## Krycí list
OZNAČENÍ | MÍSTNOST | MJ | POČET | CENA BEZ DPH | DPH | CENA VČ. DPH
AV_107 | AV technika místnost 107 ¦ ZASEDACÍ MÍSTNOST | ks | 1 | 0 | 21% | 0
AV_109 | AV technika místnost 109 ¦ GALERIE | ks | 1 | 0 | 21% | 0
AV_112 | AV technika místnost 112 ¦ MALÝ KOMORNÍ SÁL | ks | 1 | 0 | 21% | 0
AV_209 | AV technika místnost 209 ¦ UČEBNA | ks | 1 | 0 | 21% | 0
AV_210 | AV technika místnost 210 ¦ UČEBNA | ks | 1 | 0 | 21% | 0
AV_211 | AV technika místnost 211 ¦ UČEBNA | ks | 1 | 0 | 21% | 0
AV_212 | AV technika místnost 212 ¦ UČEBNA | ks | 1 | 0 | 21% | 0
AV_213 | AV technika místnost 213 ¦ UČEBNA | ks | 1 | 0 | 21% | 0
AV_214 | AV technika místnost 214 ¦ UČEBNA | ks | 1 | 0 | 21% | 0
AV_301 | AV technika místnost 301 ¦ AULA | ks | 1 | 0 | 21% | 0
AV_302 | AV technika místnost 302 ¦ MALÁ AULA | ks | 1 | 0 | 21% | 0
AV_305 | AV technika místnost 305 ¦ UČEBNA | ks | 1 | 0 | 21% | 0
AV_306 | AV technika místnost 306 ¦ UČEBNA | ks | 1 | 0 | 21% | 0
AV_307 | AV technika místnost 307 ¦ UČEBNA | ks | 1 | 0 | 21% | 0
AV_601 | AV technika místnost 601 ¦ ZASEDACÍ MÍSTNOST | ks | 1 | 0 | 21% | 0
| Dokumentace skutečného provedení | ks | 1 | 0 | 21% | 0
| Zaškolení obsluhy | ks | 1 | 0 | 21% | 0
| SOUHRN ROZPOČTU |  |  | 0 |  | 0

## 107
OZNAČENÍ POLOŽKY | POPIS | NÁZEV A PŘESNÝ TYP VÝROBKU | MJ | POČET | CENA/MJ | CENA CELKEM
AV_107_1 | Interaktivní tabule s rozměrem aktivní plochy min. 185 x 115 cm, úhlopříčka ekvivalentní 87", multidotyková musí umožnit pracovat současně dvěma uživatelům najednou (min. 4 současné dotyky). Dotyková technologie automaticky rozpozná dotyk popisovačem (pro pasní digitálním inkoustem), prstem (pro ovládání) a dlaní nebo houbičkou (pro mazání digitálního inkoustu). Uživatel musí mít k dispozici min. 2 bezdrátová, bezbateriová pera píšící nastavitelnými barvami a houbičku pro mazání. Tabule musí být ovladatelná i bez per. Záruka na interaktivní tabuli min. 5 let. |  | ks | 1 |  | 0
AV_107_2 | Dodávka interaktivní tabule musí obsahovat i SW balíček, který obsahuje autorský nástroje učitele – SW pro přípravu interaktivních cvičení musí být plně kompatibilní (umožňuje otevřít soubor, spustit všechny aktivity, animace, uložit v původním formátu) se soubory s příponou notebook. Autorský nástroj musí být kompatibilní s operačními systémy Windows, Mac OS, Linux, prostředí musí být v českém jazyce. Dále musí existovat aplikace s obdobnými funkcemi pro tablety platformy iOS. Balíček dále musí obsahovat nástroj pro rychlou přípravu digitálních učebních aktivit a cloud prostředí pro spolupráci žáků, řešení problémů prostřednictvím žákovských zařízení. Software musí být k dispozici minimálně pro platformy Microsoft Windows XP, Vista a Windows 7, Apple (MacOS) a Linux, a k dispozici musejí být pravidelné aktualizace. |  | ks | 1 |  | 0
AV_107_3 | Upgrade software po dobu následných 4 let. |  | ks | 1 |  | 0
AV_107_4 | Aktivní ozvučení k interaktivní tabuli. Aktivní reproduktory od stejného výrobce jako interaktivní tabule, technicky sladěné a s montáží na interaktivní tabuli. Výkon 14W, na přední straně ovladač hlasitosti + 2x USB. |  | pár | 1 |  | 0
AV_107_5 | LCD datový projektor s ultrakrátkou projekční vzdáleností, výkon min. 3500 ANSI lm, projekční poměr max. 0,36:1, kontrast min. 6000:1, spotřeba energie max. 260 W v režimu vysokého jasu, hlučnost max. 29 dB v Normal režimu, vstupy min. 2 x HDMI, 1 x VGA, LAN, zvuk min. 1 x 20W |  | ks | 1 |  | 0
AV_107_6 | Přípojný panel do podlahového místa (předpoklad standard OBO Bettermann), 4 modulový, provedení celistvé nebo dělené Konektivita: VGA/audio, HDMI, 2x USB |  | ks | 1 |  | 0
AV_107_7 | Výklopný přípojný konektorový panel vestavný do desky stolu, provedení case v oceli, v barvě odpovídající RAL9006, včetně krytí Konektivita: 2 x 230V, 1 x VGA/audio, 1x HDMI, 2 x LAN, 1 x USB |  | ks | 1 |  | 0
AV_107_8 | VGA + audio 2:1(+1) switch s automatickým přepnutím vstupního signálu, nastavitelnou prioritou na libovolný vstup s možností smyčky jednoho ze vstupů pro lokální monitor. |  | ks | 1 |  | 0
| Set VGA kabeláže včetně pájených zakončení |  | ks | 1 |  | 0
| Set HDMI kabeláže |  | ks | 1 |  | 0
| Set další instalační a připojovací kabeláže, montážní materiál |  | ks | 1 |  | 0
| Instalace, oživení, zahoření a doprava |  | ks | 1 |  | 0
| SOUHRN ROZPOČTU ZA MÍSTNOST BEZ DPH |  |  |  |  | 0

## 109
OZNAČENÍ POLOŽKY | POPIS | NÁZEV A PŘESNÝ TYP VÝROBKU | MJ | POČET | CENA/MJ | CENA CELKEM
AV_109_1 | Datový projektor, 16:10 nativně, rozlišení 1280 x 800, DLP technologie o výkonu min. 5000 ANSI při kontrastním poměru min. 15 000:1, zoom min. 1,5x manuální, dálkové ovládání, manuální shift objektivu, horizontální keystone a funkce geometrické korekce každé strany obrazu. Podpora 3D zobrazování. Připojení min.: 1xVGA, 3xHDMI, 1xLAN, 1xRS232 |  | ks | 2 |  | 0
AV_109_2 | Stropní držák projektoru. Univerzální držák - komplet vč. universálního adaptéru pro mobilní projektory. Bílý komaxit. Nosnost max. 20 kg |  | ks | 2 |  | 0
AV_109_3 | Projekční plátno motorické, 16:10 roletové v šířce plátna (vč. okrajů) 295 cm, černé okraje min 3 cm, tubus vestavný do stropního rastru, samonosný závěsný, napájení 230V, ovládání pohybu plátna pomocí IR povelů, povrch matně bílý s vysokou odrazivostí, tichý chod. Dodávka včetně RF dálkového ovládání. |  | ks | 2 |  | 0
AV_109_4 | Nástěnný přípojný panel v osazení 1x VGA/audio, 1x HDMI vč. boxu |  | ks | 4 |  | 0
AV_109_5 | Maticový přepínač HDMI, maximální rozlišení až 4K při 60Hz, minimální konektivita 4x HDMI na 2x HDMI, RS232 řízení včetně hlasitosti výstupu, EDID |  | ks | 1 |  | 0
AV_109_6 | Maticový přepínač VGA minimální konektivita 4x VGA na 2x VGA RS232 řízení včetně hlasitosti výstupu |  | ks | 1 |  | 0
AV_109_7 | Mixážní matice s digitálním signálovým processingem, min. 12 vstupů / min. 8 výstupů, digitální sběrnice s min. 42 zvukovými kanály s latencí max 0,25ms, min. indikační LED pro každý kanál, ethernet pro nastavení, kontrolu a monitoring, RS-232 pro řízení |  | ks | 1 |  | 0
AV_109_8 | UHF bezdrátový set s kapesním vysílačem. Minimální konfigurace: rozsah min. 80 Hz-18 kHz, přenosné pásmo v rozmezí 516 - 700 MHz, šířka pásma min. 30 MHz, součástí setu je diverzní přijímač, přeladitelné frekvence - min. 960 systémových možností, včetně 19" rack uchycení, výkon vysílače minimálně 30 mW, provoz minimálně 8 hodin, napájení max. 2x AA baterie, IR nastavení vysílač -> přijímač, napájení po anténním kabelu, vč. náhlavního kondenzátorového mikrofonu, uchycení na jedno ucho, všesměrová charakteristika, 60 Hz - 15 kHz, max. 8g, větrná ochrana, pouzdro, kabelová příchytka, barevné provedení: tělová barva |  | ks | 2 |  | 0
AV_109_9 | UHF bezdrátový set - ruční mikrofon s mikrofonní vložkou, superkardioidní charakteristika, mikrofonní klipsna. Minimální konfigurace: rozsah min. 80 Hz-18 kHz, přenosné pásmo v rozmezí 516 - 700 MHz, šířka pásma min. 30 MHz, diverzní přijímač, přeladitelné frekvence - min. 960 systémových možností, 19" rack uchycení, výkon vysílače minimálně 30 mW, provoz minimálně 8 hodin, max. 2x AA baterie, IR nastavení vysílač -> přijímač, napájení po anténním kabelu |  | ks | 2 |  | 0
AV_109_10 | Externí všesměrová anténa se zesilovačem min. +10dB, s minimální konfigurací: 516 - 700 MHz, výstup BNC, 50 ohm, dodávka vč. připevnění na nástěnný držák |  | ks | 2 |  | 0
AV_109_11 | Anténní rozbočovač s minimální konfigurací: 2x 1:4, aktivní, vč. napájení přijímačů po ant. kabelu, min. 516 - 700 MHz, impedance 50 Ω, 19" úchyty, napájecí zdroj, výška 1U |  | ks | 1 |  | 0
AV_109_12 | Koncový zesilovač min. 4x 150W / 8Ω, stabilní pro zatížení 2Ω - 16Ω, bez ventilátoru, odstup signál / šum min. 108 dB, AUX port - vzd. řízení a monitoring poruch, účinnost min. > 88%, flexibilní směrování vstupů, výška 1U |  | ks | 1 |  | 0
AV_109_13 | Dvoupásmová reprosoustava min. 2x4"+1/2", pokrytí min. 100˚x60˚, výkon. min. 140W / 4 Ω, citlivost min. 88 dB, frekvenčnírozsah min. 80Hz - 18kHz, rozměry max. výška 380 x šířka 130 x hloubka 260 mm, 90˚ zaoblený design, 4 ks lze instalovat do kruhu, dodávka vč. spec. držáku zeď/roh, vlhkuodolné bílé provedení |  | ks | 8 |  | 0
AV_109_14 | Centrální jednotka řídícího systému, možnost uživatelského programování funkcí, 4x RS232, 2x IR, LAN, BUS |  | ks | 1 |  | 0
AV_109_15 | Nástěnný systémový ovladač (keypad), provedení bílé, konfigurace 4 - 12 tlačítek, včetně engravingu funkcí |  | ks | 2 |  | 0
AV_109_16 | Nástěnný systémový panel řídícího systému, uhlopříčka min. 7", vč. backboxu, LAN |  | ks | 1 |  | 0
AV_109_17 | DIN motorový modul (2 okruhy, řízení pohybu stínících prvků, rozměr max. 6 modulů, připojení přes systémový BUS) |  | ks | 4 |  | 0
AV_109_18 | AV Rack stojanový, 42U, vč. ventilační jednotky, cable managementu, 4 polic hloubky min. 350 mm. Dále 2x rozvodný panel a zátěžová kolečka s brzdami. |  | ks | 1 |  | 0
| Set VGA kabeláže včetně pájených zakončení |  | ks | 1 |  | 0
| Set HDMI kabeláže |  | ks | 1 |  | 0
| Set další instalační a připojovací kabeláže, montážní materiál |  | ks | 1 |  | 0
| Instalace, oživení, zahoření a doprava |  | ks | 1 |  | 0
| SOUHRN ROZPOČTU ZA MÍSTNOST BEZ DPH |  |  |  |  | 0

## 112
OZNAČENÍ POLOŽKY | POPIS | NÁZEV A PŘESNÝ TYP VÝROBKU | MJ | POČET | CENA/MJ | CENA CELKEM
AV_112_1 | Datový projektor, 16:10 nativně, rozlišení 1280 x 800, DLP technologie o výkonu min. 5000 ANSI při kontrastním poměru min. 15 000:1, zoom min. 1,5x manuální, dálkové ovládání, manuální shift objektivu, horizontální keystone a funkce geometrické korekce každé strany obrazu. Podpora 3D zobrazování. Připojení min.: 1xVGA, 3xHDMI, 1xLAN, 1xRS232 |  | ks | 2 |  | 0
AV_112_2 | Stropní držák projektoru. Univerzální držák - komplet vč. universálního adaptéru pro mobilní projektory. Bílý komaxit. Nosnost max. 20 kg |  | ks | 2 |  | 0
AV_112_3 | Projekční plátno motorické, 16:10 roletové v šířce plátna (vč. okrajů) 295 cm, černé okraje min 3 cm, tubus vestavný do stropního rastru, samonosný závěsný, napájení 230V, ovládání pohybu plátna pomocí IR povelů, povrch matně bílý s vysokou odrazivostí, tichý chod |  | ks | 1 |  | 0
AV_112_4 | Přípojný panel do podlahového místa (předpoklad standard OBO Bettermann), 4 modulový, provedení celistvé nebo dělené Konektivita: 1x HDMI, 1x VGA/audio, 6x XLR |  | ks | 2 |  | 0
AV_112_5 | Výklopný přípojný konektorový panel vestavný do desky stolu, provedení case v oceli, v barvě odpovídající RAL9006, včetně krytí Konektivita: 2 x 230V, 1 x VGA/audio, 1x HDMI, 2 x LAN, 1 x USB, 1x miniXLR pro sluchátka, 1x miniXLR |  | ks | 1 |  | 0
AV_112_6 | Vícevstupový scaler s duálním výstupem HDMI, minimální konektivita 2x HDMI, 1x VGA/audio, 2x mikrofonní vstup samostatné míchaný, RS232 řízení včetně hlasitosti výstupu, EDID |  | ks | 1 |  | 0
AV_112_7 | Náhledový monitor 27", LED, FullHD, HDMI in + polohovatelný držák 2 kloubový s auomatickým vyrovnáváním váhy monitoru |  | ks | 1 |  | 0
AV_112_8 | UHF bezdrátový set - náhlavní mikrofon s kardioidní nebo superkardioidní charakteristikou a klopový mikrofon s kardioidní charakteristikou, pro možné střídání typu mikrofonu. Minimální konfigurace: rozsah 80 Hz-18 kHz, přenosné pásmo v rozmezí 516 - 700 MHz, šířka pásma min. 30 MHz, diverzní přijímač, přeladitelné frekvence - min. 960 systémových možností, 19" rack uchycení, výkon vysílače minimálně 30 mW, provoz minimálně 8 hodin, max. 2x AA baterie, IR nastavení vysílač -> přijímač, napájení po anténním kabelu |  | ks | 2 |  | 0
AV_112_9 | UHF bezdrátový set - náhlavní mikrofon s kardioidní nebo superkardioidní charakteristikou a klopový mikrofon s kardioidní charakteristikou, pro možné střídání typu mikrofonu. Minimální konfigurace: rozsah 80 Hz-18 kHz, přenosné pásmo v rozmezí 516 - 700 MHz, šířka pásma min. 30 MHz, diverzní přijímač, přeladitelné frekvence - min. 960 systémových možností, 19" rack uchycení, výkon vysílače minimálně 30 mW, provoz minimálně 8 hodin, max. 2x AA baterie, IR nastavení vysílač -> přijímač, napájení po anténním kabelu |  | ks | 2 |  | 0
AV_112_10 | UHF bezdrátový set - ruční kondenzátorový mikrofon s mikrofonní vložkou, kardioidní charakteristika, mikrofonní klipsna. Minimální konfigurace: rozsah 80 Hz-18 kHz, citlivost 3mV/Pa, přenosné pásmo v rozmezí 516 - 700 MHz, šířka pásma min. 30 MHz, diverzní přijímač, přeladitelné frekvence - min. 960 systémových možností, 19" rack uchycení, výkon vysílače minimálně 30 mW, provoz minimálně 8 hodin, max. 2x AA baterie, IR nastavení vysílač -> přijímač, napájení po anténním kabelu, vč. mikrofonního stojanu |  | ks | 2 |  | 0
AV_112_11 | Externí všesměrová anténa se zesilovačem min. +10dB, s minimální konfigurací: 516 - 700 MHz, výstup BNC, 50 ohm, dodávka vč. připevnění na nástěnný držák |  | ks | 2 |  | 0
AV_112_12 | Anténní rozbočovač s minimální konfigurací: 2x 1:4, aktivní, vč. napájení přijímačů po ant. kabelu, min. 516 - 700 MHz, impedance 50 Ω, 19" úchyty, napájecí zdroj, výška 1U |  | ks | 2 |  | 0
AV_112_13 | Digitální mixážní pult, rozsah 20 Hz - 20 kHz, ekvivalentní šum (EIN) -126dBu (max. gain), 24 mikrofonních předzesilovačů, 24-bit / 48kHz převodníky, 28pásmový grafický ekvalizér, DSP systém EMMA, FaderGlow technologie, barevné podsvětlení motorizovaných faderů podle funkce, uživatelsky přiřaditelné fadery, 20 podskupin, 4 efektové jednotky, procesory, AES vstupy a výstupy, 64x64 rozšiřující slot pro karty (MADI, BLU Link, DANTE, AVIOM, CobraNet), ovládání iPad, 716 x 520 x 168 mm |  | ks | 1 |  | 0
AV_112_14 | Set koncový zesilovač + DSP procesor, s minimální konfigurací: 2x 1000W - 4Ω, presety pro sloupové reprosoustavy, nastavení EQ, propustí, limitace a zpoždění, LCD panel, LED indikace stavu, symetrické vstupy, symetrické preamp. výstupy, výstupní konektory Speakon, spínaný zesilovač a zdroj, výška každého zařízení max 2U |  | ks | 1 |  | 0
AV_112_15 | Pasivní sloupová line-array reprosoustava s minimální konfigurací: 8x1" + 4x2,25", 500W / 8Ω, 60 Hz - 16 kHz, pokrytí 150°x20° HxV, citlivost SPL 87 dB, rozměry do 990x200x250 mm, systémová EQ, vč. polohovatelného nástěnného držáku ±60° do stran a ±15° náklon, bílá barva |  | ks | 2 |  | 0
AV_112_16 | Pasivní sloupová reprosoustava s minimální konfigurací: 4x5" 500W / 8Ω, 45 Hz - 310 Hz , citlivost SPL 87 dB, rozměry do 700x260x465 mm, systémová EQ, vč. nástěnnéhoo držáku, bílá barva |  | ks | 2 |  | 0
AV_112_17 | Dvoupásmová aktivní reprosoustava, min. technická specifikace: 400W , 10"+3/4", APL výstup 120 dB, 55Hz - 20kHz, 2x vstup s mixáží, line out, pokrytí m100° - 140° x 50°- 80°, možnost bezdrátového řízení hlasitosti a nastavení DSP a EQ, stativový úchyt, snadno přenosná, max. rozměry 590x350x320mm, max. váha 15 kg |  | ks | 2 |  | 0
AV_112_18 | Digitální nahrávací zařízení pro ukládání na SD/SDHC, CF, USB disk, ovládání přes RS232, záznam do WAW a komprimovaných formátů |  | ks | 1 |  | 0
AV_112_19 | Dynamická profesionální sluchátka, polouzavřená, stereofonní, impedance 45-70 Ω, rozsah min. 20Hz - 22kHz, kabel min. 2,5m, konektor jack 3,5 / 6,3 mm, váha max. 300g |  | ks | 2 |  | 0
AV_112_20 | aktivní DI-BOX, převod nesymetrických signálů na symetrické, zpracování nástrojových / linkových / silových signálů, izolovaný symetrický výstup, paralelní linkový výstup, přepínač uzemění, napájení přes fantom |  | ks | 8 |  | 0
AV_112_21 | Centrální jednotka řídícího systému, možnost uživatelského programování funkcí, 3x RS232, 1x IR, LAN, BUS |  | ks | 1 |  | 0
AV_112_22 | Nástěnný systémový ovladač (keypad), provedení bílé, konfigurace 4 - 12 tlačítek, včetně engravingu funkcí |  | ks | 3 |  | 0
AV_112_23 | Stolní systémový panel řídícího systému, uhlopříčka min. 7", vč. backboxu, LAN |  | ks | 1 |  | 0
AV_112_24 | Stolní systémový panel řídícího systému, uhlopříčka min. 7", vč. stolního stojanu, LAN |  | ks | 1 |  | 0
AV_112_25 | DIN motorový modul (2 okruhy, řízení pohybu stínících prvků, rozměr max. 6 modulů, připojení přes systémový BUS) |  | ks | 10 |  | 0
AV_112_26 | DIN DALI rozhranní (připojení na systémový BUS) |  | ks | 1 |  | 0
AV_112_27 | AV Rack stojanový, 42U, vč. Ventilace, výzbroje, 4 polic a 2 PDU jednotek, zátěžová kolečka s brzdami |  | ks | 1 |  | 0
| Set VGA kabeláže včetně pájených zakončení |  | ks | 1 |  | 0
| Set HDMI kabeláže |  | ks | 1 |  | 0
| Set systémové kabeláže (BUS) |  | ks | 1 |  | 0
| Set další instalační a připojovací kabeláže, montážní materiál |  | ks | 1 |  | 0
| Instalace, oživení, zahoření a doprava |  | ks | 1 |  | 0
| SOUHRN ROZPOČTU ZA MÍSTNOST BEZ DPH |  |  |  |  | 0

## 209
OZNAČENÍ POLOŽKY | POPIS | NÁZEV A PŘESNÝ TYP VÝROBKU | MJ | POČET | CENA/MJ | CENA CELKEM
AV_209_1 | Interaktivní tabule s rozměrem aktivní plochy min. 185 x 115 cm, úhlopříčka ekvivalentní 87", multidotyková musí umožnit pracovat současně dvěma uživatelům najednou (min. 4 současné dotyky). Dotyková technologie automaticky rozpozná dotyk popisovačem (pro pasní digitálním inkoustem), prstem (pro ovládání) a dlaní nebo houbičkou (pro mazání digitálního inkoustu). Uživatel musí mít k dispozici min. 2 bezdrátová, bezbateriová pera píšící nastavitelnými barvami a houbičku pro mazání. Tabule musí být ovladatelná i bez per. Záruka na interaktivní tabuli min. 5 let. |  | ks | 1 |  | 0
AV_209_2 | Dodávka interaktivní tabule musí obsahovat i SW balíček, který obsahuje autorský nástroje učitele – SW pro přípravu interaktivních cvičení musí být plně kompatibilní (umožňuje otevřít soubor, spustit všechny aktivity, animace, uložit v původním formátu) se soubory s příponou notebook. Autorský nástroj musí být kompatibilní s operačními systémy Windows, Mac OS, Linux, prostředí musí být v českém jazyce. Dále musí existovat aplikace s obdobnými funkcemi pro tablety platformy iOS. Balíček dále musí obsahovat nástroj pro rychlou přípravu digitálních učebních aktivit a cloud prostředí pro spolupráci žáků, řešení problémů prostřednictvím žákovských zařízení. Software musí být k dispozici minimálně pro platformy Microsoft Windows XP, Vista a Windows 7, Apple (MacOS) a Linux, a k dispozici musejí být pravidelné aktualizace. |  | ks | 1 |  | 0
AV_209_3 | Upgrade software po dobu následných 4 let. |  | ks | 1 |  | 0
AV_209_4 | Aktivní ozvučení k interaktivní tabuli. Aktivní reproduktory od stejného výrobce jako interaktivní tabule, technicky sladěné a s montáží na interaktivní tabuli. Výkon 14W, na přední straně ovladač hlasitosti + 2x USB. |  | pár | 1 |  | 0
AV_209_5 | LCD datový projektor s ultrakrátkou projekční vzdáleností, výkon min. 3500 ANSI lm, projekční poměr max. 0,36:1, kontrast min. 6000:1, spotřeba energie max. 260 W v režimu vysokého jasu, hlučnost max. 29 dB v Normal režimu, vstupy min. 2 x HDMI, 1 x VGA, LAN, zvuk min. 1 x 20W |  | ks | 1 |  | 0
AV_209_6 | Přípojný panel do podlahového místa (předpoklad standard OBO Bettermann), 4 modulový, provedení celistvé nebo dělené Konektivita: VGA/audio, HDMI, 2x USB |  | ks | 1 |  | 0
AV_209_7 | Výklopný přípojný konektorový panel vestavný do desky stolu, provedení case v oceli, v barvě odpovídající RAL9006, včetně krytí Konektivita: 2 x 230V, 1 x VGA/audio, 1x HDMI, 2 x LAN, 1 x USB |  | ks | 1 |  | 0
AV_209_9 | VGA + audio 2:1(+1) switch s automatickým přepnutím vstupního signálu, nastavitelnou prioritou na libovolný vstup s možností smyčky jednoho ze vstupů pro lokální monitor. |  | ks | 1 |  | 0
| Set VGA kabeláže včetně pájených zakončení |  | ks | 1 |  | 0
| Set HDMI kabeláže |  | ks | 1 |  | 0
| Set další instalační a připojovací kabeláže, montážní materiál |  | ks | 1 |  | 0
| Instalace, oživení, zahoření a doprava |  | ks | 1 |  | 0
| SOUHRN ROZPOČTU ZA MÍSTNOST BEZ DPH |  |  |  |  | 0

## 210
OZNAČENÍ POLOŽKY | POPIS | NÁZEV A PŘESNÝ TYP VÝROBKU | MJ | POČET | CENA/MJ | CENA CELKEM
AV_210_1 | Interaktivní tabule s rozměrem aktivní plochy min. 185 x 115 cm, úhlopříčka ekvivalentní 87", multidotyková musí umožnit pracovat současně dvěma uživatelům najednou (min. 4 současné dotyky). Dotyková technologie automaticky rozpozná dotyk popisovačem (pro pasní digitálním inkoustem), prstem (pro ovládání) a dlaní nebo houbičkou (pro mazání digitálního inkoustu). Uživatel musí mít k dispozici min. 2 bezdrátová, bezbateriová pera píšící nastavitelnými barvami a houbičku pro mazání. Tabule musí být ovladatelná i bez per. Záruka na interaktivní tabuli min. 5 let. |  | ks | 1 |  | 0
AV_210_2 | Dodávka interaktivní tabule musí obsahovat i SW balíček, který obsahuje autorský nástroje učitele – SW pro přípravu interaktivních cvičení musí být plně kompatibilní (umožňuje otevřít soubor, spustit všechny aktivity, animace, uložit v původním formátu) se soubory s příponou notebook. Autorský nástroj musí být kompatibilní s operačními systémy Windows, Mac OS, Linux, prostředí musí být v českém jazyce. Dále musí existovat aplikace s obdobnými funkcemi pro tablety platformy iOS. Balíček dále musí obsahovat nástroj pro rychlou přípravu digitálních učebních aktivit a cloud prostředí pro spolupráci žáků, řešení problémů prostřednictvím žákovských zařízení. Software musí být k dispozici minimálně pro platformy Microsoft Windows XP, Vista a Windows 7, Apple (MacOS) a Linux, a k dispozici musejí být pravidelné aktualizace. |  | ks | 1 |  | 0
AV_210_3 | Upgrade software po dobu následných 4 let. |  | ks | 1 |  | 0
AV_210_4 | Aktivní ozvučení k interaktivní tabuli. Aktivní reproduktory od stejného výrobce jako interaktivní tabule, technicky sladěné a s montáží na interaktivní tabuli. Výkon 14W, na přední straně ovladač hlasitosti + 2x USB. |  | pár | 1 |  | 0
AV_210_5 | LCD datový projektor s ultrakrátkou projekční vzdáleností, výkon min. 3500 ANSI lm, projekční poměr max. 0,36:1, kontrast min. 6000:1, spotřeba energie max. 260 W v režimu vysokého jasu, hlučnost max. 29 dB v Normal režimu, vstupy min. 2 x HDMI, 1 x VGA, LAN, zvuk min. 1 x 20W |  | ks | 1 |  | 0
AV_210_6 | Přípojný panel do podlahového místa (předpoklad standard OBO Bettermann), 4 modulový, provedení celistvé nebo dělené Konektivita: VGA/audio, HDMI, 2x USB |  | ks | 1 |  | 0
AV_210_7 | Výklopný přípojný konektorový panel vestavný do desky stolu, provedení case v oceli, v barvě odpovídající RAL9006, včetně krytí Konektivita: 2 x 230V, 1 x VGA/audio, 1x HDMI, 2 x LAN, 1 x USB |  | ks | 1 |  | 0
AV_210_8 | VGA + audio 2:1(+1) switch s automatickým přepnutím vstupního signálu, nastavitelnou prioritou na libovolný vstup s možností smyčky jednoho ze vstupů pro lokální monitor. |  | ks | 1 |  | 0
| Set VGA kabeláže včetně pájených zakončení |  | ks | 1 |  | 0
| Set HDMI kabeláže |  | ks | 1 |  | 0
| Set další instalační a připojovací kabeláže, montážní materiál |  | ks | 1 |  | 0
| Instalace, oživení, zahoření a doprava |  | ks | 1 |  | 0
| SOUHRN ROZPOČTU ZA MÍSTNOST BEZ DPH |  |  |  |  | 0

## 211
OZNAČENÍ POLOŽKY | POPIS | NÁZEV A PŘESNÝ TYP VÝROBKU | MJ | POČET | CENA/MJ | CENA CELKEM
AV_211_1 | Interaktivní tabule s rozměrem aktivní plochy min. 185 x 115 cm, úhlopříčka ekvivalentní 87", multidotyková musí umožnit pracovat současně dvěma uživatelům najednou (min. 4 současné dotyky). Dotyková technologie automaticky rozpozná dotyk popisovačem (pro pasní digitálním inkoustem), prstem (pro ovládání) a dlaní nebo houbičkou (pro mazání digitálního inkoustu). Uživatel musí mít k dispozici min. 2 bezdrátová, bezbateriová pera píšící nastavitelnými barvami a houbičku pro mazání. Tabule musí být ovladatelná i bez per. Záruka na interaktivní tabuli min. 5 let. |  | ks | 1 |  | 0
AV_211_2 | Dodávka interaktivní tabule musí obsahovat i SW balíček, který obsahuje autorský nástroje učitele – SW pro přípravu interaktivních cvičení musí být plně kompatibilní (umožňuje otevřít soubor, spustit všechny aktivity, animace, uložit v původním formátu) se soubory s příponou notebook. Autorský nástroj musí být kompatibilní s operačními systémy Windows, Mac OS, Linux, prostředí musí být v českém jazyce. Dále musí existovat aplikace s obdobnými funkcemi pro tablety platformy iOS. Balíček dále musí obsahovat nástroj pro rychlou přípravu digitálních učebních aktivit a cloud prostředí pro spolupráci žáků, řešení problémů prostřednictvím žákovských zařízení. Software musí být k dispozici minimálně pro platformy Microsoft Windows XP, Vista a Windows 7, Apple (MacOS) a Linux, a k dispozici musejí být pravidelné aktualizace. |  | ks | 1 |  | 0
AV_211_3 | Upgrade software po dobu následných 4 let. |  | ks | 1 |  | 0
AV_211_4 | Aktivní ozvučení k interaktivní tabuli. Aktivní reproduktory od stejného výrobce jako interaktivní tabule, technicky sladěné a s montáží na interaktivní tabuli. Výkon 14W, na přední straně ovladač hlasitosti + 2x USB. |  | pár | 1 |  | 0
AV_211_5 | LCD datový projektor s ultrakrátkou projekční vzdáleností, výkon min. 3500 ANSI lm, projekční poměr max. 0,36:1, kontrast min. 6000:1, spotřeba energie max. 260 W v režimu vysokého jasu, hlučnost max. 29 dB v Normal režimu, vstupy min. 2 x HDMI, 1 x VGA, LAN, zvuk min. 1 x 20W |  | ks | 1 |  | 0
AV_211_6 | Přípojný panel do podlahového místa (předpoklad standard OBO Bettermann), 4 modulový, provedení celistvé nebo dělené Konektivita: VGA/audio, HDMI, 2x USB |  | ks | 1 |  | 0
AV_211_7 | Výklopný přípojný konektorový panel vestavný do desky stolu, provedení case v oceli, v barvě odpovídající RAL9006, včetně krytí Konektivita: 2 x 230V, 1 x VGA/audio, 1x HDMI, 2 x LAN, 1 x USB |  | ks | 1 |  | 0
AV_211_8 | VGA + audio 2:1(+1) switch s automatickým přepnutím vstupního signálu, nastavitelnou prioritou na libovolný vstup s možností smyčky jednoho ze vstupů pro lokální monitor. |  | ks | 1 |  | 0
| Set VGA kabeláže včetně pájených zakončení |  | ks | 1 |  | 0
| Set HDMI kabeláže |  | ks | 1 |  | 0
| Set další instalační a připojovací kabeláže, montážní materiál |  | ks | 1 |  | 0
| Instalace, oživení, zahoření a doprava |  | ks | 1 |  | 0
| SOUHRN ROZPOČTU ZA MÍSTNOST BEZ DPH |  |  |  |  | 0

## 212
OZNAČENÍ POLOŽKY | POPIS | NÁZEV A PŘESNÝ TYP VÝROBKU | MJ | POČET | CENA/MJ | CENA CELKEM
AV_212_1 | Interaktivní tabule s rozměrem aktivní plochy min. 185 x 115 cm, úhlopříčka ekvivalentní 87", multidotyková musí umožnit pracovat současně dvěma uživatelům najednou (min. 4 současné dotyky). Dotyková technologie automaticky rozpozná dotyk popisovačem (pro pasní digitálním inkoustem), prstem (pro ovládání) a dlaní nebo houbičkou (pro mazání digitálního inkoustu). Uživatel musí mít k dispozici min. 2 bezdrátová, bezbateriová pera píšící nastavitelnými barvami a houbičku pro mazání. Tabule musí být ovladatelná i bez per. Záruka na interaktivní tabuli min. 5 let. |  | ks | 1 |  | 0
AV_212_2 | Dodávka interaktivní tabule musí obsahovat i SW balíček, který obsahuje autorský nástroje učitele – SW pro přípravu interaktivních cvičení musí být plně kompatibilní (umožňuje otevřít soubor, spustit všechny aktivity, animace, uložit v původním formátu) se soubory s příponou notebook. Autorský nástroj musí být kompatibilní s operačními systémy Windows, Mac OS, Linux, prostředí musí být v českém jazyce. Dále musí existovat aplikace s obdobnými funkcemi pro tablety platformy iOS. Balíček dále musí obsahovat nástroj pro rychlou přípravu digitálních učebních aktivit a cloud prostředí pro spolupráci žáků, řešení problémů prostřednictvím žákovských zařízení. Software musí být k dispozici minimálně pro platformy Microsoft Windows XP, Vista a Windows 7, Apple (MacOS) a Linux, a k dispozici musejí být pravidelné aktualizace. |  | ks | 1 |  | 0
AV_212_3 | Upgrade software po dobu následných 4 let. |  | ks | 1 |  | 0
AV_212_4 | Aktivní ozvučení k interaktivní tabuli. Aktivní reproduktory od stejného výrobce jako interaktivní tabule, technicky sladěné a s montáží na interaktivní tabuli. Výkon 14W, na přední straně ovladač hlasitosti + 2x USB. |  | pár | 1 |  | 0
AV_212_5 | LCD datový projektor s ultrakrátkou projekční vzdáleností, výkon min. 3500 ANSI lm, projekční poměr max. 0,36:1, kontrast min. 6000:1, spotřeba energie max. 260 W v režimu vysokého jasu, hlučnost max. 29 dB v Normal režimu, vstupy min. 2 x HDMI, 1 x VGA, LAN, zvuk min. 1 x 20W |  | ks | 1 |  | 0
AV_212_6 | Přípojný panel do podlahového místa (předpoklad standard OBO Bettermann), 4 modulový, provedení celistvé nebo dělené Konektivita: VGA/audio, HDMI, 2x USB |  | ks | 1 |  | 0
AV_212_7 | Výklopný přípojný konektorový panel vestavný do desky stolu, provedení case v oceli, v barvě odpovídající RAL9006, včetně krytí Konektivita: 2 x 230V, 1 x VGA/audio, 1x HDMI, 2 x LAN, 1 x USB |  | ks | 1 |  | 0
AV_212_8 | VGA + audio 2:1(+1) switch s automatickým přepnutím vstupního signálu, nastavitelnou prioritou na libovolný vstup s možností smyčky jednoho ze vstupů pro lokální monitor. |  | ks | 1 |  | 0
| Set VGA kabeláže včetně pájených zakončení |  | ks | 1 |  | 0
| Set HDMI kabeláže |  | ks | 1 |  | 0
| Set další instalační a připojovací kabeláže, montážní materiál |  | ks | 1 |  | 0
| Instalace, oživení, zahoření a doprava |  | ks | 1 |  | 0
| SOUHRN ROZPOČTU ZA MÍSTNOST BEZ DPH |  |  |  |  | 0

## 213
OZNAČENÍ POLOŽKY | POPIS | NÁZEV A PŘESNÝ TYP VÝROBKU | MJ | POČET | CENA/MJ | CENA CELKEM
AV_213_1 | Interaktivní tabule s rozměrem aktivní plochy min. 185 x 115 cm, úhlopříčka ekvivalentní 87", multidotyková musí umožnit pracovat současně dvěma uživatelům najednou (min. 4 současné dotyky). Dotyková technologie automaticky rozpozná dotyk popisovačem (pro pasní digitálním inkoustem), prstem (pro ovládání) a dlaní nebo houbičkou (pro mazání digitálního inkoustu). Uživatel musí mít k dispozici min. 2 bezdrátová, bezbateriová pera píšící nastavitelnými barvami a houbičku pro mazání. Tabule musí být ovladatelná i bez per. Záruka na interaktivní tabuli min. 5 let. |  | ks | 1 |  | 0
AV_213_2 | Dodávka interaktivní tabule musí obsahovat i SW balíček, který obsahuje autorský nástroje učitele – SW pro přípravu interaktivních cvičení musí být plně kompatibilní (umožňuje otevřít soubor, spustit všechny aktivity, animace, uložit v původním formátu) se soubory s příponou notebook. Autorský nástroj musí být kompatibilní s operačními systémy Windows, Mac OS, Linux, prostředí musí být v českém jazyce. Dále musí existovat aplikace s obdobnými funkcemi pro tablety platformy iOS. Balíček dále musí obsahovat nástroj pro rychlou přípravu digitálních učebních aktivit a cloud prostředí pro spolupráci žáků, řešení problémů prostřednictvím žákovských zařízení. Software musí být k dispozici minimálně pro platformy Microsoft Windows XP, Vista a Windows 7, Apple (MacOS) a Linux, a k dispozici musejí být pravidelné aktualizace. |  | ks | 1 |  | 0
AV_213_3 | Upgrade software po dobu následných 4 let. |  | ks | 1 |  | 0
AV_213_4 | Aktivní ozvučení k interaktivní tabuli. Aktivní reproduktory od stejného výrobce jako interaktivní tabule, technicky sladěné a s montáží na interaktivní tabuli. Výkon 14W, na přední straně ovladač hlasitosti + 2x USB. |  | pár | 1 |  | 0
AV_213_5 | LCD datový projektor s ultrakrátkou projekční vzdáleností, výkon min. 3500 ANSI lm, projekční poměr max. 0,36:1, kontrast min. 6000:1, spotřeba energie max. 260 W v režimu vysokého jasu, hlučnost max. 29 dB v Normal režimu, vstupy min. 2 x HDMI, 1 x VGA, LAN, zvuk min. 1 x 20W |  | ks | 1 |  | 0
AV_213_6 | Přípojný panel do podlahového místa (předpoklad standard OBO Bettermann), 4 modulový, provedení celistvé nebo dělené Konektivita: VGA/audio, HDMI, 2x USB |  | ks | 1 |  | 0
AV_213_7 | Výklopný přípojný konektorový panel vestavný do desky stolu, provedení case v oceli, v barvě odpovídající RAL9006, včetně krytí Konektivita: 2 x 230V, 1 x VGA/audio, 1x HDMI, 2 x LAN, 1 x USB |  | ks | 1 |  | 0
AV_213_8 | VGA + audio 2:1(+1) switch s automatickým přepnutím vstupního signálu, nastavitelnou prioritou na libovolný vstup s možností smyčky jednoho ze vstupů pro lokální monitor. |  | ks | 1 |  | 0
| Set VGA kabeláže včetně pájených zakončení |  | ks | 1 |  | 0
| Set HDMI kabeláže |  | ks | 1 |  | 0
| Set další instalační a připojovací kabeláže, montážní materiál |  | ks | 1 |  | 0
| Instalace, oživení, zahoření a doprava |  | ks | 1 |  | 0
| SOUHRN ROZPOČTU ZA MÍSTNOST BEZ DPH |  |  |  |  | 0

## 214
OZNAČENÍ POLOŽKY | POPIS | NÁZEV A PŘESNÝ TYP VÝROBKU | MJ | POČET | CENA/MJ | CENA CELKEM
AV_214_1 | Interaktivní tabule s rozměrem aktivní plochy min. 185 x 115 cm, úhlopříčka ekvivalentní 87", multidotyková musí umožnit pracovat současně dvěma uživatelům najednou (min. 4 současné dotyky). Dotyková technologie automaticky rozpozná dotyk popisovačem (pro pasní digitálním inkoustem), prstem (pro ovládání) a dlaní nebo houbičkou (pro mazání digitálního inkoustu). Uživatel musí mít k dispozici min. 2 bezdrátová, bezbateriová pera píšící nastavitelnými barvami a houbičku pro mazání. Tabule musí být ovladatelná i bez per. Záruka na interaktivní tabuli min. 5 let. |  | ks | 1 |  | 0
AV_214_2 | Dodávka interaktivní tabule musí obsahovat i SW balíček, který obsahuje autorský nástroje učitele – SW pro přípravu interaktivních cvičení musí být plně kompatibilní (umožňuje otevřít soubor, spustit všechny aktivity, animace, uložit v původním formátu) se soubory s příponou notebook. Autorský nástroj musí být kompatibilní s operačními systémy Windows, Mac OS, Linux, prostředí musí být v českém jazyce. Dále musí existovat aplikace s obdobnými funkcemi pro tablety platformy iOS. Balíček dále musí obsahovat nástroj pro rychlou přípravu digitálních učebních aktivit a cloud prostředí pro spolupráci žáků, řešení problémů prostřednictvím žákovských zařízení. Software musí být k dispozici minimálně pro platformy Microsoft Windows XP, Vista a Windows 7, Apple (MacOS) a Linux, a k dispozici musejí být pravidelné aktualizace. |  | ks | 1 |  | 0
AV_214_3 | Upgrade software po dobu následných 4 let. |  | ks | 1 |  | 0
AV_214_4 | Aktivní ozvučení k interaktivní tabuli. Aktivní reproduktory od stejného výrobce jako interaktivní tabule, technicky sladěné a s montáží na interaktivní tabuli. Výkon 14W, na přední straně ovladač hlasitosti + 2x USB. |  | pár | 1 |  | 0
AV_214_5 | LCD datový projektor s ultrakrátkou projekční vzdáleností, výkon min. 3500 ANSI lm, projekční poměr max. 0,36:1, kontrast min. 6000:1, spotřeba energie max. 260 W v režimu vysokého jasu, hlučnost max. 29 dB v Normal režimu, vstupy min. 2 x HDMI, 1 x VGA, LAN, zvuk min. 1 x 20W |  | ks | 1 |  | 0
AV_214_6 | Datový projektor, rozlišení 1920 x 1200 (WUXGA), DLP technologie, laserový světelný zdroj, výkon min. 8000 ANSI při kontrastním poměru min. 10 000:1, dálkové ovládání, motorizovaný lens shift objektivu, možnost nastavení zoom a keystone funkcí. |  | ks | 1 |  | 0
AV_214_7 | Stropní držák projektoru. Univerzální držák - komplet vč. universálního adaptéru pro mobilní projektory. Bílý komaxit. Nosnost min. 30 kg |  | ks | 2 |  | 0
AV_214_8 | Projekční plátno motorické, 16:10 roletové v šířce plátna (vč. okrajů) 405 cm, černé okraje min 3 cm, tubus vestavný do stropního rastru, samonosný závěsný, napájení 230V, ovládání pohybu plátna pomocí IR povelů, povrch matně bílý s vysokou odrazivostí, tichý chod |  | ks | 1 |  | 0
AV_214_9 | Přípojný panel do podlahového místa (předpoklad standard OBO Bettermann), 4 modulový, provedení celistvé nebo dělené Konektivita: 2x HDMI, 2x USB, 2x RS232, 1x IR, 2x BUS, 2x REPRO |  | ks | 1 |  | 0
AV_214_10 | Výklopný přípojný konektorový panel vestavný do desky stolu, provedení case v oceli, v barvě odpovídající RAL9006, včetně krytí Konektivita: 2 x 230V, 1 x VGA/audio, 1x HDMI, 2 x LAN, 1 x USB |  | ks | 1 |  | 0
AV_214_11 | Vícevstupový scaler s duálním výstupem HDMI, minimální konektivita 2x HDMI, 1x VGA/audio, 2x mikrofonní vstup samostatné míchaný, RS232 řízení včetně hlasitosti výstupu, EDID |  | ks | 1 |  | 0
AV_214_12 | UHF bezdrátový set s kapesním vysílačem. Minimální konfigurace: rozsah 80 Hz-18 kHz, přenosné pásmo v rozmezí 516 - 700 MHz, šířka pásma min. 30 MHz, diverzní přijímač, přeladitelné frekvence - min. 960 systémových možností, 19" rack uchycení, výkon vysílače minimálně 30 mW, provoz minimálně 8 hodin, max. 2x AA baterie, IR nastavení vysílač -> přijímač, napájení po anténním kabelu, vč. náhlavního kondenzátorového mikrofonu, uchycení na jedno ucho, všesměrová charakteristika, 60 Hz - 15 kHz, max. 8g, větrná ochrana, pouzdro, kabelová příchytka, tělová barva |  | ks | 2 |  | 0
AV_214_13 | Externí všesměrová anténa se zesilovačem min. +10dB, s minimální konfigurací: 516 - 700 MHz, výstup BNC, 50 ohm, dodávka vč. připevnění na nástěnný držák |  | ks | 2 |  | 0
AV_214_14 | Anténní rozbočovač s minimální konfigurací: 2x 1:4, aktivní, vč. napájení přijímačů po ant. kabelu, min. 516 - 700 MHz, impedance 50 Ω, 19" úchyty, napájecí zdroj, výška 1U |  | ks | 1 |  | 0
AV_214_15 | Set koncový zesilovač + DSP procesor, s minimální konfigurací: 2x 250W - 8Ω, presety pro sloupové reprosoustavy, nastavení EQ, propustí, limitace a zpoždění, LCD panel, LED indikace stavu, symetrické vstupy, symetrické preamp. výstupy, výstupní konektory Speakon, spínaný zesilovač a zdroj, výška každého zařízení max 2U |  | ks | 1 |  | 0
AV_214_16 | Sloupová line-array reprosoustava min 14x2", min. 300W / 8Ω, citlivost min 95 dB, freq. Rozsah min 80 Hz - 18 kHz, pokrytí min 140°x40° H x V, EQ přepínač, max rozměry do 1100x100x160 mm, vč. polohovatelného nástěnného držáku min ±65° do stran a min ±15° náklon, bílá barva |  | ks | 2 |  | 0
AV_214_17 | Centrální jednotka řídícího systému, možnost uživatelského programování funkcí, 3x RS232, 1x IR, LAN, BUS |  | ks | 1 |  | 0
AV_214_18 | Nástěnný systémový ovladač (keypad), provedení bílé, konfigurace 4 - 12 tlačítek, včetně engravingu funkcí |  | ks | 2 |  | 0
AV_214_19 | Stolní systémový panel řídícího systému, uhlopříčka min. 7", vč. stolního stojanu, LAN |  | ks | 1 |  | 0
AV_214_20 | DIN motorový modul (2 okruhy, řízení pohybu stínících prvků, rozměr max. 6 modulů, připojení přes systémový BUS) |  | ks | 3 |  | 0
AV_214_21 | DIN DALI rozhranní (připojení na systémový BUS) |  | ks | 1 |  | 0
| Set VGA kabeláže včetně pájených zakončení |  | ks | 1 |  | 0
| Set HDMI kabeláže |  | ks | 1 |  | 0
| Set systémové kabeláže (BUS) |  | ks | 1 |  | 0
| Set další instalační a připojovací kabeláže, montážní materiál |  | ks | 1 |  | 0
| Instalace, oživení, zahoření a doprava |  | ks | 1 |  | 0
| Naprogramování řidícího systému |  | ks | 1 |  | 0
| SOUHRN ROZPOČTU ZA MÍSTNOST BEZ DPH |  |  |  |  | 0

## 302
OZNAČENÍ POLOŽKY | POPIS | NÁZEV A PŘESNÝ TYP VÝROBKU | MJ | POČET | CENA/MJ | CENA CELKEM
AV_302_1 | Datový projektor, 16:10 nativně, rozlišení 1280 x 800, DLP technologie o výkonu min. 5000 ANSI při kontrastním poměru min. 15 000:1, zoom min. 1,5x manuální, dálkové ovládání, manuální shift objektivu, horizontální keystone a funkce geometrické korekce každé strany obrazu. Podpora 3D zobrazování. Připojení min.: 1xVGA, 3xHDMI, 1xLAN, 1xRS232 |  | ks | 1 |  | 0
AV_302_2 | Projekční plátno motorické, 16:10 roletové v šířce plátna (vč. okrajů) 295 cm, černé okraje min 3 cm, tubus vestavný do stropního rastru, samonosný závěsný, napájení 230V, ovládání pohybu plátna pomocí IR povelů, povrch matně bílý s vysokou odrazivostí, tichý chod |  | ks | 1 |  | 0
AV_302_3 | Přípojný panel do podlahového místa (předpoklad standard OBO Bettermann), 4 modulový, provedení celistvé nebo dělené Konektivita: 2x HDMI, 2x USB, 2x RS232, |  | ks | 1 |  | 0
AV_302_4 | Výklopný přípojný konektorový panel vestavný do desky stolu, provedení case v oceli, v barvě odpovídající RAL9006, včetně krytí Konektivita: 2 x 230V, 1 x VGA/audio, 1x HDMI, 2 x LAN, 1 x USB |  | ks | 1 |  | 0
AV_302_5 | Mixážní matice s digitálním signálovým processingem, 4 vstupy / 4 výstupy, digitální sběrnice s min. 42 zvukovými kanály s latencí max 0,25ms, min. 6 kontrolních vstupů a 4 logické výstupy, indikační LED pro každý kanál, ethernet pro nastavení, kontrolu a monitoring, RS-232 pro řízení |  | ks | 1 |  | 0
AV_302_6 | Dvoupásmová reprosoustava min. 8"+3/4", pokrytí min. 90˚x90˚ max. 110˚x110˚, výkon min. 200W / 8 Ω, citlivost min. 90 dB, frekvenční rozsah min. 50Hz - 20kHz, rozměry max. výška 400 x šířka 300 x hloubka 230 mm, kloubový polohovatelný držák na zeď, bílé provedení |  | ks | 2 |  | 0
AV_302_7 | Koncový zesilovač min 2x_200W / 8Ω a DSP procesor - nastavení EQ, propustí, možnost nastavení vstupních úrovní 1,4Vrms a 0,775Vrms, limitace a zpoždění, LCD panel, LED indikace stavu, XLR a jack vstupy, preamp. výstupy, výstupní konektory Speakon, kontakty pro sleep mode, spínaný zesilovač a zdroj, společná výška max. 2U |  | ks | 1 |  | 0
AV_302_8 | UHF bezdrátový set - ruční mikrofon s mikrofonní vložkou, superkardioidní charakteristika, mikrofonní klipsna. Minimální konfigurace: rozsah 80 Hz-18 kHz, přenosné pásmo v rozmezí 516 - 700 MHz, šířka pásma min. 30 MHz, diverzní přijímač, přeladitelné frekvence - min. 960 systémových možností, 19" rack uchycení, výkon vysílače minimálně 30 mW, provoz minimálně 8 hodin, max. 2x AA baterie, IR nastavení vysílač -> přijímač, napájení po anténním kabelu + vyvedení antén na čelo techn. skříně |  | ks | 1 |  | 0
AV_302_9 | Kompaktní řídící systém 8 tlačítek, funkce sepnutí systému stiskem vstupu, ovládací porty: 2x RS232, provedení v designu přípojných panelů AV_107_3/4 |  | ks | 1 |  | 0
| Set VGA kabeláže včetně pájených zakončení |  | ks | 1 |  | 0
| Set HDMI kabeláže |  | ks | 1 |  | 0
| Set další instalační a připojovací kabeláže, montážní materiál |  | ks | 1 |  | 0
| Instalace, oživení, zahoření a doprava |  | ks | 1 |  | 0
| SOUHRN ROZPOČTU ZA MÍSTNOST BEZ DPH |  |  |  |  | 0

## 301
OZNAČENÍ POLOŽKY | POPIS | NÁZEV A PŘESNÝ TYP VÝROBKU | MJ | POČET | CENA/MJ | CENA CELKEM
AV_301_1 | Projekční plátno motorické, 16:10 roletové v šířce plátna (vč. okrajů) minimálně 400 cm, černé okraje min 3 cm, tubus černý samonosný závěsný, napájení 230V, ovládání pohybu plátna pomocí SLP kontaktů (nahoru/dolů nebo nahoru/stop/dolů), povrch matně bílý s vysokou odrazivostí, tichý chod, vč. konstrukce uchycení nad pódiem |  | ks | 1 |  | 0
AV_301_2 | Datový projektor, rozlišení 1920 x 1200 (WUXGA), DLP technologie, laserový světelný zdroj, výkon min. 8000 ANSI při kontrastním poměru min. 10 000:1, dálkové ovládání, motorizovaný shift objektivu, nastavení zoom a keystone funkcí, vč. stropního držáku |  | ks | 1 |  | 0
AV_301_3 | Atypický držák projektoru (vysunutý z balkonu režie auly), kovové provedení vč. Kotvení a kloubového držáku pro projektor, pomocná bezpečnostní fixace 2-mi lanky, skrytá kabelová trasa |  | ks | 1 |  | 0
AV_301_4 | Nástěnný přípojný panel v osazení 1x VGA/audio, 1x HDMI vč. boxu |  | ks | 4 |  | 0
AV_301_5 | Přípojný panel do podlahového místa (předpoklad standard OBO Bettermann), 4 modulový, provedení celistvé nebo dělené Konektivita: 1x VGA/audio,1x HDMI |  | ks | 3 |  | 0
AV_301_6 | Maticový přepínač HDMI, maximální rozlišení až 4K při 60Hz, minimální konektivita 4x HDMI na 2x HDMI, RS232 řízení včetně hlasitosti výstupu, EDID |  | ks | 1 |  | 0
AV_301_7 | Přepínač VGA minimální konektivita 8x VGA na 1x VGA RS232 řízení včetně hlasitosti výstupu |  | ks | 1 |  | 0
AV_301_8 | Mixážní matice s digitálním signálovým processingem, 12 vstupů / 8 výstupů, digitální sběrnice s min. 42 zvukovými kanály s latencí max 0,25ms, min. indikační LED pro každý kanál, ethernet pro nastavení, kontrolu a monitoring, RS-232 pro řízení |  | ks | 1 |  | 0
AV_301_9 | UHF bezdrátový set s kapesním vysílačem. Minimální konfigurace: rozsah 80 Hz-18 kHz, přenosné pásmo v rozmezí 516 - 700 MHz, šířka pásma min. 30 MHz, diverzní přijímač, přeladitelné frekvence - min. 960 systémových možností, 19" rack uchycení, výkon vysílače minimálně 30 mW, provoz minimálně 8 hodin, max. 2x AA baterie, IR nastavení vysílač -> přijímač, napájení po anténním kabelu, vč. náhlavního kondenzátorového mikrofonu, uchycení na jedno ucho, všesměrová charakteristika, 60 Hz - 15 kHz, max. 8g, větrná ochrana, pouzdro, kabelová příchytka, tělová barva |  | ks | 2 |  | 0
AV_301_10 | UHF bezdrátový set - ruční mikrofon s mikrofonní vložkou, superkardioidní charakteristika, mikrofonní klipsna. Minimální konfigurace: rozsah 80 Hz-18 kHz, přenosné pásmo v rozmezí 516 - 700 MHz, šířka pásma min. 30 MHz, diverzní přijímač, přeladitelné frekvence - min. 960 systémových možností, 19" rack uchycení, výkon vysílače minimálně 30 mW, provoz minimálně 8 hodin, max. 2x AA baterie, IR nastavení vysílač -> přijímač, napájení po anténním kabelu |  | ks | 2 |  | 0
AV_301_10A | Externí všesměrová anténa se zesilovačem min. +10dB, s minimální konfigurací: 516 - 700 MHz, výstup BNC, 50 ohm, dodávka vč. připevnění na nástěnný držák |  | ks | 2 |  | 0
AV_301_10B | Anténní rozbočovač s minimální konfigurací: 2x 1:4, aktivní, vč. napájení přijímačů po ant. kabelu, min. 516 - 700 MHz, impedance 50 Ω, 19" úchyty, napájecí zdroj, výška 1U |  | ks | 1 |  | 0
AV_301_11 | Set koncový zesilovač + DSP procesor, s minimální konfigurací: 2x 250W - 8Ω, presety pro sloupové reprosoustavy, nastavení EQ, propustí, limitace a zpoždění, LCD panel, LED indikace stavu, symetrické vstupy, symetrické preamp. výstupy, výstupní konektory Speakon, spínaný zesilovač a zdroj, výška každého zařízení max 2U |  | ks | 1 |  | 0
AV_301_12 | Sloupová line-array reprosoustava min 14x2", min. 300W / 8Ω, citlivost min 95 dB, freq. Rozsah min 80 Hz - 18 kHz, pokrytí min 140°x40° H x V, EQ přepínač, max rozměry do 1100x100x160 mm, vč. polohovatelného nástěnného držáku min ±65° do stran a min ±15° náklon, bílá barva |  | ks | 2 |  | 0
AV_301_13 | Centrální jednotka řídícího systému, možnost uživatelského programování funkcí, 4x RS232, 2x IR, LAN, BUS |  | ks | 1 |  | 0
AV_301_14 | Nástěnný systémový ovladač (keypad), provedení bílé, konfigurace 4 - 12 tlačítek, včetně engravingu funkcí |  | ks | 2 |  | 0
AV_301_15 | Nástěnný systémový panel řídícího systému, uhlopříčka min. 7", vč. backboxu, LAN |  | ks | 1 |  | 0
AV_301_16 | Stolní systémový panel řídícího systému, uhlopříčka min. 7", vč. stolního stojanu, LAN |  | ks | 1 |  | 0
AV_301_17 | AV Rack stojanový, 42U, vč. Ventilace, výzbroje, 4 polic a 2 PDU jednotek, zátěžová kolečka s brzdami |  | ks | 1 |  | 0
| Set VGA kabeláže včetně pájených zakončení |  | ks | 1 |  | 0
| Set HDMI kabeláže |  | ks | 1 |  | 0
| Set další instalační a připojovací kabeláže, montážní materiál |  | ks | 1 |  | 0
| Instalace, oživení, zahoření a doprava |  | ks | 1 |  | 0
| SOUHRN ROZPOČTU ZA MÍSTNOST BEZ DPH |  |  |  |  | 0

## 306
OZNAČENÍ POLOŽKY | POPIS | NÁZEV A PŘESNÝ TYP VÝROBKU | MJ | POČET | CENA/MJ | CENA CELKEM
AV_306_1 | Interaktivní tabule s rozměrem aktivní plochy min. 185 x 115 cm, úhlopříčka ekvivalentní 87", multidotyková musí umožnit pracovat současně dvěma uživatelům najednou (min. 4 současné dotyky). Dotyková technologie automaticky rozpozná dotyk popisovačem (pro pasní digitálním inkoustem), prstem (pro ovládání) a dlaní nebo houbičkou (pro mazání digitálního inkoustu). Uživatel musí mít k dispozici min. 2 bezdrátová, bezbateriová pera píšící nastavitelnými barvami a houbičku pro mazání. Tabule musí být ovladatelná i bez per. Záruka na interaktivní tabuli min. 5 let. |  | ks | 1 |  | 0
AV_306_2 | Dodávka interaktivní tabule musí obsahovat i SW balíček, který obsahuje autorský nástroje učitele – SW pro přípravu interaktivních cvičení musí být plně kompatibilní (umožňuje otevřít soubor, spustit všechny aktivity, animace, uložit v původním formátu) se soubory s příponou notebook. Autorský nástroj musí být kompatibilní s operačními systémy Windows, Mac OS, Linux, prostředí musí být v českém jazyce. Dále musí existovat aplikace s obdobnými funkcemi pro tablety platformy iOS. Balíček dále musí obsahovat nástroj pro rychlou přípravu digitálních učebních aktivit a cloud prostředí pro spolupráci žáků, řešení problémů prostřednictvím žákovských zařízení. Software musí být k dispozici minimálně pro platformy Microsoft Windows XP, Vista a Windows 7, Apple (MacOS) a Linux, a k dispozici musejí být pravidelné aktualizace. |  | ks | 1 |  | 0
AV_306_3 | Upgrade software po dobu následných 4 let. |  | ks | 1 |  | 0
AV_2306_4 | Aktivní ozvučení k interaktivní tabuli. Aktivní reproduktory od stejného výrobce jako interaktivní tabule, technicky sladěné a s montáží na interaktivní tabuli. Výkon 14W, na přední straně ovladač hlasitosti + 2x USB. |  | pár | 1 |  | 0
AV_306_5 | LCD datový projektor s ultrakrátkou projekční vzdáleností, výkon min. 3500 ANSI lm, projekční poměr max. 0,36:1, kontrast min. 6000:1, spotřeba energie max. 260 W v režimu vysokého jasu, hlučnost max. 29 dB v Normal režimu, vstupy min. 2 x HDMI, 1 x VGA, LAN, zvuk min. 1 x 20W |  | ks | 1 |  | 0
AV_306_6 | Datový projektor, 16:10 nativně, rozlišení 1280 x 800, DLP technologie o výkonu min. 5000 ANSI při kontrastním poměru min. 15 000:1, zoom min. 1,5x manuální, dálkové ovládání, manuální shift objektivu, horizontální keystone a funkce geometrické korekce každé strany obrazu. Podpora 3D zobrazování. Připojení min.: 1xVGA, 3xHDMI, 1xLAN, 1xRS232 |  | ks | 2 |  | 0
AV_306_7 | Projekční plátno motorické, 16:10 roletové v šířce plátna (vč. okrajů) 295 cm, černé okraje min 3 cm, tubus vestavný do stropního rastru, samonosný závěsný, napájení 230V, ovládání pohybu plátna pomocí IR povelů, povrch matně bílý s vysokou odrazivostí, tichý chod |  | ks | 1 |  | 0
AV_306_8 | Přípojný panel do podlahového místa (předpoklad standard OBO Bettermann), 4 modulový, provedení celistvé nebo dělené Konektivita: 2x HDMI, 2x USB, 2x RS232, 1x IR, 2x BUS, 2x REPRO |  | ks | 1 |  | 0
AV_306_9 | Výklopný přípojný konektorový panel vestavný do desky stolu, provedení case v oceli, v barvě odpovídající RAL9006, včetně krytí Konektivita: 2 x 230V, 1 x VGA/audio, 1x HDMI, 2 x LAN, 1 x USB |  | ks | 1 |  | 0
AV_306_10 | Vícevstupový scaler s duálním výstupem HDMI, minimální konektivita 2x HDMI, 1x VGA/audio, 2x mikrofonní vstup samostatné míchaný, RS232 řízení včetně hlasitosti výstupu, EDID |  | ks | 1 |  | 0
AV_306_11 | UHF bezdrátový set - ruční mikrofon s mikrofonní vložkou, superkardioidní charakteristika, mikrofonní klipsna. Minimální konfigurace: rozsah 80 Hz-18 kHz, přenosné pásmo v rozmezí 516 - 700 MHz, šířka pásma min. 30 MHz, diverzní přijímač, přeladitelné frekvence - min. 960 systémových možností, 19" rack uchycení, výkon vysílače minimálně 30 mW, provoz minimálně 8 hodin, max. 2x AA baterie, IR nastavení vysílač -> přijímač, napájení po anténním kabelu + vyvedení antén na čelo techn. skříně |  | ks | 2 |  | 0
AV_306_12 | Koncový zesilovač min 2x_200W / 8Ω a DSP procesor - nastavení EQ, propustí, možnost nastavení vstupních úrovní 1,4Vrms a 0,775Vrms, limitace a zpoždění, LCD panel, LED indikace stavu, XLR a jack vstupy, preamp. výstupy, výstupní konektory Speakon, kontakty pro sleep mode, spínaný zesilovač a zdroj, společná výška max. 2U |  | ks | 1 |  | 0
AV_306_13 | Dvoupásmová reprosoustava min. 8"+3/4", pokrytí min. 90˚x90˚ max. 110˚x110˚, výkon min. 200W / 8 Ω, citlivost min. 90 dB, frekvenční rozsah min. 50Hz - 20kHz, rozměry max. výška 400 x šířka 300 x hloubka 230 mm, kloubový polohovatelný držák na zeď, bílé provedení |  | ks | 2 |  | 0
AV_306_14 | Centrální jednotka řídícího systému, možnost uživatelského programování funkcí, 3x RS232, 1x IR, LAN, BUS |  | ks | 1 |  | 0
AV_306_15 | Nástěnný systémový ovladač (keypad), provedení bílé, konfigurace 4 - 12 tlačítek, včetně engravingu funkcí |  | ks | 1 |  | 0
AV_306_16 | Stolní systémový panel řídícího systému, uhlopříčka min. 7", vč. stolního stojanu, LAN |  | ks | 1 |  | 0
AV_306_17 | DIN motorový modul (2 okruhy, řízení pohybu stínících prvků, rozměr max. 6 modulů, připojení přes systémový BUS) |  | ks | 2 |  | 0
| Set VGA kabeláže včetně pájených zakončení |  | ks | 1 |  | 0
| Set HDMI kabeláže |  | ks | 1 |  | 0
| Set systémové kabeláže (BUS) |  | ks | 1 |  | 0
| Set další instalační a připojovací kabeláže, montážní materiál |  | ks | 1 |  | 0
| Instalace, oživení, zahoření a doprava |  | ks | 1 |  | 0
| Naprogramování řidícího systému |  | ks | 1 |  | 0
| SOUHRN ROZPOČTU ZA MÍSTNOST BEZ DPH |  |  |  |  | 0

## 305
OZNAČENÍ POLOŽKY | POPIS | NÁZEV A PŘESNÝ TYP VÝROBKU | MJ | POČET | CENA/MJ | CENA CELKEM
AV_305_1 | Interaktivní tabule s rozměrem aktivní plochy min. 185 x 115 cm, úhlopříčka ekvivalentní 87", multidotyková musí umožnit pracovat současně dvěma uživatelům najednou (min. 4 současné dotyky). Dotyková technologie automaticky rozpozná dotyk popisovačem (pro pasní digitálním inkoustem), prstem (pro ovládání) a dlaní nebo houbičkou (pro mazání digitálního inkoustu). Uživatel musí mít k dispozici min. 2 bezdrátová, bezbateriová pera píšící nastavitelnými barvami a houbičku pro mazání. Tabule musí být ovladatelná i bez per. Záruka na interaktivní tabuli min. 5 let. |  | ks | 1 |  | 0
AV_305_2 | Dodávka interaktivní tabule musí obsahovat i SW balíček, který obsahuje autorský nástroje učitele – SW pro přípravu interaktivních cvičení musí být plně kompatibilní (umožňuje otevřít soubor, spustit všechny aktivity, animace, uložit v původním formátu) se soubory s příponou notebook. Autorský nástroj musí být kompatibilní s operačními systémy Windows, Mac OS, Linux, prostředí musí být v českém jazyce. Dále musí existovat aplikace s obdobnými funkcemi pro tablety platformy iOS. Balíček dále musí obsahovat nástroj pro rychlou přípravu digitálních učebních aktivit a cloud prostředí pro spolupráci žáků, řešení problémů prostřednictvím žákovských zařízení. Software musí být k dispozici minimálně pro platformy Microsoft Windows XP, Vista a Windows 7, Apple (MacOS) a Linux, a k dispozici musejí být pravidelné aktualizace. |  | ks | 1 |  | 0
AV_305_3 | Upgrade software po dobu následných 4 let. |  | ks | 1 |  | 0
AV_305_4 | Aktivní ozvučení k interaktivní tabuli. Aktivní reproduktory od stejného výrobce jako interaktivní tabule, technicky sladěné a s montáží na interaktivní tabuli. Výkon 14W, na přední straně ovladač hlasitosti + 2x USB. |  | pár | 1 |  | 0
AV_305_5 | LCD datový projektor s ultrakrátkou projekční vzdáleností, výkon min. 3500 ANSI lm, projekční poměr max. 0,36:1, kontrast min. 6000:1, spotřeba energie max. 260 W v režimu vysokého jasu, hlučnost max. 29 dB v Normal režimu, vstupy min. 2 x HDMI, 1 x VGA, LAN, zvuk min. 1 x 20W |  | ks | 1 |  | 0
AV_305_6 | Datový projektor, 16:10 nativně, rozlišení 1280 x 800, DLP technologie o výkonu min. 5000 ANSI při kontrastním poměru min. 15 000:1, zoom min. 1,5x manuální, dálkové ovládání, manuální shift objektivu, horizontální keystone a funkce geometrické korekce každé strany obrazu. Podpora 3D zobrazování. Připojení min.: 1xVGA, 3xHDMI, 1xLAN, 1xRS232 |  | ks | 2 |  | 0
AV_305_7 | Projekční plátno motorické, 16:10 roletové v šířce plátna (vč. okrajů) 295 cm, černé okraje min 3 cm, tubus vestavný do stropního rastru, samonosný závěsný, napájení 230V, ovládání pohybu plátna pomocí IR povelů, povrch matně bílý s vysokou odrazivostí, tichý chod |  | ks | 1 |  | 0
AV_305_8 | Přípojný panel do podlahového místa (předpoklad standard OBO Bettermann), 4 modulový, provedení celistvé nebo dělené Konektivita: 2x HDMI, 2x USB, 2x RS232, 1x IR, 2x BUS, 2x REPRO |  | ks | 1 |  | 0
AV_305_9 | Výklopný přípojný konektorový panel vestavný do desky stolu, provedení case v oceli, v barvě odpovídající RAL9006, včetně krytí Konektivita: 2 x 230V, 1 x VGA/audio, 1x HDMI, 2 x LAN, 1 x USB |  | ks | 1 |  | 0
AV_305_10 | Vícevstupový scaler s duálním výstupem HDMI, minimální konektivita 2x HDMI, 1x VGA/audio, 2x mikrofonní vstup samostatné míchaný, RS232 řízení včetně hlasitosti výstupu, EDID |  | ks | 1 |  | 0
AV_305_11 | UHF bezdrátový set - ruční mikrofon s mikrofonní vložkou, superkardioidní charakteristika, mikrofonní klipsna. Minimální konfigurace: rozsah 80 Hz-18 kHz, přenosné pásmo v rozmezí 516 - 700 MHz, šířka pásma min. 30 MHz, diverzní přijímač, přeladitelné frekvence - min. 960 systémových možností, 19" rack uchycení, výkon vysílače minimálně 30 mW, provoz minimálně 8 hodin, max. 2x AA baterie, IR nastavení vysílač -> přijímač, napájení po anténním kabelu + vyvedení antén na čelo techn. skříně |  | ks | 2 |  | 0
AV_305_12 | Koncový zesilovač min 2x_200W / 8Ω a DSP procesor - nastavení EQ, propustí, možnost nastavení vstupních úrovní 1,4Vrms a 0,775Vrms, limitace a zpoždění, LCD panel, LED indikace stavu, XLR a jack vstupy, preamp. výstupy, výstupní konektory Speakon, kontakty pro sleep mode, spínaný zesilovač a zdroj, společná výška max. 2U |  | ks | 1 |  | 0
AV_305_13 | Dvoupásmová reprosoustava min. 8"+3/4", pokrytí min. 90˚x90˚ max. 110˚x110˚, výkon min. 200W / 8 Ω, citlivost min. 90 dB, frekvenční rozsah min. 50Hz - 20kHz, rozměry max. výška 400 x šířka 300 x hloubka 230 mm, kloubový polohovatelný držák na zeď, bílé provedení |  | ks | 2 |  | 0
AV_305_14 | Centrální jednotka řídícího systému, možnost uživatelského programování funkcí, 3x RS232, 1x IR, LAN, BUS |  | ks | 1 |  | 0
AV_305_15 | Nástěnný systémový ovladač (keypad), provedení bílé, konfigurace 4 - 12 tlačítek, včetně engravingu funkcí |  | ks | 1 |  | 0
AV_305_16 | Stolní systémový panel řídícího systému, uhlopříčka min. 7", vč. stolního stojanu, LAN |  | ks | 1 |  | 0
AV_305_17 | DIN motorový modul (2 okruhy, řízení pohybu stínících prvků, rozměr max. 6 modulů, připojení přes systémový BUS) |  | ks | 2 |  | 0
| Set VGA kabeláže včetně pájených zakončení |  | ks | 1 |  | 0
| Set HDMI kabeláže |  | ks | 1 |  | 0
| Set systémové kabeláže (BUS) |  | ks | 1 |  | 0
| Set další instalační a připojovací kabeláže, montážní materiál |  | ks | 1 |  | 0
| Instalace, oživení, zahoření a doprava |  | ks | 1 |  | 0
| Naprogramování řidícího systému |  | ks | 1 |  | 0
| SOUHRN ROZPOČTU ZA MÍSTNOST BEZ DPH |  |  |  |  | 0

## 307
OZNAČENÍ POLOŽKY | POPIS | NÁZEV A PŘESNÝ TYP VÝROBKU | MJ | POČET | CENA/MJ | CENA CELKEM
AV_307_1 | Interaktivní tabule s rozměrem aktivní plochy min. 185 x 115 cm, uhlopříčka ekvivalentní 87", multidotyková funkce s možností ovládání aplikací a psaní poznámek prstem i perem. Musí umožnit pracovat současně dvěma uživatelům najednou (min. 4 současné dotyky), Uživatel musí mít k dispozici min. 2 bezdrátová, bezbateriová pera píšící nastavitelnými barvami a houbičku pro mazání. Tabule musí být ovladatelná i bez per. Záruka na interaktivní tabuli min. 5 let. |  | ks | 1
AV_307_2 | Součástí interaktivní tabule musí být softwarové ovladače a tvůrčí software pro uživatele v základních světových jazycích a lokalizovaný do národního jazyka (čeština). Software musí být k dispozici minimálně pro platformy Microsoft Windows XP, Vista a Windows 7, Apple (MacOS) a Linux, a k dispozici musejí být pravidelné aktualizace. |  | ks | 1
AV_307_3 | Software maintenance. Umožní upgrade software. |  | ks | 4
AV_307_4 | Aktivní repro k interaktivní tabuli. Integrované ozvučení, které pro přenos zvuku využívá USB kabel připojující tabuli k PC, má další nezávislý linkový audio vstup (cinch), které je tvořeno dvoupásmovým reprodukčním systémem o výkonu min. 14W, zapínání a ovládání hlasitosti je na aktivním reproduktoru, aktivní reproduktor obsahuje USB rozbočovač. |  | pár | 1
AV_307_5 | LCD datový projektor s ultrakrátkou projekční vzdáleností, výkon min. 3500 ANSI lm, projekční poměr max. 0,36:1, kontrast min. 6000:1, spotřeba energie max. 260 W v režimu vysokého jasu, hlučnost max. 29 dB v Normal režimu, vstupy min. 2 x HDMI, 1 x VGA, LAN, zvuk min. 1 x 20W |  | ks | 1
AV_305_6 | Datový projektor, rozlišení 1920 x 1200 (WUXGA), DLP technologie, laserový světelný zdroj, výkon min. 8000 ANSI při kontrastním poměru min. 10 000:1, dálkové ovládání, motorizovaný lens shift objektivu, možnost nastavení zoom a keystone funkcí. |  | ks | 1
AV_307_7 | Stropní držák projektoru. Univerzální držák - komplet vč. universálního adaptéru pro mobilní projektory. Bílý komaxit. Nosnost min. 30 kg |  | ks | 2
AV_307_8 | Projekční plátno motorické, 16:10 roletové v šířce plátna (vč. okrajů) 405 cm, černé okraje min 3 cm, tubus vestavný do stropního rastru, samonosný závěsný, napájení 230V, ovládání pohybu plátna pomocí IR povelů, povrch matně bílý s vysokou odrazivostí, tichý chod |  | ks | 1
AV_307_9 | Přípojný panel do podlahového místa (předpoklad standard OBO Bettermann), 4 modulový, provedení celistvé nebo dělené Konektivita: 2x HDMI, 2x USB, 2x RS232, 1x IR, 2x BUS, 2x REPRO |  | ks | 1
AV_307_10 | Výklopný přípojný konektorový panel vestavný do desky stolu, provedení case v oceli, v barvě odpovídající RAL9006, včetně krytí Konektivita: 2 x 230V, 1 x VGA/audio, 1x HDMI, 2 x LAN, 1 x USB |  | ks | 1
AV_307_11 | Vícevstupový scaler s duálním výstupem HDMI, minimální konektivita 2x HDMI, 1x VGA/audio, 2x mikrofonní vstup samostatné míchaný, RS232 řízení včetně hlasitosti výstupu, EDID |  | ks | 1
AV_307_12 | UHF bezdrátový set s kapesním vysílačem. Minimální konfigurace: rozsah 80 Hz-18 kHz, přenosné pásmo v rozmezí 516 - 700 MHz, šířka pásma min. 30 MHz, diverzní přijímač, přeladitelné frekvence - min. 960 systémových možností, 19" rack uchycení, výkon vysílače minimálně 30 mW, provoz minimálně 8 hodin, max. 2x AA baterie, IR nastavení vysílač -> přijímač, napájení po anténním kabelu, vč. náhlavního kondenzátorového mikrofonu, uchycení na jedno ucho, všesměrová charakteristika, 60 Hz - 15 kHz, max. 8g, větrná ochrana, pouzdro, kabelová příchytka, tělová barva |  | ks | 2
AV_307_13 | Externí všesměrová anténa se zesilovačem min. +10dB, s minimální konfigurací: 516 - 700 MHz, výstup BNC, 50 ohm, dodávka vč. připevnění na nástěnný držák |  | ks | 2
AV_307_14 | Anténní rozbočovač s minimální konfigurací: 2x 1:4, aktivní, vč. napájení přijímačů po ant. kabelu, min. 516 - 700 MHz, impedance 50 Ω, 19" úchyty, napájecí zdroj, výška 1U |  | ks | 1
AV_307_15 | Systémový zesilovač, min. 2x 550W, kovové provedení, linkový stereo vstup |  | ks | 1
AV_307_16 | Set koncový zesilovač + DSP procesor, s minimální konfigurací: 2x 250W - 8Ω, presety pro sloupové reprosoustavy, nastavení EQ, propustí, limitace a zpoždění, LCD panel, LED indikace stavu, symetrické vstupy, symetrické preamp. výstupy, výstupní konektory Speakon, spínaný zesilovač a zdroj, výška každého zařízení max 2U |  | ks | 1
AV_307_18 | Sloupová line-array reprosoustava min 14x2", min. 300W / 8Ω, citlivost min 95 dB, freq. Rozsah min 80 Hz - 18 kHz, pokrytí min 140°x40° H x V, EQ přepínač, max rozměry do 1100x100x160 mm, vč. polohovatelného nástěnného držáku min ±65° do stran a min ±15° náklon, bílá barva |  | ks | 2
AV_307_19 | Centrální jednotka řídícího systému, možnost uživatelského programování funkcí, 3x RS232, 1x IR, LAN, BUS |  | ks | 1
AV_307_20 | Nástěnný systémový ovladač (keypad), provedení bílé, konfigurace 4 - 12 tlačítek, včetně engravingu funkcí |  | ks | 2
AV_307_21 | Stolní systémový panel řídícího systému, uhlopříčka min. 7", vč. stolního stojanu, LAN |  | ks | 1
AV_307_22 | DIN motorový modul (2 okruhy, řízení pohybu stínících prvků, rozměr max. 6 modulů, připojení přes systémový BUS) |  | ks | 3
AV_307_23 | DIN DALI rozhranní (připojení na systémový BUS) |  | ks | 1
| Set VGA kabeláže včetně pájených zakončení |  | ks | 1
| Set HDMI kabeláže |  | ks | 1
| Set systémové kabeláže (BUS) |  | ks | 1
| Set další instalační a připojovací kabeláže, montážní materiál |  | ks | 1
| Instalace, oživení, zahoření a doprava |  | ks | 1
| Naprogramování řidícího systému |  | ks | 1
| SOUHRN ROZPOČTU ZA MÍSTNOST BEZ DPH |  |  |  |  | 0

## 601
OZNAČENÍ POLOŽKY | POPIS | NÁZEV A PŘESNÝ TYP VÝROBKU | MJ | POČET | CENA/MJ | CENA CELKEM
AV_601_1 | Interaktivní tabule s rozměrem aktivní plochy min. 185 x 115 cm, úhlopříčka ekvivalentní 87", multidotyková musí umožnit pracovat současně dvěma uživatelům najednou (min. 4 současné dotyky). Dotyková technologie automaticky rozpozná dotyk popisovačem (pro pasní digitálním inkoustem), prstem (pro ovládání) a dlaní nebo houbičkou (pro mazání digitálního inkoustu). Uživatel musí mít k dispozici min. 2 bezdrátová, bezbateriová pera píšící nastavitelnými barvami a houbičku pro mazání. Tabule musí být ovladatelná i bez per. Záruka na interaktivní tabuli min. 5 let. |  | ks | 1 |  | 0
AV_601_2 | Dodávka interaktivní tabule musí obsahovat i SW balíček, který obsahuje autorský nástroje učitele – SW pro přípravu interaktivních cvičení musí být plně kompatibilní (umožňuje otevřít soubor, spustit všechny aktivity, animace, uložit v původním formátu) se soubory s příponou notebook. Autorský nástroj musí být kompatibilní s operačními systémy Windows, Mac OS, Linux, prostředí musí být v českém jazyce. Dále musí existovat aplikace s obdobnými funkcemi pro tablety platformy iOS. Balíček dále musí obsahovat nástroj pro rychlou přípravu digitálních učebních aktivit a cloud prostředí pro spolupráci žáků, řešení problémů prostřednictvím žákovských zařízení. Software musí být k dispozici minimálně pro platformy Microsoft Windows XP, Vista a Windows 7, Apple (MacOS) a Linux, a k dispozici musejí být pravidelné aktualizace. |  | ks | 1 |  | 0
AV_601_3 | Upgrade software po dobu následných 4 let. |  | ks | 1 |  | 0
AV_601_4 | Aktivní ozvučení k interaktivní tabuli. Aktivní reproduktory od stejného výrobce jako interaktivní tabule, technicky sladěné a s montáží na interaktivní tabuli. Výkon 14W, na přední straně ovladač hlasitosti + 2x USB. |  | pár | 1 |  | 0
AV_601_5 | LCD datový projektor s ultrakrátkou projekční vzdáleností, výkon min. 3500 ANSI lm, projekční poměr max. 0,36:1, kontrast min. 6000:1, spotřeba energie max. 260 W v režimu vysokého jasu, hlučnost max. 29 dB v Normal režimu, vstupy min. 2 x HDMI, 1 x VGA, LAN, zvuk min. 1 x 20W |  | ks | 1 |  | 0
AV_601_6 | Přípojný panel do podlahového místa (předpoklad standard OBO Bettermann), 4 modulový, provedení celistvé nebo dělené Konektivita: 3xVGA/audio, 3xHDMI, DIN-DB9, |  | ks | 1 |  | 0
AV_601_7 | Výklopný přípojný konektorový panel vestavný do desky stolu, provedení case v oceli, v barvě odpovídající RAL9006, včetně krytí Konektivita: 2 x 230V, 1 x VGA/audio, 1x HDMI, 2 x LAN, 1 x USB |  | ks | 2 |  | 0
AV_601_8 | Výklopný přípojný konektorový panel vestavný do desky stolu, provedení case v oceli, v barvě odpovídající RAL9006, včetně krytí Konektivita: 2 x 230V, 1x HDMI, 2 x LAN |  | ks | 2 |  | 0
AV_601_9 | Vícevstupový scaler s min. osazením vstupů 2x VGA, 4x HDMI a výstupem HDMI, HD Base T, řízení RS232 |  | ks | 1 |  | 0
AV_601_10 | Kompaktní řídící systém 8 tlačítek, funkce sepnutí systému stiskem vstupu, ovládací porty: 2x RS232, provedení v designu přípojných panelů AV_107_3/4 |  | ks | 1 |  | 0
AV_601_11 | Přípojný panel do podlahového místa (předpoklad standard OBO Bettermann), 4 modulový, provedení celistvé nebo dělené Konektivita: VGA/audio, 2xHDMI, 1x USB |  | ks | 2 |  | 0
| Set VGA kabeláže včetně pájených zakončení |  | ks | 1 |  | 0
| Set HDMI kabeláže |  | ks | 1 |  | 0
| Set další instalační a připojovací kabeláže, montážní materiál |  | ks | 1 |  | 0
| Instalace, oživení, zahoření a doprava |  | ks | 1 |  | 0
| Naprogramování řidícího systému |  | ks | 1 |  | 0
| SOUHRN ROZPOČTU ZA MÍSTNOST BEZ DPH |  |  |  |  | 0