## Rekapitulace
MULTIFUNKČNÍ PŘEDNÁŠKOVÉ PROSTORY OBJEKT "E" FF
SO
KRYCÍ LIST ROZPOČTU
Investor : | Ostravská univerzita v Ostravě |  | Stupeň PD : | Provedení stavby (DPS)
Dvořákova 7, 701 03 Ostrava
|  |  | Č. zakázky | 3051
Místo : | OU - Filozofická fakulta |  | Č. výkresu: | D.1.4.4 -8
Čs.legií 9, Ostrava
Multifunkční přednáškové prostory
D.1.4.4 SLABOPROUDÁ ZAŘÍZENÍ
CENA
1. | Poplachový zabezpečovací a tísňový systém (PZTS_EZS) |  |  | 0
2. | Systém kontroly vstupu (ACS) |  |  | 0
3. | Kamerový sledovací systém (CCTV) |  |  | 0
4. | Strukturovaná datová kabeláž (SK) |  |  | 0
5. | Systém ovládání (DALI) |  |  | 0
6. | Kabelové trasy (KT) |  |  | 0
7. | Přesun dodávek | 1.5 | % | 0
8. | GZS | 1 | % | 0
| Celkem bez DPH |  |  | 0
| DPH | 21 | % | 0
| Celkem včetně DPH |  |  | 0
Poznámka : Veškeré použité názvy a výrobky v této projektové dokumentaci jsou vyjádřením minimálního technického standardu. Dodavatel může použít jiné řešení, výrobky kvalitativně stejné nebo vyšší.
Cenová nabídka dodavatele musí obsahovat veškeré práce a dodávky potřebné pro zhotovení plně funkčního díla.
Datum : | 07/2016 |  | Zpracoval: | Ing.Ivo Pištělák

## EZS
Investor : | Ostravská univerzita v Ostravě
Akce : | MULTIFUNKČNÍ PŘEDNÁŠKOVÉ PROSTORY OBJEKT "E" FF
D.1.4.4 SLABOPROUDÁ ZAŘÍZENÍ
Poplachový zabezpečovací a tísňový systém (PZTS_EZS)
Pol.č. | Název | počet | mj | Dodávka |  | Montáž
|  |  |  | cena/mj | celkem | cena/mj | celkem
Prvky PZTS :
1.1 | Ustředna EZS, 16-256zón, tlf.komunikátor CID, 4podsystémy, transf., kryt | 1 | ks |  | 0 |  | 0
1.2 | Klávesnice s LCD displejem v krytu | 1 | ks |  | 0 |  | 0
1.3 | Rozš.modul 8 vstupních zón, kryt, tamper | 2 | ks |  | 0 |  | 0
1.4 | Rozš.modul 8 výstupů, kryt, tamper | 2 | ks |  | 0 |  | 0
1.5 | Přídavný záložní zdroj, systémový | 1 | ks |  | 0 |  | 0
1.6 | Akumulátor bezúdržbový 12V/17Ah | 2 | ks |  | 0 |  | 0
1.7 | Detektor duální PIR/MW, dosah 15m, DSP | 4 | ks |  | 0 |  | 0
1.8 | Plastový magnetický kontakt, povrchová montáž | 1 | ks |  | 0 |  | 0
1.9 | Mont.krabice, 8 pájecích dvojsvorek, tamper | 1 | ks |  | 0 |  | 0
1.10 | Nouzové tlačítko s táhlem | 5 | ks |  | 0 |  | 0
1.11 | Optická signalizace | 5 | ks |  | 0 |  | 0
1.12 | Detekční rám ochrany zboží, dosah 1,5m, komplet sestava | 3 | set |  | 0 |  | 0
1.13 | Identifikační etikety, samolepící | 300 | ks |  | 0 |  | 0
1.14 | Nouzová signalizace 16LED tablo, bzučák, výstupní modul 2x8out, kompl. | 1 | ks |  | 0 |  | 0
1.15 | Siréna vnitřní | 3 | ks |  | 0 |  | 0
1.16 | Přenosové zařízení dálkového dohledu, komunikace s ústřednou | 1 | ks |  | 0 |  | 0
1.17 | pomocný materiál | 1 | set |  | 0 |  | 0
Kabelové trasy :
2.1 | vysekání drážky 3x3cm cihla, beton | 30 | m |  | 0 |  | 0
2.2 | trubka ohebná PVC 23mm pod om. | 20 | m |  | 0 |  | 0
2.3 | kabel napájecí 3Cx1,5 | 265 | m |  | 0 |  | 0
2.4 | kabel datový stíněný 4x2x0,5 | 890 | m |  | 0 |  | 0
2.5 | kabel datový stíněný 2x1+2x2x0,5 | 145 | m |  | 0 |  | 0
2.6 | úpravy ve stáv.rozvaděči, doplnění jistič 10B/1 | 1 | set |  | 0 |  | 0
2.7 | stavební úpravy, průrazy a jejich začištění | 12 | hod |  | 0 |  | 0
2.8 | ostatní práce na kabelových trasách | 8 | hod |  | 0 |  | 0
2.9 | požární ucpávky | 1 | set |  | 0 |  | 0
2.10 | pomocný materiál | 1 | set |  | 0 |  | 0
Ostatní náklady :
3.1 | Nespecifikované montážní a pomocné práce | 12 | hod |  |  |  | 0
3.2 | Spolupráce s ostatními profesemi | 8 | hod |  |  |  | 0
3.3 | Oživení systému | 16 | hod |  |  |  | 0
3.4 | Výchozí revize | 8 | hod |  |  |  | 0
3.5 | Zaškolení obsluhy | 4 | hod |  |  |  | 0
3.6 | Dokumentace skutečného stavu | 1 | set |  |  |  | 0
3.7 | Režijní náklady, dopravné | 1 | set |  |  |  | 0
| MEZISOUČET |  |  |  | 0 |  | 0
| CELKEM bez DPH |  |  |  |  | Kč | 0

## ACS
Investor : | Ostravská univerzita v Ostravě
Akce : | MULTIFUNKČNÍ PŘEDNÁŠKOVÉ PROSTORY OBJEKT "E" FF
D.1.4.4 SLABOPROUDÁ ZAŘÍZENÍ
Systém kontroly vstupu (ACS)
Pol.č. | Název | počet | mj | Dodávka |  | Montáž
|  |  |  | cena/mj | celkem | cena/mj | celkem
Prvky ACS :
1.1 | Řídící jednotka pro čtečku, RS485 (kompatibilní se stávajícím syst.) | 3 | ks |  | 0 |  | 0
1.2 | Čtečka bezkontaktních karet (kompatibilní se stávajícím syst.) | 3 | ks |  | 0 |  | 0
1.3 | Převodník RS485/IP, kryt | 1 | ks |  | 0 |  | 0
1.4 | Napájecí zálohovaný zdroj 230V/12V/2A, Aku 7Ah, v krytu | 2 | ks |  | 0 |  | 0
1.5 | Elektrický otvírač, 12V, nízkoodběrový | 3 | ks |  | 0 |  | 0
1.6 | SW, rozšíření licence,1RJ | 3 | ks |  | 0 |  | 0
1.7 | Dveřní hláska, 4tl., stříška, pro stáv.telef.ústřednu | 1 | ks |  | 0 |  | 0
1.8 | pomocný materiál | 1 | set |  | 0 |  | 0
Kabelové trasy :
2.1 | vysekání drážky 3x3cm cihla, beton | 20 | m |  | 0 |  | 0
2.2 | trubka ohebná PVC 23mm pod om. | 20 | m |  | 0 |  | 0
2.3 | kabel napájecí 3Cx1,5 | 20 | m |  | 0 |  | 0
2.4 | kabel napájecí 2x1,5 | 240 | m |  | 0 |  | 0
2.5 | kabel datový nestíněný 4x2x0,5 , Cat.6 UTP | 70 | m |  | 0 |  | 0
2.6 | kabel datový stíněný 4x2x0,5 | 15 | m |  | 0 |  | 0
2.7 | kabel datový stíněný 2x1+2x(2x2x0,22) | 240 | m |  | 0 |  | 0
2.8 | stavební úpravy, průrazy a jejich začištění | 8 | hod |  | 0 |  | 0
2.9 | ostatní práce na kabelových trasách | 4 | hod |  | 0 |  | 0
2.10 | požární ucpávky | 1 | set |  | 0 |  | 0
2.11 | pomocný materiál | 1 | set |  | 0 |  | 0
Ostatní náklady :
3.1 | Nespecifikované montážní a pomocné práce | 8 | hod |  |  |  | 0
3.2 | Spolupráce s ostatními profesemi | 4 | hod |  |  |  | 0
3.3 | Oživení systému | 8 | hod |  |  |  | 0
3.4 | Výchozí revize | 6 | hod |  |  |  | 0
3.5 | Zaškolení obsluhy | 2 | hod |  |  |  | 0
3.6 | Dokumentace skutečného stavu | 1 | set |  |  |  | 0
3.7 | Režijní náklady, dopravné | 1 | set |  |  |  | 0
| MEZISOUČET |  |  |  | 0 |  | 0
| CELKEM bez DPH |  |  |  |  | Kč | 0

## CCTV
Investor : | Ostravská univerzita v Ostravě
Akce : | MULTIFUNKČNÍ PŘEDNÁŠKOVÉ PROSTORY OBJEKT "E" FF
D.1.4.4 SLABOPROUDÁ ZAŘÍZENÍ
Kamerový sledovací systém (CCTV)
Pol.č. | Název | počet | mj | Dodávka |  | Montáž
|  |  |  | cena/mj | celkem | cena/mj | celkem
Prvky CCTV :
1.1 | PC server 19", OS, SW pro záznam, sestava, specifikace viz. TZ | 1 | set |  | 0 |  | 0
1.2 | Kamera vnitřní 2 Mpix IP miniDOME, Full HD, 1920 x 1080, 0.01 Lux, ICR, IR přísvit 10 m, varifokální objektiv 2.8-12mm, PoE, držák (standard AXIS) | 9 | ks |  | 0 |  | 0
1.3 | PC klient, OS WIN, SW pro zobrazování kamer, 24"LCD, sestava | 1 | set |  | 0 |  | 0
1.4 | Switch 24x10/100/1000+4xSFP, 2xGBIC SM, PoE 370W, spec. viz.příloha | 1 | ks |  | 0 |  | 0
1.5 | Patch panel 19", 24 port Cat.6 UTP, 1U, kompl. | 2 | ks |  | 0 |  | 0
1.6 | PatchCord Cat.6 1m | 11 | ks |  | 0 |  | 0
1.7 | PatchCord FO SM 9/125, E2000, duplex, 2m | 1 | ks |  | 0 |  | 0
1.8 | Záložní zdroj UPS 2000VA Rack, management, specifikace viz.příloha | 1 | ks |  | 0 |  | 0
1.9 | pomocný materiál | 1 | set |  | 0 |  | 0
Kabelové trasy :
2.1 | vysekání drážky 3x3cm cihla, beton | 30 | m |  | 0 |  | 0
2.2 | trubka ohebná PVC 23mm pod om. | 30 | m |  | 0 |  | 0
2.3 | kabel napájecí 3Cx1,5 | 20 | m |  | 0 |  | 0
2.4 | kabel datový nestíněný 4x2x0,5 , Cat.6 UTP | 890 | m |  | 0 |  | 0
2.5 | stavební úpravy, průrazy a jejich začištění | 16 | hod |  | 0 |  | 0
2.6 | ostatní práce na kabelových trasách | 8 | hod |  | 0 |  | 0
2.7 | požární ucpávky | 1 | set |  | 0 |  | 0
2.8 | pomocný materiál | 1 | set |  | 0 |  | 0
Ostatní náklady :
3.1 | Nespecifikované montážní a pomocné práce | 12 | hod |  |  |  | 0
3.2 | Spolupráce s ostatními profesemi | 8 | hod |  |  |  | 0
3.3 | Oživení systému | 16 | hod |  |  |  | 0
3.4 | Výchozí revize | 16 | hod |  |  |  | 0
3.5 | Zaškolení obsluhy | 4 | hod |  |  |  | 0
3.6 | Dokumentace skutečného stavu | 1 | set |  |  |  | 0
3.7 | Režijní náklady, dopravné | 1 | set |  |  |  | 0
| MEZISOUČET |  |  |  | 0 |  | 0
| CELKEM bez DPH |  |  |  |  | Kč | 0

## SK
Investor : | Ostravská univerzita v Ostravě
Akce : | MULTIFUNKČNÍ PŘEDNÁŠKOVÉ PROSTORY OBJEKT "E" FF
D.1.4.4 SLABOPROUDÁ ZAŘÍZENÍ
Strukturovaná datová kabeláž (SK)
Pol.č. | Název | počet | mj | Dodávka |  | Montáž
|  |  |  | cena/mj | celkem | cena/mj | celkem
Prvky SK :
1.1 | Datový rozvaděč 19" , stávající | 1 | ks |  | 0 |  | 0
1.2 | Patch panel 19", 24 port Cat.6 UTP, 1U, kompl. | 5 | ks |  | 0 |  | 0
1.3 | Patch panel 19", 50 port Cat.3 tel., 1U, kompl. | 2 | ks |  | 0 |  | 0
1.4 | Vyvazovací panel 19", 1U | 4 | ks |  | 0 |  | 0
1.5 | Police 19", 450mm, 1U | 1 | ks |  | 0 |  | 0
1.6 | Napájecí panel 19", 8x230V, přep.ochrana | 2 | ks |  | 0 |  | 0
1.7 | Datová zásuvka 2xRJ45, Cat.6 UTP, kompl. pod om., Design dle zás.230V | 55 | ks |  | 0 |  | 0
1.8 | Zapojení pozice RJ45 | 110 | ks |  | 0 |  | 0
1.9 | PatchCord Cat.6 1m | 60 | ks |  | 0 |  | 0
1.10 | PatchCord Cat.6 2m | 20 | ks |  | 0 |  | 0
1.11 | PatchCord FO SM 9/125, E2000, duplex, 2m | 6 | ks |  | 0 |  | 0
1.12 | Switch 24x10/100/1000+4xSFP, 2xGBIC SM, PoE 370W, spec. viz.příloha | 3 | ks |  | 0 |  | 0
1.13 | Přístupový bod WiFi, 2.4/5GHz, 5xLAN, 802.11b/g/n/a/ac (stand. Mikrotik) | 5 | ks |  | 0 |  | 0
1.14 | Optická vana, 12x E2000, pigtail, komplet vč.svarů a měření | 2 | set |  | 0 |  | 0
1.15 | pomocný materiál | 1 | set |  | 0 |  | 0
Kabelové trasy :
2.1 | vysekání drážky 3x3cm cihla, beton | 110 | m |  | 0 |  | 0
2.2 | vysekání drážky 5x5cm cihla, beton | 20 | m |  | 0 |  | 0
2.3 | trubka ohebná PVC 23mm pod om. | 80 | m |  | 0 |  | 0
2.4 | trubka ohebná PVC 29mm pod om. | 60 | m |  | 0 |  | 0
2.5 | trubka ohebná PVC 36mm pod om. | 20 | m |  | 0 |  | 0
2.6 | krabice odbočná protahovací | 18 | ks |  | 0 |  | 0
2.7 | kabel napájecí 3Cx1,5 | 20 | m |  | 0 |  | 0
2.8 | kabel datový nestíněný 4x2x0,5 , Cat.6 UTP | 9430 | m |  | 0 |  | 0
2.9 | kabel datový stíněný 25x2x0,5 | 140 | m |  | 0 |  | 0
2.10 | kabel optický FO 12vl., SM 09/125 | 140 | m |  | 0 |  | 0
2.11 | stavební úpravy, průrazy a jejich začištění | 24 | hod |  | 0 |  | 0
2.12 | ostatní práce na kabelových trasách | 16 | hod |  | 0 |  | 0
2.13 | požární ucpávky | 1 | set |  | 0 |  | 0
2.14 | pomocný materiál | 1 | set |  | 0 |  | 0
Ostatní náklady :
3.1 | Nespecifikované montážní a pomocné práce | 12 | hod |  |  |  | 0
3.2 | Spolupráce s ostatními profesemi | 8 | hod |  |  |  | 0
3.3 | Oživení systému | 16 | hod |  |  |  | 0
3.4 | Výchozí revize, proměření pozice RJ45-RJ45, vypracování protokolu | 110 | ks |  |  |  | 0
3.5 | Zaškolení obsluhy | 4 | hod |  |  |  | 0
3.6 | Dokumentace skutečného stavu | 1 | set |  |  |  | 0
3.7 | Režijní náklady, dopravné | 1 | set |  |  |  | 0
| MEZISOUČET |  |  |  | 0 |  | 0
| CELKEM bez DPH |  |  |  |  | Kč | 0

## DALI
Investor : | Ostravská univerzita v Ostravě
Akce : | MULTIFUNKČNÍ PŘEDNÁŠKOVÉ PROSTORY OBJEKT "E" FF
D.1.4.4 SLABOPROUDÁ ZAŘÍZENÍ
Systém ovládání (DALI)
Pol.č. | Název | počet | mj | Dodávka |  | Montáž
|  |  |  | cena/mj | celkem | cena/mj | celkem
Prvky DALI :
1.1 | Releový modul, 4relé, 4x10A, 4adresy, DIN (standard DALI) | 8 | ks |  | 0 |  | 0
1.2 | Jistič 10B/1 | 30 | ks |  | 0 |  | 0
1.3 | Rozvaděč nástěnný plastový, 2x12mod | 2 | ks |  | 0 |  | 0
1.4 | Rozvaděč nástěnný plastový, 5x12mod | 1 | ks |  | 0 |  | 0
1.5 | pomocný materiál | 1 | set |  | 0 |  | 0
Kabelové trasy :
2.1 | vysekání drážky 3x3cm cihla, beton | 40 | m |  | 0 |  | 0
2.2 | trubka ohebná PVC 23mm pod om. | 40 | m |  | 0 |  | 0
2.3 | kabel napájecí 2x1,5 | 380 | m |  | 0 |  | 0
2.4 | kabel napájecí 3Cx1,5 | 130 | m |  | 0 |  | 0
2.5 | kabel napájecí 5x1,5 | 475 | m |  | 0 |  | 0
2.6 | stavební úpravy, průrazy a jejich začištění | 8 | hod |  | 0 |  | 0
2.7 | ostatní práce na kabelových trasách | 6 | hod |  | 0 |  | 0
2.8 | požární ucpávky | 1 | set |  | 0 |  | 0
2.9 | pomocný materiál | 1 | set |  | 0 |  | 0
Ostatní náklady :
3.1 | Nespecifikované montážní a pomocné práce | 8 | hod |  |  |  | 0
3.2 | Spolupráce s ostatními profesemi | 8 | hod |  |  |  | 0
3.3 | Oživení systému | 12 | hod |  |  |  | 0
3.4 | Výchozí revize | 6 | hod |  |  |  | 0
3.5 | Zaškolení obsluhy | 4 | hod |  |  |  | 0
3.6 | Dokumentace skutečného stavu | 1 | set |  |  |  | 0
3.7 | Režijní náklady, dopravné | 1 | set |  |  |  | 0
| MEZISOUČET |  |  |  | 0 |  | 0
| CELKEM bez DPH |  |  |  |  | Kč | 0

## KT
Investor : | Ostravská univerzita v Ostravě
Akce : | MULTIFUNKČNÍ PŘEDNÁŠKOVÉ PROSTORY OBJEKT "E" FF
D.1.4.4 SLABOPROUDÁ ZAŘÍZENÍ
Kabelové trasy (KT)
Pol.č. | Název | počet | mj | Dodávka |  | Montáž
|  |  |  | cena/mj | celkem | cena/mj | celkem
Kabelové trasy :
2.1 | vysekání drážky 3x3cm cihla, beton | 230 | m |  | 0 |  | 0
2.2 | vysekání drážky 5x5cm cihla, beton | 260 | m |  | 0 |  | 0
2.3 | trubka ohebná PVC 23mm pod om. | 230 | m |  | 0 |  | 0
2.4 | trubka ohebná PVC 36mm pod om. | 80 | m |  | 0 |  | 0
2.5 | trubka ohebná PVC 48mm pod om. | 180 | m |  | 0 |  | 0
2.6 | trubka pevná ocel 36mm, přísl. | 18 | m |  | 0 |  | 0
2.7 | krabice odbočná protahovací | 22 | ks |  | 0 |  | 0
2.8 | Krabice přístrojová | 65 | ks |  | 0 |  | 0
2.9 | krabice KT250 | 2 | ks |  | 0 |  | 0
2.10 | krabice rozvodná | 10 | ks |  | 0 |  | 0
2.11 | Kovový žlab 150x50, vč.přísl., spojky, držáky | 80 | m |  | 0 |  | 0
2.12 | Kovový žlab 50x50, vč.přísl., spojky, držáky | 140 | m |  | 0 |  | 0
2.13 | PVC žlab 140x70 | 36 | m |  | 0 |  | 0
2.14 | PVC lišta 40x20 | 290 | m |  | 0 |  | 0
2.15 | PVC lišta 20x20 | 80 | m |  | 0 |  | 0
2.16 | Osazení hmoždinky | 240 | ks |  | 0 |  | 0
2.17 | stavební úpravy, průrazy a jejich začištění | 32 | hod |  | 0 |  | 0
2.18 | ostatní práce na kabelových trasách | 16 | hod |  | 0 |  | 0
2.19 | požární ucpávky | 1 | set |  | 0 |  | 0
2.20 | pomocný materiál | 1 | set |  | 0 |  | 0
Ostatní náklady :
3.1 | Nespecifikované montážní a pomocné práce | 24 | hod |  |  |  | 0
3.2 | Spolupráce s ostatními profesemi | 8 | hod |  |  |  | 0
3.3 | Dokumentace skutečného stavu | 1 | set |  |  |  | 0
3.4 | Režijní náklady, dopravné | 1 | set |  |  |  | 0
| MEZISOUČET |  |  |  | 0 |  | 0
| CELKEM bez DPH |  |  |  |  | Kč | 0