## Rekapitulace
MULTIFUNKČNÍ PŘEDNÁŠKOVÉ PROSTORY OBJEKT "E" FF
SO
KRYCÍ LIST ROZPOČTU
Investor : | Ostravská univerzita v Ostravě |  | Stupeň PD : | Provedení stavby (DPS)
Dvořákova 7, 701 03 Ostrava
|  |  | Č. zakázky | 3051
Místo : | OU - Filozofická fakulta |  | Č. výkresu: | D.1.4.7 -8
Čs.legií 9, Ostrava
Multifunkční přednáškové prostory
D.1.4.7 SLABOPROUDÁ ZAŘÍZENÍ - EPS, ER
CENA
1. | Elektrická požární signalizace (EPS) |  |  | 0
2. | Evakuační rozhlas (ER) |  |  | 0
3. | Přesun dodávek | 1.5 | % | 0
4. | GZS | 1 | % | 0
| Celkem bez DPH |  |  | 0
| DPH | 21 | % | 0
| Celkem včetně DPH |  |  | 0
Poznámka : Veškeré použité názvy a výrobky v této projektové dokumentaci jsou vyjádřením minimálního technického standardu. Dodavatel může použít jiné řešení, výrobky kvalitativně stejné nebo vyšší.
Cenová nabídka dodavatele musí obsahovat veškeré práce a dodávky potřebné pro zhotovení plně funkčního díla.
Datum : | 07/2016 |  | Zpracoval: | Ing.Ivo Pištělák

## EPS
Investor : | Ostravská univerzita v Ostravě
Akce : | MULTIFUNKČNÍ PŘEDNÁŠKOVÉ PROSTORY OBJEKT "E" FF
D.1.4.7 SLABOPROUDÁ ZAŘÍZENÍ - EPS, ER
Elektrická požární signalizace (EPS)
Pol.č. | Název | počet | mj | Dodávka |  | Montáž
|  |  |  | cena/mj | celkem | cena/mj | celkem
Prvky EPS :
1.1 | Ústředna EPS adresná analogová, 256adr., 2 kruh.sm. | 1 | ks |  | 0 |  | 0
1.2 | Modul pro připojení OPPO | 1 | ks |  | 0 |  | 0
1.3 | Posilovací zdroj 24V/3A (CPD certifikace) | 2 | ks |  | 0 |  | 0
1.4 | Akumulátor bezúdržbový 12V/17Ah | 6 | ks |  | 0 |  | 0
1.5 | Multisenzorový kouřový hlásič, adr., izolátor | 38 | ks |  | 0 |  | 0
1.6 | Montážní základna hlásiče | 38 | ks |  | 0 |  | 0
1.7 | Ruční tlačítkový hlásič, vč.krabičky a skla, adr. | 17 | ks |  | 0 |  | 0
1.8 | IO Modul 4/4, relé, kryt | 6 | ks |  | 0 |  | 0
1.9 | Siréna vnitřní požární | 16 | ks |  | 0 |  | 0
1.10 | Maják venk. požární, IP65 | 1 | ks |  | 0 |  | 0
1.11 | Obslužné pole pož.ochrany | 1 | ks |  | 0 |  | 0
1.12 | Klíčový trezor pož.ochrany, motýlkový zámek | 1 | ks |  | 0 |  | 0
1.13 | Modul komunikace pro připojení ZDP | 1 | ks |  | 0 |  | 0
1.14 | Zařízení dálk.přenosu na HZS, kompl. | 1 | ks |  | 0 |  | 0
1.15 | Rozvodnice ohniodolná EI 30 DP1 pro ústřednu, IO | 2 | ks |  | 0 |  | 0
1.16 | Zkušební plyn | 2 | ks |  | 0 |  | 0
1.17 | Provozní kniha | 1 | ks |  | 0 |  | 0
1.18 | pomocný materiál | 1 | set |  | 0 |  | 0
Kabelové trasy :
2.1 | vysekání drážky 3x3cm cihla, beton | 60 | m |  | 0 |  | 0
2.2 | trubka ohebná PVC 23mm pod om. | 50 | m |  | 0 |  | 0
2.3 | kabel napájecí 3Cx1,5, B2caS1d0, funkční odolnost při požáru | 40 | m |  | 0 |  | 0
2.4 | kabel požární stíněný 2x2x0,8 | 1760 | m |  | 0 |  | 0
2.5 | kabel požární stíněný 2x2x0,8, B2caS1d0, funkční odolnost při požáru | 890 | m |  | 0 |  | 0
2.6 | kabel požární stíněný 4x2x0,8, B2caS1d0, funkční odolnost při požáru | 15 | m |  | 0 |  | 0
2.7 | kabel požární stíněný 8x2x0,8, B2caS1d0, funkční odolnost při požáru | 50 | m |  | 0 |  | 0
2.8 | kabel požární stíněný 10x2x0,8, B2caS1d0, funkční odolnost při požáru | 15 | m |  | 0 |  | 0
2.9 | Ohniodolná trasa, Kabelová přích., funkční odolnost při požáru, kompl. | 2700 | ks |  | 0 |  | 0
2.10 | Kabelová přích., kompl. | 160 | ks |  | 0 |  | 0
2.11 | PVC lišta 40x20 | 240 | m |  | 0 |  | 0
2.12 | PVC lišta 20x20 | 210 | m |  | 0 |  | 0
2.13 | úpravy ve stáv.rozvaděči, doplnění jistič 10B/1 | 1 | set |  | 0 |  | 0
2.14 | stavební úpravy, průrazy a jejich začištění | 24 | hod |  | 0 |  | 0
2.15 | ostatní práce na kabelových trasách | 8 | hod |  | 0 |  | 0
2.16 | požární ucpávky | 1 | set |  | 0 |  | 0
2.17 | pomocný materiál | 1 | set |  | 0 |  | 0
Ostatní náklady :
3.1 | Nespecifikované montážní a pomocné práce | 16 | hod |  |  |  | 0
3.2 | Spolupráce s ostatními profesemi | 12 | hod |  |  |  | 0
3.3 | Oživení systému | 16 | hod |  |  |  | 0
3.4 | Výchozí revize | 16 | hod |  |  |  | 0
3.5 | Zaškolení obsluhy | 4 | hod |  |  |  | 0
3.6 | Dokumentace skutečného stavu | 1 | set |  |  |  | 0
3.7 | Režijní náklady, dopravné | 1 | set |  |  |  | 0
| MEZISOUČET |  |  |  | 0 |  | 0
| CELKEM bez DPH |  |  |  |  | Kč | 0

## ER
Investor : | Ostravská univerzita v Ostravě
Akce : | MULTIFUNKČNÍ PŘEDNÁŠKOVÉ PROSTORY OBJEKT "E" FF
D.1.4.7 SLABOPROUDÁ ZAŘÍZENÍ - EPS, ER
Evakuační rozhlas (ER)
Pol.č. | Název | počet | mj | Dodávka |  | Montáž
|  |  |  | cena/mj | celkem | cena/mj | celkem
Prvky ER :
1.1 | Řídicí jednotka, mikrofon, 6 zón, 240W, evak.zprávy, EN54, ČSNEN60849 | 1 | ks |  | 0 |  | 0
1.2 | Stanice hlasatele, 6+1 tlačítek, signalizace | 1 | ks |  | 0 |  | 0
1.3 | Deska koncové impedance vedení | 4 | ks |  | 0 |  | 0
1.4 | Napájecí druhotný zdroj EN 54, (vč.Aku 2x12V/100Ah) | 1 | ks |  | 0 |  | 0
1.5 | Koncový zesilovač, 100V/480W, EN 54 | 2 | ks |  | 0 |  | 0
1.6 | Repro 100V 9/6W - skříňka kovová, bílý, EVAC EN 54 | 30 | ks |  | 0 |  | 0
1.7 | Repro 100V 9/6W - podhledový kovová mřížka, bílý, EVAC EN 54 | 8 | ks |  | 0 |  | 0
1.8 | Rozvaděč 19", 42U, vč.vybavení, napájecí panel | 1 | ks |  | 0 |  | 0
1.9 | Provozní kniha | 1 | ks |  | 0 |  | 0
1.10 | pomocný materiál | 1 | set |  | 0 |  | 0
Kabelové trasy :
2.1 | vysekání drážky 3x3cm cihla, beton | 80 | m |  | 0 |  | 0
2.2 | trubka ohebná PVC 23mm pod om. | 20 | m |  | 0 |  | 0
2.3 | kabel napájecí 3Cx1,5, B2caS1d0, funkční odolnost při požáru | 40 | m |  | 0 |  | 0
2.4 | vodič Cu 6 žz | 40 | m |  | 0 |  | 0
2.5 | kabel napájecí 2x1,5, B2caS1d0, funkční odolnost při požáru | 630 | m |  | 0 |  | 0
2.6 | Ohniodolná trasa, Kabelová přích., funkční odolnost při požáru, kompl. | 1800 | m |  | 0 |  | 0
2.7 | PVC lišta 40x20 | 310 | m |  | 0 |  | 0
2.8 | úpravy ve stáv.rozvaděči, doplnění jistič 16C/1 | 1 | set |  | 0 |  | 0
2.9 | stavební úpravy, průrazy a jejich začištění | 16 | hod |  | 0 |  | 0
2.10 | ostatní práce na kabelových trasách | 8 | hod |  | 0 |  | 0
2.11 | požární ucpávky | 1 | set |  | 0 |  | 0
2.12 | pomocný materiál | 1 | set |  | 0 |  | 0
Ostatní náklady :
3.1 | Nespecifikované montážní a pomocné práce | 12 | hod |  |  |  | 0
3.2 | Spolupráce s ostatními profesemi | 8 | hod |  |  |  | 0
3.3 | Oživení systému | 12 | hod |  |  |  | 0
3.4 | Výchozí revize | 12 | hod |  |  |  | 0
3.5 | Zaškolení obsluhy | 4 | hod |  |  |  | 0
3.6 | Dokumentace skutečného stavu | 1 | set |  |  |  | 0
3.7 | Režijní náklady, dopravné | 1 | set |  |  |  | 0
| MEZISOUČET |  |  |  | 0 |  | 0
| CELKEM bez DPH |  |  |  |  | Kč | 0