## REKAPITULACE
Název stavby: |  | OSTRAVSKÁ UNIVERZITA, ČS. LEGIÍ 9, OSTRAVA
Název objektu: |  | FILOZOFICKÁ FAKULTA
Název dílu: |  | AV TECHNOLOGIE
Zkratka(označení) dílu: |  | AVT
| M.č. 302, tlumočnická laboratoř |  | 0 | bez DPH
| M.č. 303, přednáškový sál |  | 0 | bez DPH
| M.č. 305, multimediální učebna |  | 0 | bez DPH
| Celkem: |  | 0 | bez DPH

## M.č. 302
Název stavby: |  | OSTRAVSKÁ UNIVERZITA, ČS. LEGIÍ 9, OSTRAVA
Název objektu: |  | FILOZOFICKÁ FAKULTA
Název dílu: |  | AV TECHNOLOGIE
Zkratka(označení) dílu: |  | AVT
ID | Popis položky | Počet měrných jednotek | Měrná jednotka | Jednotková cena [Kč] | Celková cena [Kč] | Název a přesný typ výrobků | Technické specifikace, uživatelské standardy
M.č. 302, tlumočnická laboratoř
1 | Náhledový monitor, LCD 65" | 2 | ks |  | 0 |  | LCD zobrazovač min 65'', rozlišení min. 1920 x 1080.
2 | Držák monitoru stěnový, nastavitelný | 2 | ks |  | 0 |  | Kompatibilní s typem monitoru, systém s ramenem umožňující natočení a odstup od zdi pro optimalizaci osy vůči divákům.
3 | Převodník TP na HDMI | 2 | ks |  | 0 |  | Převodník TP na HDMI. Pro kabeláž do 70 m, rozlišení do 4K, přenos. rychlost až 10,2 Gb/s, barev. rozl. 12-bit, průchozí pro CEC.
4 | Keramická tabule 1200x1200mm | 1 | ks |  | 0
5 | Plošné ozvučení - podhledový reproduktor dvoupásmový | 4 | ks |  | 0 |  | Koaxiální reproduktor 6,5 a 0,75'', kmit. rozsah 75 Hz - 20 kHz, příkon 75 W, transformátor s odbočkami 60, 30, 15 W, vyzařovací úhel 110°, max .SPL 106 dB/1m.
6 | Tlumočnický pult | 9 | ks |  | 0 |  | Mobilní tlumočnický pult pro dva překladatele, individuální regulace hlasitosti, symetrický vstup (floor in), 2x symetrický výstup, fantomové napájení mikrofonů (12VDC). Včetně sluchátek s mikrofonem.
7 | Centrální napájecí jednotka 18V/12A | 1 | ks |  | 0 |  | Napájecí zdroj pro tlumočnické pulty, samostatný rozvod 18V
8 | Audio rozhraní - 2x audio vstup, 2x výstup, konverze na DANTE | 9 | ks |  | 0 |  | Přípojné místo/převodník - 2x audio vstup, 2x výstup, konverze na DANTE2. Rozlišení 24 bitů/96kHz, regulace zisku a fantomové napájení pro mikrofony.
9 | Switch, 24 portů, PoE | 1 | ks |  | 0 |  | 24 x 1000 Mbps, PoE, racková instalace, QoS, přepínací kapacita 52 Gbps
10 | Centrální audio matice | 1 | ks |  | 0 |  | Zvukový procesor, vstupy 8 x mono, 2x stereo, 8 výstupů, DANTE (64 kanálů), slot pro rozšiřující karty, Automixer, Echo Canceller
11 | Rozšiřující karta pro audio matici | 1 | ks |  | 0 |  | Rozšiřující karta - 4 analogové symetrické výstupy, vzorkování 44,1/48 kHz, rozlišení 20 bit
12 | Záznamové zařízení Dante, 64 kanálů | 1 | ks |  | 0 |  | Záznamové zařízení Dante, 64 kanálů, 48kHz vstup i výstup, MADI AES/EBU: 8 kanálů, analogové vstupy a výstupy: 8x sym., THD+N: 0,004% max. Řízení přes RS422 a webové rozhraní, GPIO, konektor pro klávesnici, USB host.
13 | AIO PC | 1 | ks |  | 0 |  | All-In-One PC, x86-64 kompatibilní. Minimální parametry: výkon v PassMark CPU Mark min. 7000, 8GB RAM, 240GB SSD, obrazové vstupy i výstupy (DP/HDMI). Včetně příslušenství (kabeláž a periferie).
14 | Prezentační AV přepínač | 1 | ks |  | 0 |  | AV centrála - minimální konfigurace: 4-8 video vstupů, 2 video výstupy, audio integrovaný audioprocesor (4x mic/line vstup - 48V fantom napájení, 6x stereo line vstup, 4x stereo line výstup, expanzní sběrnice) , integrovaný zesilovač s výkonem min. 2x50W/4ohm, integrovaný řídící procesor (3x RS232 port, 4x relé, 3x LAN port, 4x GPIO, 2x IR serial, expanzní sběrnice), dodávka, montáž, instalace, programování. Součástí dodávky je i otevřený zdrojový kód s vnitřním programem.
15 | Převodník TP na HDMI | 2 | ks |  | 0 |  | Převodník TP na HDMI. Pro kabeláž do 70 m, rozlišení do 4K, přenos. rychlost až 10,2 Gb/s, barev. rozl. 12-bit, průchozí pro CEC.
16 | Ovládací panel AV | 1 | ks |  | 0 |  | 7” LCD dotykový panel pro ovládání AV centrály, min. rozlišení 800x780, možnost Power over Ethernet, vestavěné repro, instalace do víka přípojného místa, drátové provedení.
17 | Ovládací panel pro audio sekci systému | 1 | ks |  | 0 |  | Dotykový panel pro ovládání audio subsystému na bázi AIO PC, kompatibilní se software centrální audio matice.
18 | Ovládací panel pro rolety | 1 | ks |  | 0 |  | Rozšiřující tlačítkový panel pro komunikaci s řídícím procesorem AV centrály. 5x podsvětlená tlačítka.
19 | Přípojné místo pro prezentaci | 1 | ks |  | 0 |  | Přípojné místo zápustné. Materiál kov, barva černá. Integrovaná AV kabeláž s konektivitou HDMI, DP, VGA a audio. Vč. 230VAC.
20 | Sluchátkový zesilovač | 2 | ks |  | 0 |  | Sluchátkový zesilovač s regulací hlasitosti, min. 25mW, výstupní konektor jack 3,5 mm
21 | Sluchátka pro odposlech vyučujícím a přísedícím | 2 | ks |  | 0 |  | Uzavřená dynamická stereo sluchátka, jednostranně připojený kabel, vč. ochranného pouzdra. Jack 3,5 mm a redukce na 6,3 mm.
22 | Stolní mikrofon pro komunikaci přísedících s kabinami | 2 | ks |  | 0 |  | Stolní mikrofon s tlačítkem mute, kardioida, fantomové napájení, citlivost min. 10 mV/Pa.
23 | Kombinovaný převodník VGA+A, DP a HDMI na TP | 1 | ks |  | 0 |  | Multiformátový přepínač se třemi video vstupy, integrovaný TP převodník (pro vzd. min. 70m). Vstupy: DisplayPort, HDMI, VGA + audio, automatické přepínaní vstupů, podporované rozlišené až 4K.
24 | Rack pro av techniku instalovaný v katedře | 1 | ks |  | 0 |  | Rack s otevřenou konstrukcí (rám) pro zabudování do katedry, ocelová konstrukce, povrch úprava černá. Rozměry [šxvxh] 490 x 468 x 584 mm
25 | Rack pro av techniku instalovaný pod podestou schodiště | 1 | ks |  | 0 |  | Rack s výsuvnou a otočnou konstrukcí pro přístup k zadním panelům instalovaných zařízení, ocelová konstrukce, povrch úprava černá. Rozměry [šxvxh] 498 x 610 x 489 mm. Doporučena rezerva min. 100 mm ve všech směrech pro manipulaci a pohyb.
26 | Spínací jednotka do racku | 1 | ks |  | 0 |  | Jednotka pro vzdálené řízení/spínání čtyř zásuvek (individuálně), kontrola proudového zatížení, sekvenční spínání, rozhraní LAN, web management.
27 | Sada pro komunikaci s řízením osvětlení | 1 | ks |  | 0 |  | Převodník RS232 na RS 485, Řídicí modul pro stmívatelné předřadníky zářivek (DALI) a 6xrelé 10A,230V do rozvaděče
28 | Sada kabeláže celkem dle KK | 1 | kpl |  | 0
29 | INSTALAČNÍ PRÁCE 15% | 1 | kpl |  | 0 |  | 15% ze součtu celkových cen
| Celkem m.č. 302 |  |  |  | 0

## M.č. 303
Název stavby: |  | OSTRAVSKÁ UNIVERZITA, ČS. LEGIÍ 9, OSTRAVA
Název objektu: |  | FILOZOFICKÁ FAKULTA
Název dílu: |  | AV TECHNOLOGIE
Zkratka(označení) dílu: |  | AVT
ID | Popis položky | Počet měrných jednotek | Měrná jednotka | Jednotková cena [Kč] | Celková cena [Kč] | Název a přesný typ výrobků | Technické specifikace, uživatelské standardy
M.č. 303, přednáškový sál
1 | Centrální projektor | 1 | ks |  | 0 |  | Projektor s laserovým zdrojem, minimální parametry: výkon 5000 lumenů, rozlišení min WXGA, H/V posun objektivu, obrazové vstupy digitální i analog., řízení RS232, LAN, provozní hlučnost projektoru max. 39 dB. Životnost světelného zdroje 20 000 hodin.
2 | Držák projektoru | 1 | ks |  | 0 |  | Kompatibilní s typem projektoru, teleskopický
3 | Převodník TP na HDMI | 4 | ks |  | 0 |  | Převodník TP na HDMI. Pro kabeláž do 70 m, rozlišení do 4K, přenos. rychlost až 10,2 Gb/s, barev. rozl. 12-bit, průchozí pro CEC. Použití pro hlavní projektor a náhledové monitory.
4 | Elektricky rolované průzvučné projekční plátno šíře 4,5m instalované v podhledu | 1 | ks |  | 0 |  | Velkoformátové motorové promítací plátno, ocelový čtvercový tubus bílé barvy, standardně upraveno pro montáž na strop, automatické koncové spínače, povrch plátna matně bílý.
5 | Náhledový monitor, LCD 65" | 2 | ks |  | 0 |  | LCD zobrazovač min 65'', rozlišení min. 1920 x 1080.
6 | Náhledový monitor, LCD 50" | 1 | ks |  | 0 |  | LCD zobrazovač min 50'', rozlišení min. 1920 x 1080.
7 | Držák monitoru stěnový | 3 | ks |  | 0 |  | Kompatibilní s typem monitoru, systém s ramenem umožňující natočení a odstup od zdi pro optimalizaci osy vůči divákům.
8 | Plošné ozvučení - podhledový reproduktor dvoupásmový | 2 | ks |  | 0 |  | Koaxiální reproduktor 6,5 a 0,75'', kmit. rozsah 75 Hz - 20 kHz, příkon 75 W, transformátor s odbočkami 60, 30, 15 W, vyzařovací úhel 110°, max .SPL 106 dB/1m.
9 | Prostorové ozvučení - efektové | 12 | ks |  | 0 |  | Efektové reprosoustavy, kmit. rozsah 65 Hz - 18 kHz (±3dB), char. citlivost 91 dB SPL/1W/1 m, max. příkon 150 W, certifikace THX, vyz. úhel 90°, max. SPL 122 dB/1m, impedance 8 ohm.
10 | Reprosoustava nízkofrekvenční | 1 | ks |  | 0 |  | Subwoofer s 18'' reproduktorem, kmit. rozsah 38 - 100 Hz (+/- 3 dB), max příkon 300 W, char. citl. 100 dB (1W/1m), impedance 8 ohm
11 | Reprosoustavy sloupové hlavní | 3 | ks |  | 0 |  | Reprosoustava typu line array, 16x1" a 4x5", 45°/25°, 60Hz-20kHz, rozšiřující modul 4x5", příkon 500W, přepínatelná směrová charakteristika (vertikálně 45° / 25°).
12 | Audio procesor DSP | 1 | ks |  | 0 |  | Surround Sound Processor, Dolby, DTS a PCM, automatická detekce formátu, sedm kanálů, devítipásmový parametrický EQ.
13 | Výkonový zesilovač osmikanálový | 2 | ks |  | 0 |  | Osmikanálový výkonový zesilovač, 300W / kanál
14 | Sada čtyř bezdrátových mikrofonů | 1 | kpl |  | 0 |  | Mikroportové sady - 2x ruční s kondenzátorovým mikrofonem (superkardioida), 2x náhlavní, vč. rackových adaptérů
15 | Ruční mikrofon pro autonomní provoz s bezdr. přijímači | 1 | ks |  | 0 |  | Ruční kardioidní dynamický mikrofon/vysílač (926 - 928 MHz, 863 - 865 MHz, min. 10mW, 6 kanálů), dosah min. 50m interiér, 100m exteriér, provoz min. 8 hodin.
16 | Blu-ray přehrávač | 1 | ks |  | 0 |  | Univerzální BDP přehrávač. Výstupy: analog 7.1, 5.1, stereo. Coaxial/Optical Audio: Dolby Digital, DTS, 2ch/192kHz PCM. HDMI video vstup i výstup
19 | Keramická tabule, šířka min. 2 m | 1 | ks |  | 0
20 | Tlumočnický pult | 2 | ks |  | 0 |  | Mobilní tlumočnický pult pro dva překladatele, individuální regulace hlasitosti, symetrický vstup (floor in), 2x symetrický výstup, fantomové napájení mikrofonů (12VDC). Včetně sluchátek s mikrofonem.
21 | Audio rozhraní - 2x audio vstup, 2x výstup, konverze na DANTE | 3 | ks |  | 0 |  | Přípojné místo/převodník - 2x audio vstup, 2x výstup, konverze na DANTE2. Rozlišení 24 bitů/96kHz, regulace zisku a fantomové napájení pro mikrofony.
22 | AIO PC | 1 | ks |  | 0 |  | All-In-One PC, x86-64 kompatibilní. Minimální parametry: výkon v PassMark CPU Mark min. 7000, 8GB RAM, 240GB SSD, obrazové vstupy i výstupy (DP/HDMI). Včetně příslušenství (kabeláž a periferie).
23 | Prezentační AV přepínač | 1 | ks |  | 0 |  | AV centrála - minimální konfigurace: 6-8 vstupů, 6 výstupů, integrovaný audioprocesor (4x mic/line vstup - 48V fantom napájení, 6x stereo line vstup, 4x stereo line výstup, expanzní sběrnice) , integrovaný zesilovač s výkonem min. 2x50W/4ohm, integrovaný řídící procesor (3x RS232 port, 4x relé, 3x LAN port, 4x GPIO, 2x IR serial, expanzní sběrnice), dodávka, montáž, instalace, programování. Součástí dodávky je i otevřený zdrojový kód s vnitřním programem.
24 | Ovládací panel AV | 1 | ks |  | 0 |  | 7” LCD dotykový panel pro ovládání AV centrály, min. rozlišení 800x780, možnost Power over Ethernet, vestavěné repro, instalace do stolu/zdi, drátové provedení.
25 | Ovládací panel AV pro tech. obsluhu | 1 | ks |  | 0 |  | 10” LCD dotykový panel pro ovládání AV centrály, min. rozlišení 1024x600, možnost Power over Ethernet, vestavěné repro, instalace do stolu/zdi, drátové provedení.
26 | Ovládací panel pro rolety | 2 | ks |  | 0 |  | Rozšiřující tlačítkový panel pro komunikaci s řídícím procesorem AV centrály. 5x podsvětlená tlačítka.
27 | Přípojné místo pro prezentaci | 1 | ks |  | 0 |  | Přípojné místo zápustné. Materiál kov, barva černá. Integrovaná AV kabeláž s konektivitou HDMI, DP, VGA a audio. Vč. 230VAC.
28 | Přípojné místo pro technickou obsluhu | 1 | ks |  | 0 |  | Přípojné místo zápustné. Materiál kov, barva černá. Audio vstup a výstup, napojení na sluch zesilovač.
29 | Sluchátkový zesilovač | 1 | ks |  | 0 |  | Sluchátkový zesilovač, symetrický vstup, regulace úrovně a vyvážení sterea, stero/mono přepínač.
30 | Sluchátka pro technickou obsluhu | 1 | ks |  | 0 |  | Uzavřená dynamická stereo sluchátka, jednostranně připojený kabel, vč. ochranného pouzdra. Jack 3,5 mm a redukce na 6,3 mm.
31 | Kombinovaný převodník VGA+A, DP a HDMI na TP | 1 | ks |  | 0 |  | Multiformátový přepínač se třemi video vstupy, integrovaný TP převodník (pro vzd. min. 70m). Vstupy: DisplayPort, HDMI, VGA + audio, automatické přepínaní vstupů, podporované rozlišené až 4K.
32 | Vysílač pro tlumočnický systém | 3 | ks |  | 0 |  | Vysílač 863/865 MHz, min. 6 volitelných kmitočtů, instalace do racku, display, možnost připojení sluchátek, vč. napájecího zdroje a antény.
35 | Bezdrát. stetoskopický přijímač tlumočnického systému | 120 | kpl |  | 0 |  | Přijímač 863/865 MHz, min. 6 volitelných kanálů, display, regulace hlasitosti, integrovaná sluchátka/stetoskop, vč. akumulátorů.
36 | Nabíjecí box pro přijímače tl. systému (pro 40 jednotek) | 3 | ks |  | 0 |  | Nabíjecí box pro stetoskopické přijímače (celkem 40ks)
37 | Mobilní vozík pro nabíjecí boxy | 1 | kpl |  | 0 |  | Vozík kompatibilní s třemi nabíjecími boxy. Kolečka o průměru min. 150 mm odolné proti oděru. Nosnost min. 30 kg. Fixace boxů s využitím jejich úchytů do racku. Včetně kabeláže pro současný běh tří boxů (předpoklad max. příkon 450W).
38 | PTZ kamera | 1 | ks |  | 0 |  | Motoricky polohovatelná kamera s rozl. 1080p/60Hz, 10z optický zoom, výstupy DVI a IP Streaming (současně), řízení RS232, kodek min. H.264.
39 | Mikrofon u PTZ kamery | 1 | ks |  | 0 |  | Kompaktní kondenzátorový mikrofon s kardioidní charakteristikou, včetně mikrofonního předzesilovače (linkový výstup))
40 | Konzole/držák pro kameru | 1 | ks |  | 0 |  | Kompatibilní s kamerou.
41 | Rack pro av techniku instalovaný v katedře | 1 | ks |  | 0 |  | Rack s otevřenou konstrukcí (rám) pro zabudování do katedry, ocelová konstrukce, povrch úprava černá. Rozměry [šxvxh] 490 x 468 x 584 mm
42 | Rack pro av techniku instalovaný pod podestou schodiště | 1 | ks |  | 0 |  | Rack s výsuvnou a otočnou konstrukcí pro přístup k zadním panelům instalovaných zařízení, ocelová konstrukce, povrch úprava černá. Rozměry [šxvxh] 498 x 1403 x 489 mm. Doporučena rezerva min. 100 mm ve všech směrech pro manipulaci a pohyb.
43 | Spínací jednotka do racku | 2 | ks |  | 0 |  | Jednotka pro vzdálené řízení/spínání čtyř zásuvek (individuálně), kontrola proudového zatížení, sekvenční spínání, rozhraní LAN, web management.
44 | Sada pro komunikaci s řízením osvětlení, rolet a předělu sálu | 2 | ks |  | 0 |  | Převodník RS232 na RS 485, Řídicí modul pro stmívatelné předřadníky zářivek (DALI) a 6xrelé 10A,230V do rozvaděče
45 | Sada kabeláže celkem dle KK | 1 | kpl |  | 0
46 | INSTALAČNÍ PRÁCE 15% | 1 | kpl |  | 0 |  | 15% ze součtu celkových cen
| Celkem m.č. 303 |  |  |  | 0

## M.č. 305
Název stavby: |  | OSTRAVSKÁ UNIVERZITA, ČS. LEGIÍ 9, OSTRAVA
Název objektu: |  | FILOZOFICKÁ FAKULTA
Název dílu: |  | AV TECHNOLOGIE
Zkratka(označení) dílu: |  | AVT
ID | Popis položky | Počet měrných jednotek | Měrná jednotka | Jednotková cena [Kč] | Celková cena [Kč] | Název a přesný typ výrobků | Technické specifikace, uživatelské standardy
M.č. 305, multimediální učebna
1 | Projektor | 1 | ks |  | 0 |  | LCD projektor min. 3500 ANSI Lumen, kontrast min. 8000:1, rozlišení 1920 x 1080, životnost lampy min 8000 h.
2 | Držák projektoru | 1 | ks |  | 0 |  | Kompatibilní s typem projektoru
3 | Převodník DTP na HDMI | 1 | ks |  | 0 |  | Převodník DTP na HDMI. Pro kabeláž do 70 m, rozlišení do 4K, přenos. rychlost až 10,2 Gb/s, barev. rozl. 12-bit, průchozí pro CEC.
4 | Keramická tabule, šířka 2 m | 1 | ks |  | 0
5 | Sloupové reprosoustavy | 2 | ks |  | 0 |  | Reprosoustava typu line array, 8x2", 20°/150°, 100Hz-18kHz, příkon min 100W.
6 | AIO PC | 1 | ks |  | 0 |  | All-In-One PC, x86-64 kompatibilní. Minimální parametry: výkon v PassMark CPU Mark min. 7000, 8GB RAM, 240GB SSD, obrazové vstupy i výstupy (DP/HDMI). Včetně příslušenství (kabeláž a periferie).
7 | Převodník HDMI na DTP | 1 | ks |  | 0 |  | Převodník HDMI na UTP, vč. audio vstupu. Pro kabeláž do 70 m, rozlišení do 4K. přenos. rychlost 10,2 Gb/s, barev. hl. 12 bitů, 3D, bezeztrátové HD audio .
8 | Kamera USB pro videokonferenční provoz | 1 | ks |  | 0 |  | 1080p výstup, úhel min. 90°, umístění v čele místnosti, včetně USB kabelu 15 m s opakovačem.
9 | Stolní mikrofon pro videokonferenční provoz | 2 | ks |  | 0 |  | Stolní mikrofon, kardioidní charakteristika, tlačítko PTT
10 | Mikrofonní předzesilovač pro videokonferenční provoz | 1 | ks |  | 0 |  | Duální mikrofonní předzesilovač se stereo výstupy a kompresorem. Dvojitý ovladač hlasitosti.
11 | Prezentační AV přepínač a řídící procesor | 1 | ks |  | 0 |  | Prezentační přepínač/switcher s minimální konektivitou: Vstupy: 2xVGA, 4xHDMI, 5x stereo audio (sym.), mikrofonní (48V fantomové napájení). Výstup: 2x HDMI, 1x TP, výkonový zesilovač min. 2x 50W. integrovaný řídící procesor (3x RS232 port, 4x relé, 3x LAN port, 4x GPIO, 2x IR serial, expanzní sběrnice), dodávka, montáž, instalace, programování. Součástí dodávky je i otevřený zdrojový kód s vnitřním programem.
12 | Ovládací panel | 1 | ks |  | 0 |  | Tlačítkový panel pro komunikaci s AV přepínačem a řídícím systémem, šest podsvícených tlačítek, regulátor hlasitosti. Možnost navázání na rozšiřující panel pro ovládání rolet.
13 | Ovládací panel pro rolety | 1 | ks |  | 0 |  | Rozšiřující tlačítkový panel pro komunikaci s řídícím procesorem AV centrály. 5x podsvětlená tlačítka.
14 | Přípojné místo pro prezentaci | 1 | ks |  | 0 |  | Přípojné místo zápustné. Materiál kov, barva černá. Integrovaná AV kabeláž s konektivitou HDMI, DP, VGA a audio. Vč. 230VAC.
15 | Přípojné místo pro přípravu na 230V | 4 | ks |  | 0 |  | Přípojné místo zápustné. Materiál kov, barva černá. Příprava pro 230VAC.
16 | Kombinovaný převodník VGA+A, DP a HDMI na DTP | 1 | ks |  | 0 |  | Multiformátový přepínač se třemi video vstupy, integrovaný TP převodník (pro vzd. min. 70m). Vstupy: DisplayPort, HDMI, VGA + audio, automatické přepínaní vstupů, podporované rozlišené až 4K.
17 | Sada pro komunikaci s řízením osvětlení | 1 | ks |  | 0 |  | Převodník RS232 na RS 485, Řídicí modul pro stmívatelné předřadníky zářivek (DALI) a 6xrelé 10A,230V do rozvaděče
18 | Sada kabeláže celkem dle KK | 1 | kpl |  | 0
19 | INSTALAČNÍ PRÁCE 15% | 1 | kpl |  | 0 |  | 15% ze součtu celkových cen
| Celkem m.č. 305 |  |  |  | 0