## Pokyny pro vyplnění
Pokyny pro vyplnění
Ve všech listech tohoto souboru můžete měnit pouze buňky s modrým pozadím. Jedná se o tyto údaje : - údaje o firmě - jednotkové ceny položek zadané na maximálně dvě desetinná místa

## Stavba
#RTSROZP# | Soupis stavebních prací, dodávek a služeb
| Stavba: |  | 1908015 | Ostravská univerzita
| Zadavatel |  | Ostravská univerzita |  |  |  | IČO: | 61988987
|  |  | Dvořákova 138/7 |  |  |  | DIČ: | CZ61988987
|  |  | 70200 | Ostrava-Moravská Ostrava
| Projektant: |  | Ateliér Velehradský, s. r. o. |  |  |  | IČO: | 29263140
|  |  | Libušino údolí 203/76 |  |  |  | DIČ: | CZ29263140
|  |  | 62300 | Brno-Pisárky
| Zhotovitel: | [5 empty] | IČO:
DIČ:
Vypracoval:
| Rozpis ceny | [6 empty] | Celkem
HSV | HSV | [6 empty] | 0
PSV | PSV | [6 empty] | 90000
MON | MON | [6 empty] | 0
VN | Vedlejší náklady | [6 empty] | 0
ON | Ostatní náklady | [6 empty] | 0
| Celkem | [6 empty] | 90000
Rekapitulace daní
0 | Základ pro sníženou DPH |  |  | 15 | % | 0 |  |  | CZK
0 | Snížená DPH |  |  | 15 | % | 0 |  |  | CZK
18900 | Základ pro základní DPH |  |  | 21 | % | 90000 |  |  | CZK
0 | Základní DPH |  |  | 21 | % | 18900 |  |  | CZK
108900 | Zaokrouhlení |  |  |  |  | 0 |  |  | CZK
| Cena celkem bez DPH |  |  |  |  | 90000 |  |  | CZK
0 | Cena celkem s DPH |  |  |  |  | 108900 |  |  | CZK
|  | v |  |  | dne
|  |  | Za zhotovitele |  |  |  | Za objednatele
Rekapitulace dílčích částí
#CASTI>> | Číslo | Název |  |  | Základ pro sníženou DPH | Základ pro základní DPH | DPH celkem | Cena celkem | %
1 | Stavba |  |  |  | 0 | 90000 | 18900 | 108900 | 100
2 |  | Ostatní a vedlejší náklady |  |  | 0 | 0 | 0 | 0 | 0
3 | 001 | Vedlejší a ostatní náklady |  |  | 0 | 0 | 0 | 0 | 0
2 |  | Stavební objekt |  |  |  |  | 0 | 0 | 0
2 | SO 01 | Objekt A, Přírodovědecká fakulta |  |  | 0 | 0 | 0 | 0 | 0
3 | D.1.1.1 | Architektonické a stavebně technické řešení - vnitřní úpravy |  |  | 0 | 0 | 0 | 0 | 0
3 | D.1.1.2 | Architektonické a stavebně technické řešení - oprava fasády |  |  | 0 | 0 | 0 | 0 | 0
3 | D.1.4.1 | Zdravotechnika |  |  | 0 | 0 | 0 | 0 | 0
3 | D.1.4.2 | Vzduchotechnika a chlazení |  |  | 0 | 0 | 0 | 0 | 0
3 | D.1.4.3 | Vytápění |  |  | 0 | 0 | 0 | 0 | 0
3 | D.1.4.4 | AV technika |  |  | 0 | 0 | 0 | 0 | 0
3 | D.1.4.5.1 | Elektroinstalace - silnoproud |  |  | 0 | 0 | 0 | 0 | 0
3 | D.1.4.5.2 | Hromosvod |  |  | 0 | 0 | 0 | 0 | 0
3 | D.1.4.6 | Elektronické komunikace |  |  | 0 | 0 | 0 | 0 | 0
3 | D.1.4.7 | MaR - měření a regulace |  |  | 0 | 0 | 0 | 0 | 0
2 |  | Inženýrský objekt |  |  |  |  | 0 | 0 | 0
2 | IO 01 | Areálové rozvody NN |  |  | 0 | 90000 | 18900 | 108900 | 100
3 | IO.01 | Silnoproud - venkovní elektroinstalace |  |  | 0 | 90000 | 18900 | 108900 | 100
| Celkem za stavbu |  |  |  | 0 | 90000 | 18900 | 108900 | 100
Rekapitulace dílů
| Číslo | Název |  |  | Typ dílu |  |  | Celkem | %
| _1 | Rozvaděče |  |  | HSV |  |  | 0 | 0
| _2 | Řídící systém |  |  | HSV |  |  | 0 | 0
| _3 | Dispečink |  |  | HSV |  |  | 0 | 0
| _3 | Elektroměrové rozvaděče, vybavení |  |  | HSV |  |  | 0 | 0
| _4 | Elektromontáže - svítidla, přístroje, vybavení |  |  | HSV |  |  | 0 | 0
| _4 | Periferie |  |  | HSV |  |  | 0 | 0
| _5 | Montážní materiál |  |  | HSV |  |  | 0 | 0
| _6 | Dodávka materiálu |  |  | HSV |  |  | 0 | 0
| 1 | Zař. č. 1 - Větrání učebny 1.NP - 3.NP |  |  | HSV |  |  | 0 | 0
| 1 | Zemní práce |  |  | HSV |  |  | 0 | 0
| 2 | Základy a zvláštní zakládání |  |  | HSV |  |  | 0 | 0
| 2 | Zař. č. 2 - Větrání kanceláří, zasedacích místností a hygienického zázemí |  |  | HSV |  |  | 0 | 0
| 3 | Svislé a kompletní konstrukce |  |  | HSV |  |  | 0 | 0
| 3 | Zař. č. 3 - Větrání reprezentativního sálu 4.NP |  |  | HSV |  |  | 0 | 0
| 4 | Vodorovné konstrukce |  |  | HSV |  |  | 0 | 0
| 4 | Zař. č. 4 - Větrání a odvod tepla z technických místností |  |  | HSV |  |  | 0 | 0
| 5 | Zař. č. 5 - Chlazení technických místností |  |  | HSV |  |  | 0 | 0
| 6 | Úpravy povrchu, podlahy |  |  | HSV |  |  | 0 | 0
| 61 | Úpravy povrchů vnitřní |  |  | HSV |  |  | 0 | 0
| 62 | Úpravy povrchů vnější |  |  | HSV |  |  | 0 | 0
| 63 | Podlahy a podlahové konstrukce |  |  | HSV |  |  | 0 | 0
| 6A | Zař. č. 6 - Chlazení obytných místností - 2xVRF systém pro podkroví: |  |  | HSV |  |  | 0 | 0
| 6B | Zař. č. 6 - Chlazení obytných místností - Kondenzační jednotka pro VZT jednotku: |  |  | HSV |  |  | 0 | 0
| 8 | Zař. č. O - Ostatní |  |  | HSV |  |  | 0 | 0
| 89 | Ostatní konstrukce na trubním vedení |  |  | HSV |  |  | 0 | 0
| 9 | Ostatní konstrukce, bourání |  |  | HSV |  |  | 0 | 0
| 93 | Dokončovací práce inženýrských staveb |  |  | HSV |  |  | 0 | 0
| 94 | Lešení a stavební výtahy |  |  | HSV |  |  | 0 | 0
| 95 | Dokončovací konstrukce na pozemních stavbách |  |  | HSV |  |  | 0 | 0
| 96 | Bourání konstrukcí |  |  | HSV |  |  | 0 | 0
| 97 | Prorážení otvorů |  |  | HSV |  |  | 0 | 0
| 99 | Staveništní přesun hmot |  |  | HSV |  |  | 0 | 0
| B | 4x KLASICKÉ UČEBNY S FRONTÁLNÍ VÝUKOU – místnosti 1.01, 1.12, 3.01, 3.34: |  |  | HSV |  |  | 0 | 0
| C | 5x SPECIALIZOVANÉ (PC) UČEBNY – místnosti 1.30, 2.01, 2.33, 2.34, 3.33 |  |  | HSV |  |  | 0 | 0
| D | 1x SPECIALIZOVANÁ UČEBNA – místnost 1.40 |  |  | HSV |  |  | 0 | 0
| E | DISPLEJ 100 cm PRO ZASEDAČKY – místnost 1.20, 2.22, 2.30, 3.20 |  |  | HSV |  |  | 0 | 0
| F | DISPLEJ 150cm PRO ZASEDAČKY – místnost 1.18, 3.24 |  |  | HSV |  |  | 0 | 0
| H | PŘÍPRAVA – místnost 4.21 |  |  | HSV |  |  | 0 | 0
| 700 | HZS - hodinové zúčtovací sazby |  |  | PSV |  |  | 0 | 0
| 700 | HZS - hodinové zúčtovací sazby, zkoušky, revize |  |  | PSV |  |  | 0 | 0
| 700B | Demontáže |  |  | PSV |  |  | 0 | 0
| 711 | Izolace proti vodě |  |  | PSV |  |  | 0 | 0
| 712 | Povlakové krytiny |  |  | PSV |  |  | 0 | 0
| 713 | Izolace tepelné |  |  | PSV |  |  | 0 | 0
| 714 | Izolace akustické a protiotřesové |  |  | PSV |  |  | 0 | 0
| 721 | Vnitřní kanalizace |  |  | PSV |  |  | 0 | 0
| 722 | Vnitřní vodovod |  |  | PSV |  |  | 0 | 0
| 724.2 | Ohřívače - dopojení |  |  | PSV |  |  | 0 | 0
| 725 | Zařizovací předměty |  |  | PSV |  |  | 0 | 0
| 726 | Instalační prefabrikáty |  |  | PSV |  |  | 0 | 0
| 732 | Strojovny |  |  | PSV |  |  | 0 | 0
| 733 | Rozvod potrubí |  |  | PSV |  |  | 0 | 0
| 734 | Armatury |  |  | PSV |  |  | 0 | 0
| 735 | Otopná tělesa |  |  | PSV |  |  | 0 | 0
| 762 | Konstrukce tesařské |  |  | PSV |  |  | 0 | 0
| 764 | Konstrukce klempířské |  |  | PSV |  |  | 0 | 0
| 766 | Konstrukce truhlářské |  |  | PSV |  |  | 0 | 0
| 767 | Konstrukce zámečnické |  |  | PSV |  |  | 0 | 0
| 771 | Podlahy z dlaždic a obklady |  |  | PSV |  |  | 0 | 0
| 773 | Podlahy teracové |  |  | PSV |  |  | 0 | 0
| 775 | Podlahy vlysové a parketové |  |  | PSV |  |  | 0 | 0
| 776 | Podlahy povlakové |  |  | PSV |  |  | 0 | 0
| 777 | Podlahy ze syntetických hmot |  |  | PSV |  |  | 0 | 0
| 781 | Obklady keramické |  |  | PSV |  |  | 0 | 0
| 783 | Nátěry |  |  | PSV |  |  | 0 | 0
| 784 | Malby |  |  | PSV |  |  | 0 | 0
| 787 | Zasklívání |  |  | PSV |  |  | 0 | 0
| 799 | Ostatní |  |  | PSV |  |  | 90000 | 100
| A | Sál 4.20 |  |  | PSV |  |  | 0 | 0
| A | Strukturovaná kabeláž 6a, záruka výrobce 15 let |  |  | PSV |  |  | 0 | 0
| B | WIFI Access Pointy |  |  | PSV |  |  | 0 | 0
| C | Přesun serverovny z "C do "A" |  |  | PSV |  |  | 0 | 0
| D | Páteřní přívod do budovy “A” |  |  | PSV |  |  | 0 | 0
| E | Kamerový systém CCTV |  |  | PSV |  |  | 0 | 0
| F | Zálohované napájení rozvaděčů rack |  |  | PSV |  |  | 0 | 0
| H | Elektrická zabezpečovací signalizace EZS (PTZS) |  |  | PSV |  |  | 0 | 0
| I | Přístupový systém - čtečky karet |  |  | PSV |  |  | 0 | 0
| J | Interkom pro vjezdové závory |  |  | PSV |  |  | 0 | 0
| K I. | Evakuační rozhlas - Nouzový zvukový systém - montáž |  |  | PSV |  |  | 0 | 0
| K II | Evakuační rozhlas - Nouzový zvukový systém - dodávka |  |  | PSV |  |  | 0 | 0
| K III | Evakuační rozhlas - Příprava kabelových tras – rozvody vnitřní |  |  | PSV |  |  | 0 | 0
| L I | Lokální detekce požáru - montáž |  |  | PSV |  |  | 0 | 0
| L II | Lokální detekce požáru - Dodávka |  |  | PSV |  |  | 0 | 0
| L III | Lokální detekce požáru - Kabeláž |  |  | PSV |  |  | 0 | 0
| M I | LDP - Vybavení dveří a oken pro CHUC - OTEVÍRÁNÍ DVEŘÍ - VÝSTUP 3, 4, 6, 7 |  |  | PSV |  |  | 0 | 0
| M II | LDP - Vybavení dveří a oken pro CHUC - UZAVÍRÁNÍ DVEŘÍ - VÝSTUP 2,5, 8-16, |  |  | PSV |  |  | 0 | 0
| M III | LDP - OTEVÍRÁNÍ OKEN V CHUC |  |  | PSV |  |  | 0 | 0
| N | Signalizační zařízení pro handicapované |  |  | PSV |  |  | 0 | 0
| M21 | Elektromontáže |  |  | MON |  |  | 0 | 0
| M33 | Montáže dopravních zařízení a vah-výtahy |  |  | MON |  |  | 0 | 0
| M46 | Zemní práce při montážích |  |  | MON |  |  | 0 | 0
| VN | Vedlejší náklady |  |  | VN |  |  | 0 | 0
| ON | Ostatní náklady |  |  | ON |  |  | 0 | 0
| Cena celkem | [6 empty] | 90000 | 100
Note on D11: ====== ID#AAAAGvfr0sQ Radim Štěpánek (2020-07-24 10:07:00) Název
Note on I11: ====== ID#AAAAGvfr0r0 Radim Štěpánek (2020-07-24 10:07:00) IČO
Note on D12: ====== ID#AAAAGvfr0qc Radim Štěpánek (2020-07-24 10:07:00) Ulice
Note on I12: ====== ID#AAAAGvfr0rY Radim Štěpánek (2020-07-24 10:07:00) DIČ
Note on D13: ====== ID#AAAAGvfr0q0 Radim Štěpánek (2020-07-24 10:07:00) PSČ
Note on E13: ====== ID#AAAAGvfr0sA Pavel Veternik (2020-07-24 10:07:00) Místo

## VzorPolozky (hidden)
Položkový rozpočet
S:
O:
R:

## OV 01 001 Naklady
Soupis vedlejších a ostatních nákladů | [26 empty] | #TypZaznamu#
S: | 1908015 | Ostravská univerzita | [24 empty] | STA
O: | OV 01 | Ostatní a vedlejší náklady | [21 empty] | NAK |  |  | OBJ
R: | 001 | Vedlejší a ostatní náklady | [24 empty] | ROZ
P.č. | Číslo položky | Název položky | MJ | Množství | Cena / MJ | Celkem | Dodávka | Dodávka celk. | Montáž | Montáž celk. | DPH | Cena s DPH | Hmotnost / MJ | Hmotnost celk.(t) | Dem. hmotnost / MJ | Dem. hmotnost celk.(t) | Ceník | Cen. soustava / platnost | Cenová úroveň | Nhod / MJ | Nhod celk. | Dodavatel | Typ položky
Díl: | VN | Vedlejší náklady |  |  |  | 0 |  | 0 |  | 0 |  | 0 |  | 0 |  | 0 |  |  |  |  | 0 | [5 empty] | DIL
1 | 005111021R | Vytyčení inženýrských sítí | Soubor | 1 |  | 0 |  | 0 |  | 0 | 21 | 0 | 0 | 0 | 0 | 0 |  | RTS 19/ II | Indiv | 0 | 0 |  | VRN |  |  |  | POL99_8
|  | Zaměření a vytýčení stávajících inženýrských sítí v místě stavby z hlediska jejich ochrany při provádění stavby. | [24 empty] | POP | Zaměření a vytýčení stávajících inženýrských sítí v místě stavby z hlediska jejich ochrany při provádění stavby.
2 | 005121010R | Vybudování zařízení staveniště | Soubor | 1 |  | 0 |  | 0 |  | 0 | 21 | 0 | 0 | 0 | 0 | 0 |  | RTS 19/ II | Indiv | 0 | 0 |  | VRN |  |  |  | POL99_2
|  | Náklady spojené se zřízením přípojek energií k objektům zařízení staveniště, vybudování případných měřících odběrných míst a zřízení, případná příprava území pro objekty zařízení staveniště a vlastní vybudování objektů zařízení staveniště. | [24 empty] | POP | Náklady spojené se zřízením přípojek energií k objektům zařízení staveniště, vybudování případných měřících odběrných míst a zřízení, případná příprava území pro objekty zařízení staveniště a vlastní vybudování objektů zařízení staveniště.
3 | 005121020R | Provoz zařízení staveniště | Soubor | 1 |  | 0 |  | 0 |  | 0 | 21 | 0 | 0 | 0 | 0 | 0 |  | RTS 19/ II | Indiv | 0 | 0 |  | VRN |  |  |  | POL99_2
|  | Náklady na vybavení objektů zařízení staveniště, ostraha staveniště, náklady na energie spotřebované dodavatelem v rámci provozu zařízení staveniště, náklady na potřebný úklid v prostorách zařízení staveniště, náklady na nutnou údržbu a opravy na objektech zařízení staveniště a na přípojkách energií. | [24 empty] | POP | Náklady na vybavení objektů zařízení staveniště, ostraha staveniště, náklady na energie spotřebované dodavatelem v rámci provozu zařízení staveniště, náklady na potřebný úklid v prostorách zařízení staveniště, náklady na nutnou údržbu a opravy na objektech zařízení staveniště a na přípojkách energií.
4 | 005121030R | Odstranění zařízení staveniště | Soubor | 1 |  | 0 |  | 0 |  | 0 | 21 | 0 | 0 | 0 | 0 | 0 |  | RTS 19/ II | Indiv | 0 | 0 |  | VRN |  |  |  | POL99_2
|  | Odstranění objektů zařízení staveniště včetně přípojek energií a jejich odvoz. Položka zahrnuje i náklady na úpravu povrchů po odstranění zařízení staveniště a úklid ploch, na kterých bylo zařízení staveniště provozováno. | [24 empty] | POP | Odstranění objektů zařízení staveniště včetně přípojek energií a jejich odvoz. Položka zahrnuje i náklady na úpravu povrchů po odstranění zařízení staveniště a úklid ploch, na kterých bylo zařízení staveniště provozováno.
5 | 005123 R | Územní vlivy | Soubor | 1 |  | 0 |  | 0 |  | 0 | 21 | 0 | 0 | 0 | 0 | 0 |  | RTS 19/ II | Indiv | 0 | 0 |  | VRN |  |  |  | POL99_1
|  | Náklady na ztížené podmínky provádění tam, kde se vyskytují omezující vlivy konkrétního prostředí, které mají prokazatelný vliv na provádění stavebních prací, Jedná se zejména o náklady související s extrémními podmínkami místa provádění. | [24 empty] | POP | Náklady na ztížené podmínky provádění tam, kde se vyskytují omezující vlivy konkrétního prostředí, které mají prokazatelný vliv na provádění stavebních prací, Jedná se zejména o náklady související s extrémními podmínkami místa provádění.
6 | 005124010R | Koordinační činnost | Soubor | 1 |  | 0 |  | 0 |  | 0 | 21 | 0 | 0 | 0 | 0 | 0 |  | RTS 19/ II | Indiv | 0 | 0 |  | VRN |  |  |  | POL99_2
|  | Koordinace stavebních a technologických dodávek stavby. | [24 empty] | POP
Díl: | ON | Ostatní náklady |  |  |  | 0 |  | 0 |  | 0 |  | 0 |  | 0 |  | 0 |  |  |  |  | 0 | [5 empty] | DIL
7 | 004111010R | Průzkumné práce | Soubor | 1 |  | 0 |  | 0 |  | 0 | 21 | 0 | 0 | 0 | 0 | 0 |  | RTS 19/ II | Indiv | 0 | 0 |  | VRN |  |  |  | POL99_8
|  | Náklady na provedení průzkumů nebo doplnění stávajících průzkumů, pokud je obchodní podmínky vyžadují a tyto průzkumy nejsou v dostatečném rozsahu součástí projektové dokumentace. Jedná se zejména o Geologický – inženýrsko-geologický / radonový / hydrogeologický / pedologický průzkum, botanický a zoologický průzkum, stavební průzkum – umělecko historický / stavebně statický a případný průzkum výskytu nebezpečných látek – odpadu / munice / výbušnin apod. | [24 empty] | POP | Náklady na provedení průzkumů nebo doplnění stávajících průzkumů, pokud je obchodní podmínky vyžadují a tyto průzkumy nejsou v dostatečném rozsahu součástí projektové dokumentace. Jedná se zejména o Geologický – inženýrsko-geologický / radonový / hydrogeologický / pedologický průzkum, botanický a zoologický průzkum, stavební průzkum – umělecko historický / stavebně statický a případný průzkum výskytu nebezpečných látek – odpadu / munice / výbušnin apod.
|  | V tomto případě se jedná o IGP vrt a průzkum podloží pro návrh mikropilot pod základem výtahové šachty. | [24 empty] | POP | V tomto případě se jedná o IGP vrt a průzkum podloží pro návrh mikropilot pod základem výtahové šachty.
8 | 005211020R | Ochrana stávaj. inženýrských sítí na staveništi | Soubor | 1 |  | 0 |  | 0 |  | 0 | 21 | 0 | 0 | 0 | 0 | 0 |  | RTS 19/ II | Indiv | 0 | 0 |  | VRN |  |  |  | POL99_8
|  | Náklady na přezkoumání podkladů objednatele o stavu inženýrských sítí probíhajících staveništěm nebo dotčenými stavbou i mimo území staveniště, kontrola vytýčení jejich skutečné trasy a provedení ochranných opatření pro zabezpečení stávajících inženýrských sítí. | [24 empty] | POP | Náklady na přezkoumání podkladů objednatele o stavu inženýrských sítí probíhajících staveništěm nebo dotčenými stavbou i mimo území staveniště, kontrola vytýčení jejich skutečné trasy a provedení ochranných opatření pro zabezpečení stávajících inženýrských sítí.
9 | 005211030R | Dočasná dopravní opatření | Soubor | 1 |  | 0 |  | 0 |  | 0 | 21 | 0 | 0 | 0 | 0 | 0 |  | RTS 19/ II | Indiv | 0 | 0 |  | VRN |  |  |  | POL99_8
|  | Náklady na vyhotovení návrhu dočasného dopravního značení, jeho projednání s dotčenými orgány a organizacemi, dodání dopravních značek a světelné signalizace, jejich rozmístění a přemísťování a jejich údržba v průběhu výstavby včetně následného odstranění po ukončení stavebních prací. | [24 empty] | POP | Náklady na vyhotovení návrhu dočasného dopravního značení, jeho projednání s dotčenými orgány a organizacemi, dodání dopravních značek a světelné signalizace, jejich rozmístění a přemísťování a jejich údržba v průběhu výstavby včetně následného odstranění po ukončení stavebních prací.
10 | 005211040R | Užívání veřejných ploch a prostranství | Soubor | 1 |  | 0 |  | 0 |  | 0 | 21 | 0 | 0 | 0 | 0 | 0 |  | RTS 19/ II | Indiv | 0 | 0 |  | VRN |  |  |  | POL99_8
|  | Náklady a poplatky spojené s užíváním veřejných ploch a prostranství, pokud jsou stavebními pracemi nebo souvisejícími činnostmi dotčeny, a to včetně užívání ploch v souvislosti s uložením stavebního materiálu nebo stavebního odpadu. | [24 empty] | POP | Náklady a poplatky spojené s užíváním veřejných ploch a prostranství, pokud jsou stavebními pracemi nebo souvisejícími činnostmi dotčeny, a to včetně užívání ploch v souvislosti s uložením stavebního materiálu nebo stavebního odpadu.
11 | 005211080R | Bezpečnostní a hygienická opatření na staveništi | Soubor | 1 |  | 0 |  | 0 |  | 0 | 21 | 0 | 0 | 0 | 0 | 0 |  | RTS 19/ II | Indiv | 0 | 0 |  | VRN |  |  |  | POL99_8
|  | Náklady na ochranu staveniště před vstupem nepovolaných osob, včetně příslušného značení, náklady na osvětlení staveniště, náklady na vypracování potřebné dokumentace pro provoz staveniště z hlediska požární ochrany (požární řád a poplachová směrnice) a z hlediska provozu staveniště (provozně dopravní řád). | [24 empty] | POP | Náklady na ochranu staveniště před vstupem nepovolaných osob, včetně příslušného značení, náklady na osvětlení staveniště, náklady na vypracování potřebné dokumentace pro provoz staveniště z hlediska požární ochrany (požární řád a poplachová směrnice) a z hlediska provozu staveniště (provozně dopravní řád).
12 | 005231020R | Individuální a komplexní vyzkoušení | Soubor | 1 |  | 0 |  | 0 |  | 0 | 21 | 0 | 0 | 0 | 0 | 0 |  | RTS 19/ II | Indiv | 0 | 0 |  | VRN |  |  |  | POL99_8
|  | Náklady na individuální zkoušky dodaných a smontovaných technologických zařízení včetně komplexního vyzkoušení, pokud nejsou součástí dílčích rozpočtů jednotlivých profesí. | [24 empty] | POP | Náklady na individuální zkoušky dodaných a smontovaných technologických zařízení včetně komplexního vyzkoušení, pokud nejsou součástí dílčích rozpočtů jednotlivých profesí.
13 | 005231030R | Zkušební provoz | Soubor | 1 |  | 0 |  | 0 |  | 0 | 21 | 0 | 0 | 0 | 0 | 0 |  | RTS 19/ II | Indiv | 0 | 0 |  | VRN |  |  |  | POL99_8
|  | Náklady zhotovitele na účast na zkušebním provozu včetně všech rizik vyplývajících z nutnosti zásahu či úprav zkoušeného zařízení, pokud nejsou součástí dílčích rozpočtů jednotlivých profesí. | [24 empty] | POP | Náklady zhotovitele na účast na zkušebním provozu včetně všech rizik vyplývajících z nutnosti zásahu či úprav zkoušeného zařízení, pokud nejsou součástí dílčích rozpočtů jednotlivých profesí.
14 | 005231040R | Provozní řády | Soubor | 1 |  | 0 |  | 0 |  | 0 | 21 | 0 | 0 | 0 | 0 | 0 |  | RTS 19/ II | Indiv | 0 | 0 |  | VRN |  |  |  | POL99_8
|  | Náklady zhotovitele na vypracování provozních řádů pro zkušební či trvalý provoz včetně nákladů na předání všech návodů k obsluze a údržbě pro technologická zařízení a včetně zaškolení obsluhy objednatelea vyhotovení protokolu o zaškolení ve 2 tištěných a 1 digitálním vyhotovení na odpovídajícím nosiči, pokud nejsou součástí dílčích rozpočtů jednotlivých profesí. | [24 empty] | POP | Náklady zhotovitele na vypracování provozních řádů pro zkušební či trvalý provoz včetně nákladů na předání všech návodů k obsluze a údržbě pro technologická zařízení a včetně zaškolení obsluhy objednatelea vyhotovení protokolu o zaškolení ve 2 tištěných a 1 digitálním vyhotovení na odpovídajícím nosiči, pokud nejsou součástí dílčích rozpočtů jednotlivých profesí.
15 | 00523 R | Zkoušky a revize | Soubor | 1 |  | 0 |  | 0 |  | 0 | 21 | 0 | 0 | 0 | 0 | 0 |  | RTS 19/ II | Indiv | 0 | 0 |  | VRN |  |  |  | POL99_8
|  | Náklady zhotovitele, související s prováděním zkoušek a revizí předepsaných technickými normami nebo objednatelem a které jsou pro provedení díla nezbytné, pokud nejsou součástí dílčích rozpočtů jednotlivých profesí. | [24 empty] | POP | Náklady zhotovitele, související s prováděním zkoušek a revizí předepsaných technickými normami nebo objednatelem a které jsou pro provedení díla nezbytné, pokud nejsou součástí dílčích rozpočtů jednotlivých profesí.
16 | 00524 R | Předání a převzetí díla | Soubor | 1 |  | 0 |  | 0 |  | 0 | 21 | 0 | 0 | 0 | 0 | 0 |  | RTS 19/ II | Indiv | 0 | 0 |  | VRN |  |  |  | POL99_8
|  | Náklady zhotovitele, které vzniknou v souvislosti s povinnostmi zhotovitele při předání a převzetí díla mimo náklady na fotodokumentaci průběhu stavby, dokumentaci skutečného provedení stavby a geodetické zaměření skutečného provedení stavby (samostatné položky tohoto rozpočtu). | [24 empty] | POP | Náklady zhotovitele, které vzniknou v souvislosti s povinnostmi zhotovitele při předání a převzetí díla mimo náklady na fotodokumentaci průběhu stavby, dokumentaci skutečného provedení stavby a geodetické zaměření skutečného provedení stavby (samostatné položky tohoto rozpočtu).
17 | 005241020R | Geodetické zaměření skutečného provedení | Soubor | 1 |  | 0 |  | 0 |  | 0 | 21 | 0 | 0 | 0 | 0 | 0 |  | RTS 19/ II | Indiv | 0 | 0 |  | VRN |  |  |  | POL99_8
|  | Náklady na provedení skutečného zaměření stavby v rozsahu nezbytném pro zápis změny do katastru nemovitostí. | [24 empty] | POP | Náklady na provedení skutečného zaměření stavby v rozsahu nezbytném pro zápis změny do katastru nemovitostí.
18 | 005211020V | Pasportizace okolí stavby před zahájením stavebních prací | Soubor | 1 |  | 0 |  | 0 |  | 0 | 21 | 0 | 0 | 0 | 0 | 0 |  | Vlastní | Indiv | 0 | 0 |  | VRN |  |  |  | POL99_8
|  | Týká se především stavu komunikací, zpevněných ploch, okolních staveb, předpokládaných dotčených ploch zasažených realizací stavby, požadavků vlastníků a uživatelů. | [24 empty] | POP | Týká se především stavu komunikací, zpevněných ploch, okolních staveb, předpokládaných dotčených ploch zasažených realizací stavby, požadavků vlastníků a uživatelů.
|  | Podrobněji viz Souhrnná technická zpráva - B.8 Zásady organizace výstavby. | [24 empty] | POP
19 | 005211021V | Ochrana přilehlých zpevněných ploch (parkoviště ve dvoře, chodníky po obvodu stavby, případně okolních budov | Soubor | 1 |  | 0 |  | 0 |  | 0 | 21 | 0 | 0 | 0 | 0 | 0 |  | Vlastní | Indiv | 0 | 0 |  | VRN |  |  |  | POL99_8
20 | 005211022V | Ochrana stavby (stávajících ponechaných konstrukcí) před vlivy povětrnosti | Soubor | 1 |  | 0 |  | 0 |  | 0 | 21 | 0 | 0 | 0 | 0 | 0 |  | Vlastní | Indiv | 0 | 0 |  | VRN |  |  |  | POL99_8
|  | Ochrana v průběhu stavby, zejména po odstranění a před dokončením nového střešního pláště. Podrobněji viz textové části PD | [24 empty] | POP | Ochrana v průběhu stavby, zejména po odstranění a před dokončením nového střešního pláště. Podrobněji viz textové části PD
21 | 005241011V | Vyhotovení realizační dokumentace | Soubor | 1 |  | 0 |  | 0 |  | 0 | 21 | 0 | 0 | 0 | 0 | 0 |  | Vlastní | Indiv | 0 | 0 |  | VRN |  |  |  | POL99_8
22 | 005241012V | Vypracování dílenské a výrobní dokumentace v rozsahu dle Technické zprávy D.1.1 | Soubor | 1 |  | 0 |  | 0 |  | 0 | 21 | 0 | 0 | 0 | 0 | 0 |  | Vlastní | Indiv | 0 | 0 |  | VRN |  |  |  | POL99_8
23 | 005241013V | Náklady na provedení vzorků dle seznamu vzorků - Příloha č. 02 Technické zprávy D.1.1 | Soubor | 1 |  | 0 |  | 0 |  | 0 | 21 | 0 | 0 | 0 | 0 | 0 |  | Vlastní | Indiv | 0 | 0 |  | VRN |  |  |  | POL99_8
[25 empty] | 15 | 21 | DPH
| Celkem |  |  |  |  | 0 | [18 empty] | 0 | 0 | SUM
END
Note on S6: ====== ID#AAAAGvfr0rQ Miroslav Šimek (2020-07-24 10:07:00) Jedná se o informaci, zda se jedná o položku, která je do rozpočtu zadána z cenové soustavy RTS, nebo vlastní.
Note on T6: ====== ID#AAAAGvfr0rM Miroslav Šimek (2020-07-24 10:07:00) Jedná se o název CÚ, která je zadána u položky rozpočtu

## SO 01 D.1.1.1 Pol
Položkový soupis prací a dodávek | [26 empty] | #TypZaznamu#
S: | 1908015 | Ostravská univerzita | [24 empty] | STA
O: | SO 01 | Objekt A, Přírodovědecká fakulta | [21 empty] | STA |  |  | OBJ
R: | D.1.1.1 | Architektonické a stavebně technické řešení - vnitřní úpravy | [24 empty] | ROZ
P.č. | Číslo položky | Název položky | MJ | Množství | Cena / MJ | Celkem | Dodávka | Dodávka celk. | Montáž | Montáž celk. | DPH | Cena s DPH | Hmotnost / MJ | Hmotnost celk.(t) | Dem. hmotnost / MJ | Dem. hmotnost celk.(t) | Ceník | Cen. soustava / platnost | Cenová úroveň | Nhod / MJ | Nhod celk. | Dodavatel | Typ položky
Díl: | 1 | Zemní práce |  |  |  | 0 |  | 0 |  | 0 |  | 0 |  | 0 |  | 9.06 |  |  |  |  | 600.69 | [5 empty] | DIL
1 | 113107520R00 | Odstranění podkladů nebo krytů z kameniva hrubého drceného, v ploše jednotlivě do 50 m2, tloušťka vrstvy 200 mm | m2 | 4.85 |  | 0 |  | 0 |  | 0 | 21 | 0 | 0 | 0 | 0.44 | 2.13 | 822-1 | RTS 19/ II | RTS 19/ II | 0.63 | 3.06 |  | Práce |  |  |  | POL1_
|  | BP 083 : 9,7*0,5 |  | 4.85 | [22 empty] | VV | 0
2 | 113107525R00 | Odstranění podkladů nebo krytů z kameniva hrubého drceného, v ploše jednotlivě do 50 m2, tloušťka vrstvy 250 mm | m2 | 2.91 |  | 0 |  | 0 |  | 0 | 21 | 0 | 0 | 0 | 0.55 | 1.6 | 822-1 | RTS 19/ II | RTS 19/ II | 0.85 | 2.47 |  | Práce |  |  |  | POL1_
|  | BP 083 : 9,7*0,3 |  | 2.91 | [22 empty] | VV | 0
3 | 131301110R00 | Hloubení nezapažených jam a zářezů do 50 m3, v hornině 4, hloubení strojně | m3 | 17.7016 |  | 0 |  | 0 |  | 0 | 21 | 0 | 0 | 0 | 0 | 0 | 800-1 | RTS 19/ II | RTS 19/ II | 0.31 | 5.49 |  | Práce |  |  |  | POL1_
|  | kromě zářezů se šikmými stěnami pro podzemní vedení, s urovnáním dna do předepsaného profilu a spádu, s případným nutným přemístěním ve výkopišti a dále buď s přemístěním výkopku na přilehlém terénu na vzdálenost do 3 m od okraje jámy nebo s naložením na dopravní prostředek, | [24 empty] | SPI |  | kromě zářezů se šikmými stěnami pro podzemní vedení, s urovnáním dna do předepsaného profilu a spádu, s případným nutným přemístěním ve výkopišti a dále buď s přemístěním výkopku na přilehlém terénu na vzdálenost do 3 m od okraje jámy nebo s naložením na dopravní prostředek,
|  | základy teras : (5,94+5,88)*(6,12+6,36)/2*0,24 |  | 17.7016 | [22 empty] | VV | 0
4 | 131301119R00 | Hloubení nezapažených jam a zářezů příplatek za lepivost, v hornině 4, | m3 | 4.4254 |  | 0 |  | 0 |  | 0 | 21 | 0 | 0 | 0 | 0 | 0 | 800-1 | RTS 19/ II | RTS 19/ II | 0.1 | 0.44 |  | Práce |  |  |  | POL1_
|  | kromě zářezů se šikmými stěnami pro podzemní vedení, s urovnáním dna do předepsaného profilu a spádu, s případným nutným přemístěním ve výkopišti a dále buď s přemístěním výkopku na přilehlém terénu na vzdálenost do 3 m od okraje jámy nebo s naložením na dopravní prostředek, | [24 empty] | SPI |  | kromě zářezů se šikmými stěnami pro podzemní vedení, s urovnáním dna do předepsaného profilu a spádu, s případným nutným přemístěním ve výkopišti a dále buď s přemístěním výkopku na přilehlém terénu na vzdálenost do 3 m od okraje jámy nebo s naložením na dopravní prostředek,
|  | 17,70163*0,25 |  | 4.4254 | [22 empty] | VV | 0
5 | 132301210R00 | Hloubení rýh šířky přes 60 do 200 cm do 50 m3, v hornině 4, hloubení strojně | m3 | 22.7752 |  | 0 |  | 0 |  | 0 | 21 | 0 | 0 | 0 | 0 | 0 | 800-1 | RTS 19/ II | RTS 19/ II | 0.49 | 11.16 |  | Práce |  |  |  | POL1_
|  | zapažených i nezapažených, s urovnáním dna do předepsaného profilu a spádu, s případně nutným přehozením výkopku na vzdálenost do 3 m ve výkopišti, s přehozením výkopku na přilehlém terénu na vzdálenost do 5 m od podélné osy rýhy nebo s naložením výkopku na dopravní prostředek. | [24 empty] | SPI |  | zapažených i nezapažených, s urovnáním dna do předepsaného profilu a spádu, s případně nutným přehozením výkopku na vzdálenost do 3 m ve výkopišti, s přehozením výkopku na přilehlém terénu na vzdálenost do 5 m od podélné osy rýhy nebo s naložením výkopku na dopravní prostředek.
|  | základy teras : (5,94+5,88)*((1,7+2,33)/2*0,31*2+(1,16+1,47)/2*0,31) |  | 19.5851 | [22 empty] | VV | 0
|  | BP 083 : 11,0*0,2*0,57 |  | 1.254 | [22 empty] | VV | 0
|  | 11,0*0,8*0,22 |  | 1.936 | [22 empty] | VV | 0
6 | 132301219R00 | Hloubení rýh šířky přes 60 do 200 cm příplatek za lepivost, v hornině 4, | m3 | 5.6938 |  | 0 |  | 0 |  | 0 | 21 | 0 | 0 | 0 | 0 | 0 | 800-1 | RTS 19/ II | RTS 19/ II | 0.15 | 0.85 |  | Práce |  |  |  | POL1_
|  | zapažených i nezapažených, s urovnáním dna do předepsaného profilu a spádu, s případně nutným přehozením výkopku na vzdálenost do 3 m ve výkopišti, s přehozením výkopku na přilehlém terénu na vzdálenost do 5 m od podélné osy rýhy nebo s naložením výkopku na dopravní prostředek. | [24 empty] | SPI |  | zapažených i nezapažených, s urovnáním dna do předepsaného profilu a spádu, s případně nutným přehozením výkopku na vzdálenost do 3 m ve výkopišti, s přehozením výkopku na přilehlém terénu na vzdálenost do 5 m od podélné osy rýhy nebo s naložením výkopku na dopravní prostředek.
|  | 22,77515*0,25 |  | 5.6938 | [22 empty] | VV | 0
7 | 139601103R00 | Ruční výkop jam, rýh a šachet v hornině 4 | m3 | 13.758 |  | 0 |  | 0 |  | 0 | 21 | 0 | 0 | 0 | 0 | 0 | 800-1 | RTS 19/ II | RTS 19/ II | 4.66 | 64.11 |  | Práce |  |  |  | POL1_
|  | s přehozením na vzdálenost do 5 m nebo s naložením na ruční dopravní prostředek | [24 empty] | SPI
|  | základové patky teras : (1,7*1,7+0,9*0,9)/2*0,4*8 |  | 5.92 | [22 empty] | VV | 0
|  | (1,1+0,7)/2*(1,7+0,9)/2*0,4*8 |  | 3.744 | [22 empty] | VV | 0
|  | (1,15+0,75)/2*(1,7+0,9)/2*0,4*4 |  | 1.976 | [22 empty] | VV | 0
|  | (1,15+0,75)/2*(1,1+0,7)/2*0,4*4 |  | 1.368 | [22 empty] | VV | 0
|  | základová patka pod únikovým schodištěm : 1,5*0,5*1,0 |  | 0.75 | [22 empty] | VV | 0
8 | 139711101RT4 | Vykopávka v uzavřených prostorách v hornině 4 | m3 | 55.1998 |  | 0 |  | 0 |  | 0 | 21 | 0 | 0 | 0 | 0 | 0 | 800-1 | RTS 19/ II | RTS 19/ II | 6.3 | 347.76 |  | Práce |  |  |  | POL1_
|  | s naložením výkopku na dopravní prostředek | [24 empty] | SPI
|  | výkop pro výtahovou šachtu : 3,38*(3,26*3,55+0,6*3,11+(1,86*3,11)/2) |  | 55.1998 | [22 empty] | VV | 0
9 | 161101102R00 | Svislé přemístění výkopku z horniny 1 až 4, při hloubce výkopu přes 2,5 do 4 m | m3 | 55.1998 |  | 0 |  | 0 |  | 0 | 21 | 0 | 0 | 0 | 0 | 0 | 800-1 | RTS 19/ II | RTS 19/ II | 0.52 | 28.7 |  | Práce |  |  |  | POL1_
|  | bez naložení do dopravní nádoby, ale s vyprázdněním dopravní nádoby na hromadu nebo na dopravní prostředek, | [24 empty] | SPI |  | bez naložení do dopravní nádoby, ale s vyprázdněním dopravní nádoby na hromadu nebo na dopravní prostředek,
|  | výkop pro výtahovou šachtu : 3,38*(3,26*3,55+0,6*3,11+(1,86*3,11)/2) |  | 55.1998 | [22 empty] | VV | 0
10 | 162601102R00 | Vodorovné přemístění výkopku z horniny 1 až 4, na vzdálenost přes 4 000 do 5 000 m | m3 | 38.346 |  | 0 |  | 0 |  | 0 | 21 | 0 | 0 | 0 | 0 | 0 | 800-1 | RTS 19/ II | RTS 19/ II | 0.01 | 0.38 |  | Práce |  |  |  | POL1_
|  | po suchu, bez naložení výkopku, avšak se složením bez rozhrnutí, zpáteční cesta vozidla. | [24 empty] | SPI
|  | výkop pro výtahovou šachtu : 3,38*(3,26*3,55+0,6*3,11+(1,86*3,11)/2) |  | 55.1998 | [22 empty] | VV | 0
|  | BP 083 : 11,0*(0,2*0,57+0,8*0,22) |  | 3.19 | [22 empty] | VV | 0
|  | výkop pro založení teras : 17,70163+19,58515+13,758 |  | 51.0448 | [22 empty] | VV | 0
|  | zásyp pod terasami : -44,89478 |  | -44.8948 | [22 empty] | VV | 0
|  | obsyp výtahové šachty : -26,19381 |  | -26.1938 | [22 empty] | VV | 0
11 | 162201203R00 | Vodorovné přemístění výkopku nošením z horniny 1 až 4, kolečkem, na vzdálenost do 10 m | m3 | 55.1998 |  | 0 |  | 0 |  | 0 | 21 | 0 | 0 | 0 | 0 | 0 | 800-1 | RTS 19/ II | RTS 19/ II | 0.67 | 36.98 |  | Práce |  |  |  | POL1_
|  | bez naložení, avšak s vyprázdněním nádoby na hromadu nebo do dopravního prostředku, | [24 empty] | SPI
|  | výkop pro výtahovou šachtu : 3,38*(3,26*3,55+0,6*3,11+(1,86*3,11)/2) |  | 55.1998 | [22 empty] | VV | 0
12 | 162201210R00 | Vodorovné přemístění výkopku nošením příplatek za každých dalších 10 m z horniny 1 až 4, kolečkem | m3 | 55.1998 |  | 0 |  | 0 |  | 0 | 21 | 0 | 0 | 0 | 0 | 0 | 800-1 | RTS 19/ II | RTS 19/ II | 0.59 | 32.57 |  | Práce |  |  |  | POL1_
|  | bez naložení, avšak s vyprázdněním nádoby na hromadu nebo do dopravního prostředku, | [24 empty] | SPI
|  | výkop pro výtahovou šachtu : 3,38*(3,26*3,55+0,6*3,11+(1,86*3,11)/2) |  | 55.1998 | [22 empty] | VV | 0
13 | 167101101R00 | Nakládání, skládání, překládání neulehlého výkopku nakládání výkopku do 100 m3, z horniny 1 až 4 | m3 | 38.346 |  | 0 |  | 0 |  | 0 | 21 | 0 | 0 | 0 | 0 | 0 | 800-1 | RTS 19/ II | RTS 19/ II | 0.652 | 25 |  | Práce |  |  |  | POL1_
|  | 38,34598 |  | 38.346 | [22 empty] | VV | 0
14 | 174101101R00 | Zásyp sypaninou se zhutněním jam, šachet, rýh nebo kolem objektů v těchto vykopávkách | m3 | 44.8948 |  | 0 |  | 0 |  | 0 | 21 | 0 | 0 | 0 | 0 | 0 | 800-1 | RTS 19/ II | RTS 19/ II | 0.2 | 8.98 |  | Práce |  |  |  | POL1_
|  | z jakékoliv horniny s uložením výkopku po vrstvách, | [24 empty] | SPI
|  | základy pod terasami : (17,70163+19,58515+13,008)-0,5*0,5*0,9*24 |  | 44.8948 | [22 empty] | VV | 0
15 | 174101102R00 | Zásyp sypaninou se zhutněním v uzavřených prostorách s urovnáním povrchu zásypu s ručním zhutněním | m3 | 26.1938 |  | 0 |  | 0 |  | 0 | 21 | 0 | 0 | 0 | 0 | 0 | 800-1 | RTS 19/ II | RTS 19/ II | 1.15 | 30.12 |  | Práce |  |  |  | POL1_
|  | z jakékoliv horniny s uložením výkopku po vrstvách, | [24 empty] | SPI
|  | výtahová šachta : 1,53*0,8*0,94 |  | 1.1506 | [22 empty] | VV | 0
|  | (0,75*2,4+1,06*0,8)*2,71+0,42*3,5*0,4 |  | 7.7641 | [22 empty] | VV | 0
|  | ((0,6+0,85)/2*0,4+(0,85+2,72)/2*2,71)*3,37 |  | 17.2792 | [22 empty] | VV | 0
16 | 199000002R00 | Poplatky za skládku horniny 1- 4 | m3 | 38.346 |  | 0 |  | 0 |  | 0 | 21 | 0 | 0 | 0 | 0 | 0 | 800-1 | RTS 19/ II | RTS 19/ II | 0 | 0 |  | Práce |  |  |  | POL1_
|  | 38,34598 |  | 38.346 | [22 empty] | VV | 0
17 | 11323153V01 | Bourání odvodňovacího žlabu | m | 9.7 |  | 0 |  | 0 |  | 0 | 21 | 0 | 0 | 0 | 0.54985 | 5.33 |  | Vlastní | Indiv | 0.27 | 2.62 |  | Práce |  |  |  | POL1_
|  | BP 083 : 9,7 |  | 9.7 | [22 empty] | VV | 0
Díl: | 2 | Základy a zvláštní zakládání |  |  |  | 0 |  | 0 |  | 0 |  | 0 |  | 72.42 |  | 0 |  |  |  |  | 307.48 | [5 empty] | DIL
18 | 229942123R00 | Trubkové mikropiloty tlakové i tahové z oceli část manžetová, průměr přes 105 do 115 mm | m | 56 |  | 0 |  | 0 |  | 0 | 21 | 0 | 0.0814 | 4.56 | 0 | 0 | 800-2 | RTS 19/ II | RTS 19/ II | 3.12 | 174.72 |  | Práce |  |  |  | POL1_
|  | předpokládaná délka- bude upřesněno po IG průzkumu : 7,0*8 |  | 56 | [22 empty] | VV | 0
19 | 271531111RK6 | Polštáře zhutněné pod základy kamenivo hrubé, drcené, frakce 16 - 63 mm | m3 | 1.7998 |  | 0 |  | 0 |  | 0 | 21 | 0 | 2.16 | 3.89 | 0 | 0 | 800-2 | RTS 19/ II | RTS 19/ II | 1.09 | 1.96 |  | Práce |  |  |  | POL1_
|  | výtahová šachta : 3,38*3,55*0,15 |  | 1.7998 | [22 empty] | VV | 0
20 | 271531114R00 | Polštáře zhutněné pod základy kamenivo drcené, frakce 8 - 16 mm | m3 | 9.91 |  | 0 |  | 0 |  | 0 | 21 | 0 | 2.16 | 21.41 | 0 | 0 | 800-2 | RTS 19/ II | RTS 19/ II | 1.09 | 10.8 |  | Práce |  |  |  | POL1_
|  | pod terasami : (5,92+5,88)*7,0*0,1 |  | 8.26 | [22 empty] | VV | 0
|  | OV 15.4 : 1,0*11,0*0,15 |  | 1.65 | [22 empty] | VV | 0
21 | 271571111R00 | Polštáře zhutněné pod základy štěrkopísek tříděný, | m3 | 1.3201 |  | 0 |  | 0 |  | 0 | 21 | 0 | 2.1 | 2.77 | 0 | 0 | 800-2 | RTS 19/ II | RTS 19/ II | 0.965 | 1.27 |  | Práce |  |  |  | POL1_
|  | kolem výtahové šachty : (3,375*2,765+0,725*2,4+1,1*0,845)*0,11 |  | 1.3201 | [22 empty] | VV | 0
22 | 273321411R00 | Beton základových desek železový třídy C 25/30 | m3 | 1.8002 |  | 0 |  | 0 |  | 0 | 21 | 0 | 2.525 | 4.55 | 0 | 0 | 801-1 | RTS 19/ II | RTS 19/ II | 0.48 | 0.86 |  | Práce |  |  |  | POL1_
|  | bez dodávky a uložení výztuže | [24 empty] | SPI
|  | kolem výtahové šachty : (3,375*2,765+0,725*2,4+1,1*0,845)*0,15 |  | 1.8002 | [22 empty] | VV | 0
23 | 273323411R00 | Beton základových desek železový vodostavební třídy C 25/30, stupeň vlivu prostředí XD2, odolnost proti korozi způsobené chloridy | m3 | 1.56 |  | 0 |  | 0 |  | 0 | 21 | 0 | 2.525 | 3.94 | 0 | 0 | 801-1 | RTS 19/ II | RTS 19/ II | 0.48 | 0.75 |  | Práce |  |  |  | POL1_
|  | bez dodávky a uložení výztuže | [24 empty] | SPI
|  | dno výtahové šachty : 2,4*2,6*0,25 |  | 1.56 | [22 empty] | VV | 0
24 | 273323611R00 | Beton základových desek železový vodostavební třídy C 30/37, stupeň vlivu prostředí XD3, odolnost proti korozi způsobené chloridy | m3 | 4.0484 |  | 0 |  | 0 |  | 0 | 21 | 0 | 2.525 | 10.22 | 0 | 0 | 801-1 | RTS 19/ II | RTS 19/ II | 0.48 | 1.94 |  | Práce |  |  |  | POL1_
|  | bez dodávky a uložení výztuže | [24 empty] | SPI
|  | zákl. deska výtahové šachty : 2,9*3,49*0,4 |  | 4.0484 | [22 empty] | VV | 0
25 | 273351215R00 | Bednění stěn základových desek zřízení | m2 | 7.045 |  | 0 |  | 0 |  | 0 | 21 | 0 | 0.0392 | 0.28 | 0 | 0 | 801-1 | RTS 19/ II | RTS 19/ II | 1.6 | 11.27 |  | Práce |  |  |  | POL1_
|  | svislé nebo šikmé (odkloněné) , půdorysně přímé nebo zalomené, stěn základových desek ve volných nebo zapažených jámách, rýhách, šachtách, včetně případných vzpěr, | [24 empty] | SPI |  | svislé nebo šikmé (odkloněné) , půdorysně přímé nebo zalomené, stěn základových desek ve volných nebo zapažených jámách, rýhách, šachtách, včetně případných vzpěr,
|  | zákl. deska výtahové šachty : (2,95+3,54)*0,5 |  | 3.245 | [22 empty] | VV | 0
|  | dno výtahové šachty : (2,6*2+2,4)*0,5 |  | 3.8 | [22 empty] | VV | 0
26 | 273351216R00 | Bednění stěn základových desek odstranění | m2 | 7.045 |  | 0 |  | 0 |  | 0 | 21 | 0 | 0 | 0 | 0 | 0 | 801-1 | RTS 19/ II | RTS 19/ II | 0.32 | 2.25 |  | Práce |  |  |  | POL1_
|  | svislé nebo šikmé (odkloněné) , půdorysně přímé nebo zalomené, stěn základových desek ve volných nebo zapažených jámách, rýhách, šachtách, včetně případných vzpěr, | [24 empty] | SPI |  | svislé nebo šikmé (odkloněné) , půdorysně přímé nebo zalomené, stěn základových desek ve volných nebo zapažených jámách, rýhách, šachtách, včetně případných vzpěr,
|  | zákl. deska výtahové šachty : (2,95+3,54)*0,5 |  | 3.245 | [22 empty] | VV | 0
|  | dno výtahové šachty : (2,6*2+2,4)*0,5 |  | 3.8 | [22 empty] | VV | 0
27 | 273361821R00 | Výztuž základových desek z betonářské oceli 10 505(R) | t | 1.0158 |  | 0 |  | 0 |  | 0 | 21 | 0 | 1.0217 | 1.04 | 0 | 0 | 801-1 | RTS 19/ II | RTS 19/ II | 23.53 | 23.9 |  | Práce |  |  |  | POL1_
|  | včetně distančních prvků | [24 empty] | SPI
|  | zákl. deska výtahové šachty dle projektu statiky 170 kg/m3 : 2,9*3,49*0,4*170*0,001 |  | 0.68823 | [22 empty] | VV | 0
|  | dno výtahové šachty dle projektu statiky 210 kg/m3 : 2,4*2,6*0,25*210*0,001 |  | 0.3276 | [22 empty] | VV | 0
28 | 273361921RT3 | Výztuž základových desek ze svařovaných sítí průměr drátu 5 mm, velikost oka 150/150 mm | t | 0.0252 |  | 0 |  | 0 |  | 0 | 21 | 0 | 1.0513 | 0.03 | 0 | 0 | 801-1 | RTS 19/ II | RTS 19/ II | 15.23 | 0.38 |  | Práce |  |  |  | POL1_
|  | včetně distančních prvků | [24 empty] | SPI
|  | podkladní beton pod podlahou kolem výtahové šachty : (3,375*2,765+0,725*2,4+1,1*0,845)*2,1*0,001 |  | 0.0252 | [22 empty] | VV | 0
29 | 275313621R00 | Beton základových patek prostý třídy C 20/25 | m3 | 6.75 |  | 0 |  | 0 |  | 0 | 21 | 0 | 2.525 | 17.04 | 0 | 0 | 801-1 | RTS 19/ II | RTS 19/ II | 0.48 | 3.24 |  | Práce |  |  |  | POL1_
|  | patky pod terasami : 0,5*0,5*1*4*3*2 |  | 6 | [22 empty] | VV | 0
|  | patka pod únikovým schodištěm : 1,5*0,5*1,0 |  | 0.75 | [22 empty] | VV | 0
30 | 275321321R00 | Beton základových patek železový třídy C 20/25 | m3 | 0.2175 |  | 0 |  | 0 |  | 0 | 21 | 0 | 2.525 | 0.55 | 0 | 0 | 801-1 | RTS 19/ II | RTS 19/ II | 0.48 | 0.1 |  | Práce |  |  |  | POL1_
|  | bez dodávky a uložení výztuže | [24 empty] | SPI
|  | P.43 : 2,17500*0,1 |  | 0.2175 | [22 empty] | VV | 0
31 | 275351215R00 | Bednění stěn základových patek zřízení | m2 | 52.91 |  | 0 |  | 0 |  | 0 | 21 | 0 | 0.0392 | 2.07 | 0 | 0 | 801-1 | RTS 19/ II | RTS 19/ II | 1.05 | 55.56 |  | Práce |  |  |  | POL1_
|  | bednění svislé nebo šikmé (odkloněné), půdorysně přímé nebo zalomené, stěn základových patek ve volných nebo zapažených jámách, rýhách, šachtách, včetně případných vzpěr, | [24 empty] | SPI |  | bednění svislé nebo šikmé (odkloněné), půdorysně přímé nebo zalomené, stěn základových patek ve volných nebo zapažených jámách, rýhách, šachtách, včetně případných vzpěr,
|  | patky pod terasami : 0,5*4*1*4*3*2 |  | 48 | [22 empty] | VV | 0
|  | m4.03 : (1,29+0,58)*2*0,5 |  | 1.87 | [22 empty] | VV | 0
|  | m4.39 : (2,46+0,58)*2*0,5 |  | 3.04 | [22 empty] | VV | 0
32 | 275351216R00 | Bednění stěn základových patek odstranění | m2 | 52.91 |  | 0 |  | 0 |  | 0 | 21 | 0 | 0 | 0 | 0 | 0 | 801-1 | RTS 19/ II | RTS 19/ II | 0.32 | 16.93 |  | Práce |  |  |  | POL1_
|  | bednění svislé nebo šikmé (odkloněné), půdorysně přímé nebo zalomené, stěn základových patek ve volných nebo zapažených jámách, rýhách, šachtách, včetně případných vzpěr, | [24 empty] | SPI |  | bednění svislé nebo šikmé (odkloněné), půdorysně přímé nebo zalomené, stěn základových patek ve volných nebo zapažených jámách, rýhách, šachtách, včetně případných vzpěr,
|  | patky pod terasami : 0,5*4*1*4*3*2 |  | 48 | [22 empty] | VV | 0
|  | m4.03 : (1,29+0,58)*2*0,5 |  | 1.87 | [22 empty] | VV | 0
|  | m4.39 : (2,46+0,58)*2*0,5 |  | 3.04 | [22 empty] | VV | 0
33 | 275361821R00 | Výztuž základových patek z betonářské oceli 10 505(R) | t | 0.06568 |  | 0 |  | 0 |  | 0 | 21 | 0 | 1.0212 | 0.07 | 0 | 0 | 801-1 | RTS 19/ II | RTS 19/ II | 23.53 | 1.55 |  | Práce |  |  |  | POL1_
|  | včetně distančních prvků | [24 empty] | SPI
|  | m4.03 : (1,25*6+0,53*13)*1,58*0,001 |  | 0.02274 | [22 empty] | VV | 0
|  | m4.39 : (2,41*6+0,53*24)*1,58*0,001 |  | 0.04294 | [22 empty] | VV | 0
Díl: | 3 | Svislé a kompletní konstrukce |  |  |  | 0 |  | 0 |  | 0 |  | 0 |  | 368.66 |  | 0 |  |  |  |  | 2498.33 | [5 empty] | DIL
34 | 310238211R00 | Zazdívka otvorů o ploše přes 0,25 m2 do 1 m2 ve zdivu nadzákladovém cihlami pálenými pro jakoukoliv maltu vápenocementovou | m3 | 4.677 |  | 0 |  | 0 |  | 0 | 21 | 0 | 1.8414 | 8.61 | 0 | 0 | 801-4 | RTS 19/ II | RTS 19/ II | 4.79 | 22.4 |  | Práce |  |  |  | POL1_
|  | včetně pomocného pracovního lešení | [24 empty] | SPI
|  | BP 009 : 0,25*0,23*2,3+0,9*0,25*3,1+0,25*0,35*2,1 |  | 1.0135 | [22 empty] | VV | 0
|  | 0,25*0,2*2,3+0,1*0,25*2,3+0,37*0,25*3,1 |  | 0.45925 | [22 empty] | VV | 0
|  | 0,25*0,25*2,3+0,2*0,25*2,3*2 |  | 0.37375 | [22 empty] | VV | 0
|  | I.PP : | [24 empty] | VV | 0
|  | Sklepní okna : 1,08*0,54*0,6+0,81*0,69*0,65+0,8*0,45*0,6 |  | 0.92921 | [22 empty] | VV | 0
|  | přizdívka ostění : 0,8*0,25*2,1 |  | 0.42 | [22 empty] | VV | 0
|  | I.NP : | [24 empty] | VV | 0
|  | vybouraná okna v krčku : (0,6*1,6+0,6*1,0)*0,55 |  | 0.858 | [22 empty] | VV | 0
|  | III.NP : | [24 empty] | VV | 0
|  | po vybouraných dveřích : 0,25*0,36*2,26+0,38*0,5*2,21 |  | 0.6233 | [22 empty] | VV | 0
35 | 310239211R00 | Zazdívka otvorů o ploše přes 1 m2 do 4 m2 ve zdivu nadzákladovém cihlami pálenými pro jakoukoliv maltu vápenocementovou | m3 | 20.06 |  | 0 |  | 0 |  | 0 | 21 | 0 | 1.8414 | 36.94 | 0 | 0 | 801-4 | RTS 19/ II | RTS 19/ II | 3.84 | 77.03 |  | Práce |  |  |  | POL1_
|  | včetně pomocného pracovního lešení | [24 empty] | SPI
|  | I.PP - okno : 1,6*1,2*0,62 |  | 1.1904 | [22 empty] | VV | 0
|  | I.NP : | [24 empty] | VV | 0
|  | vybouraná okna v krčku : 1,0*2,5*0,4+0,9*2,225*0,55 |  | 2.1014 | [22 empty] | VV | 0
|  | po vybouraných dveřích : 1,23*2,27*0,65*2+1,1*0,35*2,35+2,45*0,35*2,2+(2,45*0,85+1,254)*0,2 |  | 7.0883 | [22 empty] | VV | 0
|  | dozdění ostění : 0,5*3,0*0,275 |  | 0.4125 | [22 empty] | VV | 0
|  | II.NP : | [24 empty] | VV | 0
|  | po vybouraných dveřích : 0,9*0,5*2,2+0,35*1,16*2,25+0,2*0,9*2,02+0,5*1,09*2,27+0,64*0,65*2,27+0,65*0,9*2,15 |  | 5.7063 | [22 empty] | VV | 0
|  | III.NP : | [24 empty] | VV | 0
|  | po vybouraných dveřích : 1,23*2,28*0,65+1,14*2,27*0,5+1,1*2,02*0,2 |  | 3.5612 | [22 empty] | VV | 0
36 | 311112125RT4 | Stěny z betonových bednicích tvárnic a betonu šířky 250 mm, zálivka betonem C25/30 | m2 | 5.408 |  | 0 |  | 0 |  | 0 | 21 | 0 | 0.5921 | 3.2 | 0 | 0 | 801-1 | RTS 19/ II | RTS 19/ II | 0.83 | 4.49 |  | Práce |  |  |  | POL1_
|  | (ztracené bednění) z betonových tvárnic a zálivka betonem, | [24 empty] | SPI
|  | stěny výtahové šachty v I.PP : 0,8*(3,78+2,98) |  | 5.408 | [22 empty] | VV | 0
37 | 311112130RT4 | Stěny z betonových bednicích tvárnic a betonu šířky 300 mm, zálivka betonem C25/30 | m2 | 160.9072 |  | 0 |  | 0 |  | 0 | 21 | 0 | 0.77123 | 124.1 | 0 | 0 | 801-1 | RTS 19/ II | RTS 19/ II | 0.93 | 149.64 |  | Práce |  |  |  | POL1_
|  | (ztracené bednění) z betonových tvárnic a zálivka betonem, | [24 empty] | SPI
|  | výtahová šachta : 1,8*(19,87+20,98)/2*2 |  | 73.53 | [22 empty] | VV | 0
|  | 2,6*19,87-1,18*2,28*2 |  | 46.2812 | [22 empty] | VV | 0
|  | 2,6*20,98-1,18*2,28*5 |  | 41.096 | [22 empty] | VV | 0
38 | 311238130R00 | Zdivo nosné z cihel a tvarovek pálených akusticky tlumivé tloušťka 190 mm, akustický útlum Rw = 52 dB, charakteristická pevnost v tlaku fk = 6,56 MPa, | m2 | 37.5154 |  | 0 |  | 0 |  | 0 | 21 | 0 | 0.21063 | 7.9 | 0 | 0 | 801-1 | RTS 19/ II | RTS 19/ II | 0.7172 | 26.91 |  | Práce |  |  |  | POL1_
|  | I.NP : (2,09+1,015)*3,875 |  | 12.0319 | [22 empty] | VV | 0
|  | 6,355*4,01 |  | 25.4836 | [22 empty] | VV | 0
39 | 317167121R00 | Překlady keramické montáž a dodávka nenosné, délky 1000 mm, šířky 115 mm, výšky 71 mm | kus | 23 |  | 0 |  | 0 |  | 0 | 21 | 0 | 0.01573 | 0.36 | 0 | 0 | 801-1 | RTS 19/ II | RTS 19/ II | 0.23 | 5.29 |  | Práce |  |  |  | POL1_
|  | Př 10C : 3+8+4+7+1 |  | 23 | [22 empty] | VV | 0
40 | 317167122R00 | Překlady keramické montáž a dodávka nenosné, délky 1250 mm, šířky 115 mm, výšky 71 mm | kus | 23 |  | 0 |  | 0 |  | 0 | 21 | 0 | 0.02084 | 0.48 | 0 | 0 | 801-1 | RTS 19/ II | RTS 19/ II | 0.32 | 7.36 |  | Práce |  |  |  | POL1_
|  | Př 10A : 2+10+5+6+0 |  | 23 | [22 empty] | VV | 0
41 | 317167123R00 | Překlady keramické montáž a dodávka nenosné, délky 1500 mm, šířky 115 mm, výšky 71 mm | kus | 6 |  | 0 |  | 0 |  | 0 | 21 | 0 | 0.02492 | 0.15 | 0 | 0 | 801-1 | RTS 19/ II | RTS 19/ II | 0.32 | 1.92 |  | Práce |  |  |  | POL1_
|  | Př 10B : 1+4+1+0+0 |  | 6 | [22 empty] | VV | 0
42 | 317167126R00 | Překlady keramické montáž a dodávka nenosné, délky 2250 mm, šířky 115 mm, výšky 71 mm | kus | 2 |  | 0 |  | 0 |  | 0 | 21 | 0 | 0.03782 | 0.08 | 0 | 0 | 801-1 | RTS 19/ II | RTS 19/ II | 0.46 | 0.92 |  | Práce |  |  |  | POL1_
|  | Př 11E : 0+2+0+0+0 |  | 2 | [22 empty] | VV | 0
43 | 317167210R00 | Překlady keramické montáž a dodávka nosné, délky 1000 mm, šířky 70 mm, výšky 238 mm | kus | 5 |  | 0 |  | 0 |  | 0 | 21 | 0 | 0.03637 | 0.18 | 0 | 0 | 801-1 | RTS 19/ II | RTS 19/ II | 0.25 | 1.25 |  | Práce |  |  |  | POL1_
|  | Př 11C : 0+3+1+1+0 |  | 5 | [22 empty] | VV | 0
44 | 317167211R00 | Překlady keramické montáž a dodávka nosné, délky 1250 mm, šířky 70 mm, výšky 238 mm | kus | 3 |  | 0 |  | 0 |  | 0 | 21 | 0 | 0.04555 | 0.14 | 0 | 0 | 801-1 | RTS 19/ II | RTS 19/ II | 0.25 | 0.75 |  | Práce |  |  |  | POL1_
|  | Př 11A : 0+1+1+1+0 |  | 3 | [22 empty] | VV | 0
45 | 317351107R00 | Bednění překladů, říms a klenbových pásů překladů včetně podpěrné konstrukce ve výšce 4 m neproměnného nebo proměnného průřezu nebo při tvaru zalomeném půdorysně nebo nárysně zřízení | m2 | 2.478 |  | 0 |  | 0 |  | 0 | 21 | 0 | 0.00884 | 0.02 | 0 | 0 | 801-1 | RTS 19/ II | RTS 19/ II | 1.18 | 2.92 |  | Práce |  |  |  | POL1_
|  | výtahová šachta : 1,18*0,3*7 |  | 2.478 | [22 empty] | VV | 0
46 | 317351108R00 | Bednění překladů, říms a klenbových pásů překladů včetně podpěrné konstrukce ve výšce 4 m neproměnného nebo proměnného průřezu nebo při tvaru zalomeném půdorysně nebo nárysně odstranění | m2 | 2.478 |  | 0 |  | 0 |  | 0 | 21 | 0 | 0 | 0 | 0 | 0 | 801-1 | RTS 19/ II | RTS 19/ II | 0.5 | 1.24 |  | Práce |  |  |  | POL1_
|  | výtahová šachta : 1,18*0,3*7 |  | 2.478 | [22 empty] | VV | 0
47 | 317941121R00 | Osazení ocelových válcovaných nosníků na zdivu bez dodávky materiálu, výšky do 120 mm | t | 3.5511 |  | 0 |  | 0 |  | 0 | 21 | 0 | 0.01954 | 0.07 | 0 | 0 | 801-1 | RTS 19/ II | RTS 19/ II | 18.18 | 64.56 |  | Práce |  |  |  | POL1_
|  | profilu I, nebo IE, nebo U, nebo UE, nebo L | [24 empty] | SPI
|  | L 60/40/6 : | [24 empty] | VV | 0
|  | Př 11D : (0+0+0+1+0)*2*5,4*4,46*0,001 |  | 0.04817 | [22 empty] | VV | 0
|  | Př 11F : (1+0+0+0+0)*2*1,35*4,46*0,001 |  | 0.01204 | [22 empty] | VV | 0
|  | Př 12A : (0+1+0+1+0)*2*3,15*4,46*0,001 |  | 0.0562 | [22 empty] | VV | 0
|  | Př 12B : (0+0+1+0+0)*2*3,3*4,46*0,001 |  | 0.02944 | [22 empty] | VV | 0
|  | Př 12C : (0+1+0+0+0)*2*4,6*4,46*0,001 |  | 0.04103 | [22 empty] | VV | 0
|  | L 100/100/12 : | [24 empty] | VV | 0
|  | Př 15A : (0+0+3+5+0)*1*0,725*17,83*0,001 |  | 0.10341 | [22 empty] | VV | 0
|  | Př 15B : (0+2+1+2+0)*1*0,825*17,83*0,001 |  | 0.07355 | [22 empty] | VV | 0
|  | Př 15C : (0+0+0+1+0)*1*0,825*17,83*0,001 |  | 0.01471 | [22 empty] | VV | 0
|  | Př 15D : (0+2+3+1+0)*1*0,9*17,83*0,001 |  | 0.09628 | [22 empty] | VV | 0
|  | Př 15E : (0+1+1+1+0)*1*0,825*17,83*0,001 |  | 0.04413 | [22 empty] | VV | 0
|  | Př 15F : (0+0+1+0+0)*1*0,925*17,83*0,001 |  | 0.01649 | [22 empty] | VV | 0
|  | Př 15G : (0+1+0+2+0)*1*0,96*17,83*0,001 |  | 0.05135 | [22 empty] | VV | 0
|  | Př 15H : (0+2+3+1+0)*1*0,96*17,83*0,001 |  | 0.1027 | [22 empty] | VV | 0
|  | Př 15I : (0+0+2+1+0)*1*0,8*17,83*0,001 |  | 0.04279 | [22 empty] | VV | 0
|  | Př 15J : (0+0+0+1+0)*1*0,7*17,83*0,001 |  | 0.01248 | [22 empty] | VV | 0
|  | Př 15K : (0+0+1+0+0)*1*0,96*17,83*0,001 |  | 0.01712 | [22 empty] | VV | 0
|  | Př 15L : (0+1+0+0+0)*1*0,96*17,83*0,001 |  | 0.01712 | [22 empty] | VV | 0
|  | Př 15M : (0+3+0+0+0)*1*0,8*17,83*0,001 |  | 0.04279 | [22 empty] | VV | 0
|  | Př 15N : (0+1+0+0+0)*2*1,69*17,83*0,001 |  | 0.06027 | [22 empty] | VV | 0
|  | Př 15O : (0+1+0+0+0)*2*1,48*17,83*0,001 |  | 0.05278 | [22 empty] | VV | 0
|  | Př 15P : (0+0+0+1+0)*1*1,6+17,83*0,001 |  | 1.6178 | [22 empty] | VV | 0
|  | Př 16A : (0+0+1+1+0)*2*0,725*17,83*0,001 |  | 0.05171 | [22 empty] | VV | 0
|  | Př 16B : (2+0+1+2+0)*2*0,9*17,83*0,001 |  | 0.16047 | [22 empty] | VV | 0
|  | Př 16C : (2+0+0+0+0)*2*0,8*17,83*0,001 |  | 0.05706 | [22 empty] | VV | 0
|  | Př 16D : (0+0+0+1+0)*2*1,0*17,83*0,001 |  | 0.03566 | [22 empty] | VV | 0
|  | Př 16E : (0+1+1+2+0)*2*0,9*17,83*0,001 |  | 0.12838 | [22 empty] | VV | 0
|  | I 120 : | [24 empty] | VV | 0
|  | Př 13A : (0+0+0+2+0)*2*2,07*11,1*0,001 |  | 0.09191 | [22 empty] | VV | 0
|  | Př 13B : (0+1+0+0+0)*2*1,8*11,1*0,001 |  | 0.03996 | [22 empty] | VV | 0
|  | Př 13C : (0+0+0+2+0)*2*2,07*11,1*0,001 |  | 0.09191 | [22 empty] | VV | 0
|  | Př 13D : (0+0+3+0+0)*2*2,1*11,1*0,001 |  | 0.13986 | [22 empty] | VV | 0
|  | Př 13E : (0+0+0+4+0)*2*2,27*11,1*0,001 |  | 0.20158 | [22 empty] | VV | 0
48 | 317941123R00 | Osazení ocelových válcovaných nosníků na zdivu bez dodávky materiálu, výšky od 140 do 220 mm | t | 9.2054 |  | 0 |  | 0 |  | 0 | 21 | 0 | 0.01709 | 0.16 | 0 | 0 | 801-1 | RTS 19/ II | RTS 19/ II | 16.58 | 152.62 |  | Práce |  |  |  | POL1_
|  | profilu I, nebo IE, nebo U, nebo UE, nebo L | [24 empty] | SPI
|  | I 160 : | [24 empty] | VV | 0
|  | Př 6A : (0+2+1+1+0)*4*1,4*17,9*0,001 |  | 0.40096 | [22 empty] | VV | 0
|  | Př 6B : (0+2+3+0+0)*4*1,65*17,9*0,001 |  | 0.5907 | [22 empty] | VV | 0
|  | Př 7A : (0+1+2+0+0)*4*1,4*17,9*0,001 |  | 0.30072 | [22 empty] | VV | 0
|  | Př 7B : (0+1+0+1+0)*4*1,65*17,9*0,001 |  | 0.23628 | [22 empty] | VV | 0
|  | Př 7C : (0+0+1+0+0)*4*2,4*17,9*0,001 |  | 0.17184 | [22 empty] | VV | 0
|  | Př 7D : (0+1+0+0+0)*4*2,6*17,9*0,001 |  | 0.18616 | [22 empty] | VV | 0
|  | Př 7F : (0+1+1+0+0)*4*3,0*17,9*0,001 |  | 0.4296 | [22 empty] | VV | 0
|  | Př 8A : (0+0+0+1+0)*4*3,0*17,9*0,001 |  | 0.2148 | [22 empty] | VV | 0
|  | Př 8B : (0+0+0+1+0)*4*1,7*17,9*0,001 |  | 0.12172 | [22 empty] | VV | 0
|  | Př 9A : (0+0+0+1+0)*2*1,5*17,9*0,001 |  | 0.0537 | [22 empty] | VV | 0
|  | Př 9B : (0+0+0+1+0)*2*1,5*17,9*0,001 |  | 0.0537 | [22 empty] | VV | 0
|  | Př 9C : (0+0+1+0+0)*2*1,3*17,9*0,001 |  | 0.04654 | [22 empty] | VV | 0
|  | I 200 : | [24 empty] | VV | 0
|  | Př 1A : (2+0+0+0+0)*4*3,0*26,2*0,001 |  | 0.6288 | [22 empty] | VV | 0
|  | Př 1B : (1+0+0+0+0)*4*1,5*26,2*0,001 |  | 0.1572 | [22 empty] | VV | 0
|  | Př 2A : (2+0+0+0+0)*4*1,5*26,2*0,001 |  | 0.3144 | [22 empty] | VV | 0
|  | Př 2B : (0+0+1+1+0)*4*1,65*26,2*0,001 |  | 0.34584 | [22 empty] | VV | 0
|  | Př 2C : (0+2+0+0+0)*4*2,4*26,2*0,001 |  | 0.50304 | [22 empty] | VV | 0
|  | Př 2D : (0+2+1+1+0)*4*3,0*26,2*0,001 |  | 1.2576 | [22 empty] | VV | 0
|  | Př 3A : (0+0+0+1+0)*4*1,65*26,2*0,001 |  | 0.17292 | [22 empty] | VV | 0
|  | Př 3B : (1+1+1+1+0)*4*2,0*26,2*0,001 |  | 0.8384 | [22 empty] | VV | 0
|  | Př 3C : (0+1+0+0+0)*4*2,8*26,2*0,001 |  | 0.29344 | [22 empty] | VV | 0
|  | Př 3D : (0+0+0+0+0)*4*0*26,2*0,001 | [24 empty] | VV | 0
|  | Př 3E : (0+2+0+0+0)*4*3,2*26,2*0,001 |  | 0.67072 | [22 empty] | VV | 0
|  | Př 3F : (0+1+0+0+0)*4*1,95*26,2*0,001 |  | 0.20436 | [22 empty] | VV | 0
|  | Př 4A : (2+0+0+0+0)*4*2*26,2*0,001 |  | 0.4192 | [22 empty] | VV | 0
|  | Př 5A : (0+1+0+0+0)*2*2,1*26,2*0,001 |  | 0.11004 | [22 empty] | VV | 0
|  | Př 5B : (0+1+0+0+0)*2*2,4*26,2*0,001 |  | 0.12576 | [22 empty] | VV | 0
|  | Př 5C : (0+1+0+0+0)*2*2,9*26,2*0,001 |  | 0.15196 | [22 empty] | VV | 0
|  | Z 23 : (7,12+5,69)*16,0*0,001 |  | 0.20496 | [22 empty] | VV | 0
49 | 319202321R00 | Vyrovnání nerovného povrchu přizděním o tloušťce přes 30 do 80 mm | m2 | 0.945 |  | 0 |  | 0 |  | 0 | 21 | 0 | 0.04946 | 0.05 | 0 | 0 | 801-4 | RTS 19/ II | RTS 19/ II | 0.61 | 0.58 |  | Práce |  |  |  | POL1_
|  | vnitřního i vnějšího zdiva, bez odsekání vadných cihel, bez pomocného lešení, | [24 empty] | SPI
|  | I.PP - ostění : 0,45*2,1 |  | 0.945 | [22 empty] | VV | 0
50 | 331231124R00 | Zdivo pilířů z cihel pálených plných , délky 290 mm, pevnost v tlaku P 25 MPa, na maltu vápenocementovou (MVC) | m3 | 1.3002 |  | 0 |  | 0 |  | 0 | 21 | 0 | 2.136 | 2.78 | 0 | 0 | 801-1 | RTS 19/ II | RTS 19/ II | 4.95 | 6.44 |  | Práce |  |  |  | POL1_
|  | volně stojících čtyřhranných až osmihranných (průřezu čtverce, T, nebo kříže), pravoúhlých pod omítku anebo režné (bez spárování) | [24 empty] | SPI |  | volně stojících čtyřhranných až osmihranných (průřezu čtverce, T, nebo kříže), pravoúhlých pod omítku anebo režné (bez spárování)
|  | I.NP - sloup mezi m.č. 1.17 a 1.18 : 1,02*0,35*3,05+0,604*0,35 |  | 1.3002 | [22 empty] | VV | 0
51 | 340236212R00 | Zazdívka otvorů o ploše přes 0,0225 m2 do 0,09 m2 v příčkách nebo stěnách cihlami pálenými tloušťky nad 100 mm | kus | 21 |  | 0 |  | 0 |  | 0 | 21 | 0 | 0.0256 | 0.54 | 0 | 0 | 801-4 | RTS 19/ II | RTS 19/ II | 0.301 | 6.32 |  | Práce |  |  |  | POL1_
|  | včetně pomocného pracovního lešení | [24 empty] | SPI
|  | BP 009 : 21 |  | 21 | [22 empty] | VV | 0
52 | 340237212R00 | Zazdívka otvorů o ploše přes 0,09 m2 do 0,25 m2 v příčkách nebo stěnách cihlami pálenými tloušťky nad 100 mm | kus | 15 |  | 0 |  | 0 |  | 0 | 21 | 0 | 0.04954 | 0.74 | 0 | 0 | 801-4 | RTS 19/ II | RTS 19/ II | 0.42 | 6.3 |  | Práce |  |  |  | POL1_
|  | včetně pomocného pracovního lešení | [24 empty] | SPI
|  | BP 009 : 15 |  | 15 | [22 empty] | VV | 0
53 | 341361821R00 | Výztuž stěn a příček z betonářské oceli 10 505(R) | t | 10.4211 |  | 0 |  | 0 |  | 0 | 21 | 0 | 1.0249 | 10.68 | 0 | 0 | 801-1 | RTS 19/ II | RTS 19/ II | 24.56 | 255.94 |  | Práce |  |  |  | POL1_
|  | rovných i oblých, svislých i šikmých. Včetně distančních prvků. | [24 empty] | SPI
|  | stěny výtahové šachty - dle projektu statiky 210 kg/m3 : 160,9072*0,3*210*0,001 |  | 10.1372 | [22 empty] | VV | 0
|  | 5,408*0,25*210*0,001 |  | 0.28392 | [22 empty] | VV | 0
54 | 342012223R00 | Příčky z desek sádrokartonových jednoduché opláštění, jednoduchá konstrukce CW 75 tloušťka příčky 100 mm, desky impregnované, tloušťky 12,5 mm, tloušťka izolace 50 mm, požární odolnost EI 30 | m2 | 57.7812 |  | 0 |  | 0 |  | 0 | 21 | 0 | 0.02586 | 1.49 | 0 | 0 | 801-1 | RTS 19/ II | RTS 19/ II | 0.99 | 57.2 |  | Práce |  |  |  | POL1_
|  | zřízení nosné konstrukce příčky, vložení tepelné izolace tl. do 5 cm, montáž desek, tmelení spár Q2 a úprava rohů. Včetně dodávek materiálu. | [24 empty] | SPI |  | zřízení nosné konstrukce příčky, vložení tepelné izolace tl. do 5 cm, montáž desek, tmelení spár Q2 a úprava rohů. Včetně dodávek materiálu.
|  | skladba S 15 : | [24 empty] | VV | 0
|  | 17,48-0,8*2,02-1,55*2,02 |  | 12.733 | [22 empty] | VV | 0
|  | 1,335*2,98-0,8*2,02 |  | 2.3623 | [22 empty] | VV | 0
|  | 1,37*3,75-0,8*2,02 |  | 3.5215 | [22 empty] | VV | 0
|  | 2,9*4,44+3,95*(4,44+1,18)/2-1,0*2,02-0,8*2,02*2 |  | 18.7235 | [22 empty] | VV | 0
|  | 2,16*3,35 |  | 7.236 | [22 empty] | VV | 0
|  | 3,52*(4,44+1,3)/2 |  | 10.1024 | [22 empty] | VV | 0
|  | 1,46*(2,95+1,3)/2 |  | 3.1025 | [22 empty] | VV | 0
55 | 342012224RT2 | Příčky z desek sádrokartonových jednoduché opláštění, jednoduchá konstrukce CW 75 tloušťka příčky 100 mm, desky protipožární impregnované, tloušťky 12,5 mm, tloušťka izolace 40 mm, požární odolnost EI 45 | m2 | 12.76 |  | 0 |  | 0 |  | 0 | 21 | 0 | 0.0264 | 0.34 | 0 | 0 | 801-1 | RTS 19/ II | RTS 19/ II | 0.99 | 12.63 |  | Práce |  |  |  | POL1_
|  | zřízení nosné konstrukce příčky, vložení tepelné izolace tl. do 5 cm, montáž desek, tmelení spár Q2 a úprava rohů. Včetně dodávek materiálu. | [24 empty] | SPI |  | zřízení nosné konstrukce příčky, vložení tepelné izolace tl. do 5 cm, montáž desek, tmelení spár Q2 a úprava rohů. Včetně dodávek materiálu.
|  | skladba S 14 : 3,5*4,4-1,1*2,4 |  | 12.76 | [22 empty] | VV | 0
56 | 342013224RT2 | Příčky z desek sádrokartonových dvojité opláštění, jednoduchá konstrukce CW 75 tloušťka příčky 125 mm, desky protipožární impregnované, tloušťky12,5 mm, tloušťka izolace 60 mm, požární odolnost EI 120 | m2 | 292.6162 |  | 0 |  | 0 |  | 0 | 21 | 0 | 0.05911 | 17.3 | 0 | 0 | 801-1 | RTS 19/ II | RTS 19/ II | 1.29 | 377.47 |  | Práce |  |  |  | POL1_
|  | zřízení nosné konstrukce příčky, vložení tepelné izolace tl. do 5 cm, montáž desek, tmelení spár Q2 a úprava rohů. Včetně dodávek materiálu. | [24 empty] | SPI |  | zřízení nosné konstrukce příčky, vložení tepelné izolace tl. do 5 cm, montáž desek, tmelení spár Q2 a úprava rohů. Včetně dodávek materiálu.
|  | skladba S 01 : | [24 empty] | VV | 0
|  | 1.20, 1.21, 1.22 : (6,475+3,22)*3,81-0,9*2,21 |  | 34.949 | [22 empty] | VV | 0
|  | 1.40 : 1,0*2,1 |  | 2.1 | [22 empty] | VV | 0
|  | 2.01 : 1,0*2,0 |  | 2 | [22 empty] | VV | 0
|  | 3.34 : 1,0*2,0 |  | 2 | [22 empty] | VV | 0
|  | IV.NP : | [24 empty] | VV | 0
|  | Z křídlo : (5,37*(4,38+0,96)/2+3,97*(3,34+0,96)/2)*2 |  | 45.7468 | [22 empty] | VV | 0
|  | 4,0*(3,34+0,96)/2*3 |  | 25.8 | [22 empty] | VV | 0
|  | 5,86*3,34+1,85*1,1/2 |  | 20.5899 | [22 empty] | VV | 0
|  | V křídlo : (4,07*(3,68+0,96)/2)*2+5,44*(4,5+0,96)/2+3,12*(2,95+0,96)/2 |  | 39.8356 | [22 empty] | VV | 0
|  | m.č. 4.19 : 8,37*3,07-1,0*2,02*2-0,62*2,01 |  | 20.4097 | [22 empty] | VV | 0
|  | m.č. 4.12 : 2,78*(3,07+0,96)/2 |  | 5.6017 | [22 empty] | VV | 0
|  | m.č. 4.24 : 2,02*(1,85+3,8)/2 |  | 5.7065 | [22 empty] | VV | 0
|  | PS 16 : 4,55*3,95-1,12*2,26 |  | 15.4413 | [22 empty] | VV | 0
|  | PS 23 : 4,02*3,95-1,12*2,26 |  | 13.3478 | [22 empty] | VV | 0
|  | PS 27 : 4,48*4,35-1,12*2,26 |  | 16.9568 | [22 empty] | VV | 0
|  | PS 33 : 3,49*4,16-1,12*2,26 |  | 11.9872 | [22 empty] | VV | 0
|  | PS 35 : 2,1*(2,25+0,79)/2 |  | 3.192 | [22 empty] | VV | 0
|  | PS 36 : 4,4*(4,4+0,96)/2-1,4*2,6 |  | 8.152 | [22 empty] | VV | 0
|  | PS 38 : 6,0*(1,85+4,4+3,15)/3 |  | 18.8 | [22 empty] | VV | 0
57 | 342115622RW2 | Příčky sádrovláknité s dřevěnou konstrukcí tloušťky 125 mm, 1x opláštěná, deskami tl. 12,5 mm, s minerální izolací tl. 120 mm, o objemové hmotnosti 35 kg/m3 | m2 | 5.821 |  | 0 |  | 0 |  | 0 | 21 | 0 | 0.04484 | 0.26 | 0 | 0 | 801-1 | RTS 19/ II | RTS 19/ II | 1.11 | 6.46 |  | Práce |  |  |  | POL1_
|  | skladba S 07 : 3,9*3,15-0,8*2,02*4 |  | 5.821 | [22 empty] | VV | 0
58 | 342247522R00 | Příčky z tvárnic pálených Příčky z tvárnic pálených tloušťky 80 mm, z děrovaných příčkovek, P 10, zděných na tenkovrstvou maltu | m2 | 97.0887 |  | 0 |  | 0 |  | 0 | 21 | 0 | 0.05278 | 5.12 | 0 | 0 | 801-1 | RTS 19/ II | RTS 19/ II | 0.49 | 47.57 |  | Práce |  |  |  | POL1_
|  | jednoduché nebo příčky zděné do svislé dřevěné, cihelné, betonové nebo ocelové konstrukce na jakoukoliv maltu vápenocementovou (MVC) nebo cementovou (MC), | [24 empty] | SPI |  | jednoduché nebo příčky zděné do svislé dřevěné, cihelné, betonové nebo ocelové konstrukce na jakoukoliv maltu vápenocementovou (MVC) nebo cementovou (MC),
|  | skladba S 09 : | [24 empty] | VV | 0
|  | I.NP : 1,965*3,85+1,885*3,0*2-0,9*2,02 |  | 17.0572 | [22 empty] | VV | 0
|  | 1,94*3,0*3 |  | 17.46 | [22 empty] | VV | 0
|  | II.NP : (2,01*2+3,115)*3,0+1,865*3,92-0,9*2,02*4 |  | 21.4438 | [22 empty] | VV | 0
|  | III.NP : 2,0*3,0*4 |  | 24 | [22 empty] | VV | 0
|  | 1,9*3,0*2+1,92*3,93-0,9*2,02 |  | 17.1276 | [22 empty] | VV | 0
59 | 342247532R00 | Příčky z tvárnic pálených Příčky z tvárnic pálených tloušťky 115 mm, z děrovaných příčkovek, P 10, zděných na tenkovrstvou maltu | m2 | 578.1037 |  | 0 |  | 0 |  | 0 | 21 | 0 | 0.08924 | 51.59 | 0 | 0 | 801-1 | RTS 19/ II | RTS 19/ II | 0.52 | 300.61 |  | Práce |  |  |  | POL1_
|  | jednoduché nebo příčky zděné do svislé dřevěné, cihelné, betonové nebo ocelové konstrukce na jakoukoliv maltu vápenocementovou (MVC) nebo cementovou (MC), | [24 empty] | SPI |  | jednoduché nebo příčky zděné do svislé dřevěné, cihelné, betonové nebo ocelové konstrukce na jakoukoliv maltu vápenocementovou (MVC) nebo cementovou (MC),
|  | skladba S 10 : | [24 empty] | VV | 0
|  | I.PP : (2,87+2,83)*3,165 |  | 18.0405 | [22 empty] | VV | 0
|  | 3,835*3,165-1,1*2,02 |  | 9.9158 | [22 empty] | VV | 0
|  | (1,2+2,05)*2,815-1,0*2,02 |  | 7.1288 | [22 empty] | VV | 0
|  | 3,81*2,53-1,1*2,02 |  | 7.4173 | [22 empty] | VV | 0
|  | I.NP : 3,925*3,845+(2,0+0,465+2,38+4,36)*3,0-0,9*2,02*5-1,02*2,26-0,92*2,26 |  | 29.2322 | [22 empty] | VV | 0
|  | 5,305*3,7-1,1*2,02 |  | 17.4065 | [22 empty] | VV | 0
|  | (3,475+0,97)*4,75-1,18*2,28+0,97*3,95 |  | 22.2549 | [22 empty] | VV | 0
|  | (3,93+2,2)*3,85+(3,93+1,915+2,945)*3,0-0,9*2,02*4-0,9*2,26*2 |  | 38.6305 | [22 empty] | VV | 0
|  | II.NP : (3,935+2,2)*3,905+(3,935+2,405)*3,0-0,9*2,02-0,92*2,2-1,02*2,2 |  | 36.8912 | [22 empty] | VV | 0
|  | 6,51*3,98*3 |  | 77.7294 | [22 empty] | VV | 0
|  | 6,352*3,95 |  | 25.0904 | [22 empty] | VV | 0
|  | 6,89*3,95-0,9*2,21 |  | 25.2265 | [22 empty] | VV | 0
|  | 1,0*3,95*3 |  | 11.85 | [22 empty] | VV | 0
|  | III.NP : 3,935*3,935+(2,55+7,81)*3,0-0,9*2,02*5-1,02*2,2-0,92*2,2 |  | 33.2062 | [22 empty] | VV | 0
|  | 6,5*4,08 |  | 26.52 | [22 empty] | VV | 0
|  | 6,98*4,17-0,9*2,21 |  | 27.1176 | [22 empty] | VV | 0
|  | (3,13+4,25)*4,25 |  | 31.365 | [22 empty] | VV | 0
|  | 1,02*4,17*3 |  | 12.7602 | [22 empty] | VV | 0
|  | (3,9+2,15)*3,925+(3,9+1,92+2,95)*3,0-0,9*2,02*4-0,92*2,2*2 |  | 38.7362 | [22 empty] | VV | 0
|  | IV.NP : 3,69*3,05 |  | 11.2545 | [22 empty] | VV | 0
|  | stěny kolem Z schodiště : 17,12+21,03 |  | 38.15 | [22 empty] | VV | 0
|  | stěny kolem V schodiště : 16,45+15,73 |  | 32.18 | [22 empty] | VV | 0
60 | 342271336R00 | Příčky z cihel a tvárnic nepálených příčky z cihel vápenopískových tloušťky 115 mm | m2 | 59.4382 |  | 0 |  | 0 |  | 0 | 21 | 0 | 0.15909 | 9.46 | 0 | 0 | 801-1 | RTS 19/ II | RTS 19/ II | 0.55 | 32.69 |  | Práce |  |  |  | POL1_
|  | včetně pomocného lešení | [24 empty] | SPI
|  | IV.NP : | [24 empty] | VV | 0
|  | Z křídlo : 3,17*(2,54+1,05)/2*3 |  | 17.0705 | [22 empty] | VV | 0
|  | 3,6*2,54+2,35*(2,54+1,05)/2-1,0*1,9-0,9*1,9 |  | 9.7523 | [22 empty] | VV | 0
|  | V křídlo : (3,17+3,12+3,06)*(2,95+1,05)/2 |  | 18.7 | [22 empty] | VV | 0
|  | 3,89*2,95+3,12*(2,95+1,05)/2-1,1*1,9-0,9*1,9 |  | 13.9155 | [22 empty] | VV | 0
61 | 342281114R00 | Výztuž v ložné spáře příčky šířka pásu sítě 100 mm, průměr drátu 4 mm | m | 475.5056 |  | 0 |  | 0 |  | 0 | 21 | 0 | 0.00031 | 0.15 | 0 | 0 | 801-1 | RTS 19/ II | RTS 19/ II | 0.04 | 19.02 |  | Práce |  |  |  | POL1_
|  | z pásu výztužné sítě, vložená do malty nebo tmele | [24 empty] | SPI
|  | výztuž v každé ložné spáře : 59,4382*8 |  | 475.5056 | [22 empty] | VV | 0
62 | 342941111R00 | Kotvení příček ke konstrukci kotvami na hmoždinky | m | 332.805 |  | 0 |  | 0 |  | 0 | 21 | 0 | 0.00103 | 0.34 | 0 | 0 | 801-1 | RTS 19/ II | RTS 19/ II | 0.22 | 73.22 |  | Práce |  |  |  | POL1_
|  | Včetně dodávky kotev a spojovacího materiálu. | [24 empty] | SPI
|  | příčky keramické 115 mm : | [24 empty] | VV | 0
|  | I.PP : 3,165*6+2,815*3+2,53*2 |  | 32.495 | [22 empty] | VV | 0
|  | I.NP : 3,845*5+5,305*2+4,75*2+3,95*4+3,85*6 |  | 78.235 | [22 empty] | VV | 0
|  | II.NP : 3,905*6+3,98*6+3,95*7+3,935 |  | 78.895 | [22 empty] | VV | 0
|  | III.NP : 3,935*5+4,08*2+4,17*5+4,25*2+3,925*6 |  | 80.735 | [22 empty] | VV | 0
|  | příčky keramické 80 mm : | [24 empty] | VV | 0
|  | I.NP : 3,85*3+3,875*3 |  | 23.175 | [22 empty] | VV | 0
|  | II.NP : 3,92*3 |  | 11.76 | [22 empty] | VV | 0
|  | III.NP : 3,93*7 |  | 27.51 | [22 empty] | VV | 0
63 | 342941114R00 | Kotvení příček ke konstrukci kotvou přibitou pozinkovanými hřebíky | m | 29.28 |  | 0 |  | 0 |  | 0 | 21 | 0 | 0.00104 | 0.03 | 0 | 0 | 801-1 | RTS 19/ II | RTS 19/ II | 0.16 | 4.68 |  | Práce |  |  |  | POL1_
|  | Včetně dodávky kotev a spojovacího materiálu. | [24 empty] | SPI
|  | kotvení příček ve IV.NP do konstrukce krovu : 2,5*4+2,95*4+3,85+3,63 |  | 29.28 | [22 empty] | VV | 0
64 | 346244381R00 | Plentování ocelových nosníků jednostranné výšky do 200 mm | m2 | 38.5072 |  | 0 |  | 0 |  | 0 | 21 | 0 | 0.17444 | 6.72 | 0 | 0 | 801-1 | RTS 19/ II | RTS 19/ II | 1.21 | 46.59 |  | Práce |  |  |  | POL1_
|  | jakýmikoliv cihlami, | [24 empty] | SPI
|  | překlady I 200 : | [24 empty] | VV | 0
|  | Př 1A : (2+0+0+0+0)*0,2*3,0 |  | 1.2 | [22 empty] | VV | 0
|  | Př 1B : (1+0+0+0+0)*0,2*1,5 |  | 0.3 | [22 empty] | VV | 0
|  | Př 2A : (2+0+0+0+0)*0,2*1,5 |  | 0.6 | [22 empty] | VV | 0
|  | Př 2B : (0+0+1+1+0)*0,2*2*1,65 |  | 1.32 | [22 empty] | VV | 0
|  | Př 2C : (0+2+0+0+0)*0,2*2*2,4 |  | 1.92 | [22 empty] | VV | 0
|  | Př 2D : (0+2+1+1+0)*0,2*2*3,0 |  | 4.8 | [22 empty] | VV | 0
|  | Př 3A : (0+0+0+1+0)*0,2*2*1,65 |  | 0.66 | [22 empty] | VV | 0
|  | Př 3B : (1+1+1+1+0)*0,2*2*2,0 |  | 3.2 | [22 empty] | VV | 0
|  | Př 3C : (0+1+0+0+0)*0,2*2*2,8 |  | 1.12 | [22 empty] | VV | 0
|  | Př 3E : (0+2+0+0+0)*0,2*2*3,2 |  | 2.56 | [22 empty] | VV | 0
|  | Př 3F : (0+1+0+0+0)*0,2*2*1,95 |  | 0.78 | [22 empty] | VV | 0
|  | Př 4A : (2+0+0+0+0)*0,2*2,0 |  | 0.8 | [22 empty] | VV | 0
|  | Př 5A : (0+1+0+0+0)*0,2*2*2,1 |  | 0.84 | [22 empty] | VV | 0
|  | Př 5B : (0+1+0+0+0)*0,2*2*2,4 |  | 0.96 | [22 empty] | VV | 0
|  | Př 5C : (0+1+0+0+0)*0,2*2*2,9 |  | 1.16 | [22 empty] | VV | 0
|  | překlady I 160 : | [24 empty] | VV | 0
|  | Př 6A : (0+2+1+1+0)*0,16*2*1,4 |  | 1.792 | [22 empty] | VV | 0
|  | Př 6B : (0+2+3+0+0)*0,16*2*1,65 |  | 2.64 | [22 empty] | VV | 0
|  | Př 7A : (0+1+2+0+0)*0,16*2*1,4 |  | 1.344 | [22 empty] | VV | 0
|  | Př 7B : (0+1+0+1+0)*0,16*2*1,65 |  | 1.056 | [22 empty] | VV | 0
|  | Př 7C : (0+0+1+0+0)*0,16*2*2,4 |  | 0.768 | [22 empty] | VV | 0
|  | Př 7D : (0+1+0+0+0)*0,16*2*2,6 |  | 0.832 | [22 empty] | VV | 0
|  | Př 7F : (0+1+1+0+0)*0,16*2*3,0 |  | 1.92 | [22 empty] | VV | 0
|  | Př 8A : (0+0+0+1+0)*0,16*2*3,0 |  | 0.96 | [22 empty] | VV | 0
|  | Př 8B : (0+0+0+1+0)*0,16*2*1,7 |  | 0.544 | [22 empty] | VV | 0
|  | Př 9A : (0+0+0+1+0)*0,16*2*1,5 |  | 0.48 | [22 empty] | VV | 0
|  | Př 9B : (0+0+0+1+0)*0,16*2*1,5 |  | 0.48 | [22 empty] | VV | 0
|  | Př 9C : (0+0+1+0+0)*0,16*2*1,3 |  | 0.416 | [22 empty] | VV | 0
|  | Př 13 : (1,8+2,07*4+2,1*3+2,27*4)*0,12 |  | 3.0552 | [22 empty] | VV | 0
65 | 342266211RT1 | Předstěny opláštěné sádrokartonovými deskami suchá omítka - předstěna lepená tloušťka desky 12,5 mm, standard | m2 | 32.4537 |  | 0 |  | 0 |  | 0 | 21 | 0 | 0.01439 | 0.47 | 0 | 0 | 801-1 | RTS 19/ II | RTS 19/ II | 0.7 | 22.72 |  | Práce |  |  |  | POL1_
|  | skladba S 06 : | [24 empty] | VV | 0
|  | m.č. 4.01 : 3,16*(2,4+0,9)/2+0,15*2,4 |  | 5.574 | [22 empty] | VV | 0
|  | m.č. 4.04 : 3,36*2,4+2,13*(2,4+0,775)/2-1,0*1,9-0,9*1,9 |  | 7.8354 | [22 empty] | VV | 0
|  | m.č. 4.33 : 1,34*2,83-1,0*1,9 |  | 1.8922 | [22 empty] | VV | 0
|  | m.č. 4.36 : 3,43*2,83+2,1*(2,83+0,83)/2-1,1*1,9 |  | 11.4599 | [22 empty] | VV | 0
|  | m.č. 4.37 : 3,18*(2,83+0,75)/2 |  | 5.6922 | [22 empty] | VV | 0
66 | 349231811R00 | Přizdívka ostění s ozubem přes 80 do 150 mm | m2 | 1.5 |  | 0 |  | 0 |  | 0 | 21 | 0 | 0.28156 | 0.42 | 0 | 0 | 801-4 | RTS 19/ II | RTS 19/ II | 1.61 | 2.42 |  | Práce |  |  |  | POL1_
|  | ve vybouraných otvorech, s vysekáním kapes pro zavázání, z jakýchkoliv cihel, z pomocného pracovního lešení o výšce podlahy do 1900 mm a pro zatížení do 1,5 kPa, | [24 empty] | SPI |  | ve vybouraných otvorech, s vysekáním kapes pro zavázání, z jakýchkoliv cihel, z pomocného pracovního lešení o výšce podlahy do 1900 mm a pro zatížení do 1,5 kPa,
|  | I.NP : 0,5*3,0 |  | 1.5 | [22 empty] | VV | 0
67 | 342267113RT2 | Obklady konstrukcí sádrokartonovými deskami obklady dřevěných konstrukcí obklad sloupů a trámů do 500 x500 mm 1x opláštění, čtyřstranný, deska protipožární tloušťky 12,5 mm | m | 104.62 |  | 0 |  | 0 |  | 0 | 21 | 0 | 0.02606 | 2.73 | 0 | 0 | 801-1 | RTS 19/ II | RTS 19/ II | 2.61 | 273.06 |  | Práce |  |  |  | POL1_
|  | levé schodiště : | [24 empty] | VV | 0
|  | SCH 1.5 - dvojnásobný : 34,32*2 |  | 68.64 | [22 empty] | VV | 0
|  | pravé schodiště : | [24 empty] | VV | 0
|  | SCH 2.5 - dvojnásobný : 17,99*2 |  | 35.98 | [22 empty] | VV | 0
68 | 33231812V01 | Vyplnění vnitř. dutin betonem C 16/20 | m3 | 22.583 |  | 0 |  | 0 |  | 0 | 21 | 0 | 2.525 | 57.02 | 0 | 0 |  | Vlastní | RTS 19/ I | 4.4 | 99.37 |  | Práce |  |  |  | POL1_
|  | BP 009 : 0,25*0,4*(12,53*21-2,2*2-2,3*3-3,1*3-2,3*3-2,1-3,1-2,3*2) |  | 22.583 | [22 empty] | VV | 0
69 | 34201222VS16 | Příčka SDK tl.175 mm,ocel.kce 2x CW 75,1x oplášť.,RBI 12,5mm | m2 | 5.0625 |  | 0 |  | 0 |  | 0 | 21 | 0 | 0.02586 | 0.13 | 0 | 0 |  | Vlastní | Indiv | 0.99 | 5.01 |  | Práce |  |  |  | POL1_
|  | skladba S 16 : 1,25*4,05 |  | 5.0625 | [22 empty] | VV | 0
70 | 34226621V01 | SDK protipožární obklad na odolnost R 30, deska typu DF 2x12,5 mmm | m2 | 182.44 |  | 0 |  | 0 |  | 0 | 21 | 0 | 0.01597 | 2.91 | 0 | 0 |  | Vlastní | Indiv | 0.7 | 127.71 |  | Práce |  |  |  | POL1_
|  | levé schodiště - dvojnásobný : | [24 empty] | VV | 0
|  | SCH 1.1 : 72,36 |  | 72.36 | [22 empty] | VV | 0
|  | SCH 1.2 : 1,98 |  | 1.98 | [22 empty] | VV | 0
|  | SCH 1.3 : 2,05 |  | 2.05 | [22 empty] | VV | 0
|  | SCH 1.4 : 21,48 |  | 21.48 | [22 empty] | VV | 0
|  | pravé schodiště - dvojnásobný : | [24 empty] | VV | 0
|  | SCH 2.1 : 57,67 |  | 57.67 | [22 empty] | VV | 0
|  | SCH 2.2 : 1,75 |  | 1.75 | [22 empty] | VV | 0
|  | SCH 2.3 : 1,96 |  | 1.96 | [22 empty] | VV | 0
|  | SCH 2.4 : 23,19 |  | 23.19 | [22 empty] | VV | 0
71 | 34294111V01 | Připojení příček ke stáv.konst.systémovou distanční kotvou | m2 | 69.2946 |  | 0 |  | 0 |  | 0 | 21 | 0 | 0.00105 | 0.07 | 0 | 0 |  | Vlastní | Indiv | 0.12 | 8.32 |  | Práce |  |  |  | POL1_
|  | kotvení obezdívek ve IV.NP - 6 kotev/m2 : | [24 empty] | VV | 0
|  | S 06 : 59,9496 |  | 59.9496 | [22 empty] | VV | 0
|  | S 08 - kolem výtahové šachty : 1,78*(2,7+3,9)/2+0,89*3,9 |  | 9.345 | [22 empty] | VV | 0
72 | 34294111V02 | Připojení příček kotvou vloženou při zdění | m | 174.51 |  | 0 |  | 0 |  | 0 | 21 | 0 | 0.001 | 0.17 | 0 | 0 |  | Vlastní | RTS 19/ II | 0.09 | 15.71 |  | Práce |  |  |  | POL1_
|  | I.PP : 2,815*1 |  | 2.815 | [22 empty] | VV | 0
|  | I.NP : 3,845*8+3,85*7 |  | 57.71 | [22 empty] | VV | 0
|  | II.NP : 3,905*7 |  | 27.335 | [22 empty] | VV | 0
|  | III.NP : 3,935*7+4,25*1+3,925*7 |  | 59.27 | [22 empty] | VV | 0
|  | IV.NP : 3,06*3+4,15*2+3,3*3 |  | 27.38 | [22 empty] | VV | 0
73 | 34701411V02 | Předstěna SDK,tl.87,5 mm,1xoc.kce CW 50, RBI 12,5mm, instal. mezera, kotvení pro zařizovací předměty ZTI | m2 | 208.8291 |  | 0 |  | 0 |  | 0 | 21 | 0 | 0.01158 | 2.42 | 0 | 0 |  | Vlastní | Indiv | 0.74 | 154.53 |  | Práce |  |  |  | POL1_
|  | skladba S 02 : | [24 empty] | VV | 0
|  | I.NP : (0,9+0,95*3+1,13+1,87+2,25)*3,0 |  | 27 | [22 empty] | VV | 0
|  | (1,725+0,9*3+1,885)*3,0 |  | 18.93 | [22 empty] | VV | 0
|  | II.NP : (1,8+1,86+2,405+1,0+0,98+0,975)*3,0 |  | 27.06 | [22 empty] | VV | 0
|  | III.NP : 1,97*2,7+2,28*4,0+(1,01+0,98*3+0,97)*3,0 |  | 29.199 | [22 empty] | VV | 0
|  | (1,92+0,93*3)*2,7+1,75*3,0 |  | 17.967 | [22 empty] | VV | 0
|  | IV.NP - sociální zařízení : 4,58*2,5+1,38*2,5/2+(2,25+1,31)*1,1 |  | 17.091 | [22 empty] | VV | 0
|  | 2,145*1,1+1,8*(0,95+2,5)/2+0,6*2,5+3,89*1,2 |  | 11.6325 | [22 empty] | VV | 0
|  | m.č. 4.24 kolem výtahové šachty : 2,96*(3,9+3,1)-1,18*2,28*2+0,13*2,28*2 |  | 15.932 | [22 empty] | VV | 0
|  | 1,92*(4,58+3,1)/2+0,64*(4,58+4,23)/2 |  | 10.192 | [22 empty] | VV | 0
|  | kolem obvodové zdi : (16,48+1,56+0,69*2+0,94+1,53+1,6)*1,44 |  | 33.8256 | [22 empty] | VV | 0
74 | 34701411V02b | Předstěna SDK,tl.65mm,oc.kce CW 50,1x RBI 12,5mm | m2 | 6.1915 |  | 0 |  | 0 |  | 0 | 21 | 0 | 0.01333 | 0.08 | 0 | 0 |  | Vlastní | Indiv | 0.8 | 4.95 |  | Práce |  |  |  | POL1_
|  | skladba S 02b : | [24 empty] | VV | 0
|  | I.NP : (0,4+0,42)*3,5 |  | 2.87 | [22 empty] | VV | 0
|  | II.NP : (0,49+0,42)*3,65 |  | 3.3215 | [22 empty] | VV | 0
75 | 34701513V03 | Předstěna SDK,tl.112,5mm,oc.kce CW 100,1x RB 12,5mm, mezera 137,5 mm | m2 | 4.4245 |  | 0 |  | 0 |  | 0 | 21 | 0 | 0.01389 | 0.06 | 0 | 0 |  | Vlastní | Indiv | 0.8 | 3.54 |  | Práce |  |  |  | POL1_
|  | skladba S 03 : 2,725*(3,4+2,4)/2-2,24*2,2+0,25*(3,4+2,4) |  | 4.4245 | [22 empty] | VV | 0
76 | 34701513V08 | Předstěna SDK,tl.100mm,oc.kce CW 75,2x RF 12,5mm, MW 60 mm, EI 30 | m2 | 9.9634 |  | 0 |  | 0 |  | 0 | 21 | 0 | 0.01389 | 0.14 | 0 | 0 |  | Vlastní | Indiv | 0.8 | 7.97 |  | Práce |  |  |  | POL1_
|  | Skladba S 08 : | [24 empty] | VV | 0
|  | m.č. 4.20 : 2,16*(4,43+2,79)/2+0,52*(4,43+3,9)/2 |  | 9.9634 | [22 empty] | VV | 0
77 | 13331842R | tyč ocelová L (úhelník) válcovaná za tepla S235 (11375); rovnoramenná; tl = 12,00 mm; a = 100,0 mm; b = 100,0 mm | t | 1.3066 |  | 0 |  | 0 |  | 0 | 21 | 0 | 1 | 1.31 | 0 | 0 | SPCM | RTS 19/ II | RTS 19/ II | 0 | 0 |  | Specifikace |  |  |  | POL3_
|  | Př 15A : (0+0+3+5)*1*0,725*17,83*0,001*1,08 |  | 0.11169 | [22 empty] | VV | 0
|  | Př 15B : (0+2+1+2)*1*0,825*17,83*0,001*1,08 |  | 0.07943 | [22 empty] | VV | 0
|  | Př 15C : (0+0+0+1)*1*0,825*17,83*0,001*1,08 |  | 0.01589 | [22 empty] | VV | 0
|  | Př 15D : (0+2+3+1)*1*0,9*17,83*0,001*1,08 |  | 0.10398 | [22 empty] | VV | 0
|  | Př 15E : (0+1+1+1)*1*0,825*17,83*0,001*1,08 |  | 0.04766 | [22 empty] | VV | 0
|  | Př 15F : (0+0+1+0)*1*0,925*17,83*0,001*1,08 |  | 0.01781 | [22 empty] | VV | 0
|  | Př 15G : (0+1+0+2)*1*0,96*17,83*0,001*1,08 |  | 0.05546 | [22 empty] | VV | 0
|  | Př 15H : (0+2+3+1)*1*0,96*17,83*0,001*1,08 |  | 0.11092 | [22 empty] | VV | 0
|  | Př 15I : (0+0+2+1)*1*0,8*17,83*0,001*1,08 |  | 0.04622 | [22 empty] | VV | 0
|  | Př 15J : (0+0+0+1)*1*0,7*17,83*0,001*1,08 |  | 0.01348 | [22 empty] | VV | 0
|  | Př 15K : (0+0+1+0)*1*0,96*17,83*0,001*1,08 |  | 0.01849 | [22 empty] | VV | 0
|  | Př 15L : (0+1+0+0)*1*0,96*17,83*0,001*1,08 |  | 0.01849 | [22 empty] | VV | 0
|  | Př 15M : (0+3+0+0)*1*0,8*17,83*0,001*1,08 |  | 0.04622 | [22 empty] | VV | 0
|  | Př 15N : (0+1+0+0)*2*1,69*17,83*0,001*1,08 |  | 0.06509 | [22 empty] | VV | 0
|  | Př 15O : (0+1+0+0)*2*1,48*17,83*0,001*1,08 |  | 0.057 | [22 empty] | VV | 0
|  | Př 15P : (0+0+0+1+0)*1*1,6*17,83*0,001*1,08 |  | 0.03081 | [22 empty] | VV | 0
|  | Př 16A : (0+0+1+1)*2*0,725*17,83*0,001*1,08 |  | 0.05584 | [22 empty] | VV | 0
|  | Př 16B : (2+0+1+2)*2*0,9*17,83*0,001*1,08 |  | 0.17331 | [22 empty] | VV | 0
|  | Př 16C : (2+0+0+0)*2*0,8*17,83*0,001*1,08 |  | 0.06162 | [22 empty] | VV | 0
|  | Př 16D : (0+0+0+1+0)*2*1,0*17,83*0,001*1,08 |  | 0.03851 | [22 empty] | VV | 0
|  | Př 16E : (0+1+1+2+0)*2*0,9*17,83*0,001*1,08 |  | 0.13865 | [22 empty] | VV | 0
78 | 13335512R | tyč ocelová L (úhelník) válcovaná za tepla S235 (11375); tl = 6,00 mm; a = 60,0 mm; b = 40,0 mm | t | 0.20182 |  | 0 |  | 0 |  | 0 | 21 | 0 | 1 | 0.2 | 0 | 0 | SPCM | RTS 19/ II | RTS 19/ II | 0 | 0 |  | Specifikace |  |  |  | POL3_
|  | Př 11D : (0+0+0+1+0)*2*5,4*4,46*0,001*1,08 |  | 0.05202 | [22 empty] | VV | 0
|  | Př 11F : (1+0+0+0+0)*2*1,35*4,46*0,001*1,08 |  | 0.01301 | [22 empty] | VV | 0
|  | Př 12A : (0+1+0+1+0)*2*3,15*4,46*0,001*1,08 |  | 0.06069 | [22 empty] | VV | 0
|  | Př 12B : (0+0+1+0+0)*2*3,3*4,46*0,001*1,08 |  | 0.03179 | [22 empty] | VV | 0
|  | Př 12C : (0+1+0+0+0)*2*4,6*4,46*0,001*1,08 |  | 0.04431 | [22 empty] | VV | 0
79 | 13380520R | tyč ocelová profilová válcovaná za tepla S235 (11375); průřez I; výška 120 mm | t | 0.61043 |  | 0 |  | 0 |  | 0 | 21 | 0 | 1 | 0.61 | 0 | 0 | SPCM | RTS 19/ II | RTS 19/ II | 0 | 0 |  | Specifikace |  |  |  | POL3_
|  | Př 13A : (0+0+0+2+0)*2*2,07*11,1*0,001*1,08 |  | 0.09926 | [22 empty] | VV | 0
|  | Př 13B : (0+1+0+0+0)*2*1,8*11,1*0,001*1,08 |  | 0.04316 | [22 empty] | VV | 0
|  | Př 13C : (0+0+0+2+0)*2*2,07*11,1*0,001*1,08 |  | 0.09926 | [22 empty] | VV | 0
|  | Př 13D : (0+0+3+0+0)*2*2,1*11,1*0,001*1,08 |  | 0.15105 | [22 empty] | VV | 0
|  | Př 13E : (0+0+0+4+0)*2*2,27*11,1*0,001*1,08 |  | 0.2177 | [22 empty] | VV | 0
80 | 13380530R | tyč ocelová profilová válcovaná za tepla S235 (11375); průřez I; výška 160 mm | t | 3.0313 |  | 0 |  | 0 |  | 0 | 21 | 0 | 1 | 3.03 | 0 | 0 | SPCM | RTS 19/ II | RTS 19/ II | 0 | 0 |  | Specifikace |  |  |  | POL3_
|  | Př 6A : (0+2+1+1+0)*4*1,4*17,9*0,001*1,08 |  | 0.43304 | [22 empty] | VV | 0
|  | Př 6B : (0+2+3+0+0)*4*1,65*17,9*0,001*1,08 |  | 0.63796 | [22 empty] | VV | 0
|  | Př 7A : (0+1+2+0+0)*4*1,4*17,9*0,001*1,08 |  | 0.32478 | [22 empty] | VV | 0
|  | Př 7B : (0+1+0+1+0)*4*1,65*17,9*0,001*1,08 |  | 0.25518 | [22 empty] | VV | 0
|  | Př 7C : (0+0+1+0+0)*4*2,4*17,9*0,001*1,08 |  | 0.18559 | [22 empty] | VV | 0
|  | Př 7D : (0+1+0+0+0)*4*2,6*17,9*0,001*1,08 |  | 0.20105 | [22 empty] | VV | 0
|  | Př 7E : (0+0+0+0+0)*4*0*17,9*0,001*1,08 | [24 empty] | VV | 0
|  | Př 7F : (0+1+1+0+0)*4*3,0*17,9*0,001*1,08 |  | 0.46397 | [22 empty] | VV | 0
|  | Př 8A : (0+0+0+1+0)*4*3,0*17,9*0,001*1,08 |  | 0.23198 | [22 empty] | VV | 0
|  | Př 8B : (0+0+0+1+0)*4*1,7*17,9*0,001*1,08 |  | 0.13146 | [22 empty] | VV | 0
|  | Př 9A : (0+0+0+1+0)*2*1,5*17,9*0,001*1,08 |  | 0.058 | [22 empty] | VV | 0
|  | Př 9B : (0+0+0+1+0)*2*1,5*17,9*0,001*1,08 |  | 0.058 | [22 empty] | VV | 0
|  | Př 9C : (0+0+1+0+0)*2*1,3*17,9*0,001*1,08 |  | 0.05026 | [22 empty] | VV | 0
81 | 13384435R | tyč ocelová profilová válcovaná za tepla S235 (11375); průřez U; výška 140 mm | t | 0.22136 |  | 0 |  | 0 |  | 0 | 21 | 0 | 1 | 0.22 | 0 | 0 | SPCM | RTS 19/ II | RTS 19/ II | 0 | 0 |  | Specifikace |  |  |  | POL3_
|  | Z 23 : (7,12+5,69)*16,0*0,001*1,08 |  | 0.22136 | [22 empty] | VV | 0
82 | 13480815R | tyč ocelová profilová válcovaná za tepla S235 (11375); průřez I; výška 200 mm | t | 6.6892 |  | 0 |  | 0 |  | 0 | 21 | 0 | 1 | 6.69 | 0 | 0 | SPCM | RTS 19/ II | RTS 19/ II | 0 | 0 |  | Specifikace |  |  |  | POL3_
|  | Př 1A : (2+0+0+0+0)*4*3,0*26,2*0,001*1,08 |  | 0.6791 | [22 empty] | VV | 0
|  | Př 1B : (1+0+0+0+0)*4*1,5*26,2*0,001*1,08 |  | 0.16978 | [22 empty] | VV | 0
|  | Př 2A : (2+0+0+0+0)*4*1,5*26,2*0,001*1,08 |  | 0.33955 | [22 empty] | VV | 0
|  | Př 2B : (0+0+1+1+0)*4*1,65*26,2*0,001*1,08 |  | 0.37351 | [22 empty] | VV | 0
|  | Př 2C : (0+2+0+0+0)*4*2,4*26,2*0,001*1,08 |  | 0.54328 | [22 empty] | VV | 0
|  | Př 2D : (0+2+1+1+0)*4*3,0*26,2*0,001*1,08 |  | 1.3582 | [22 empty] | VV | 0
|  | Př 3A : (0+0+0+1+0)*4*1,65*26,2*0,001*1,08 |  | 0.18675 | [22 empty] | VV | 0
|  | Př 3B : (1+1+1+1+0)*4*2,0*26,2*0,001*1,08 |  | 0.90547 | [22 empty] | VV | 0
|  | Př 3C : (0+1+0+0+0)*4*2,8*26,2*0,001*1,08 |  | 0.31692 | [22 empty] | VV | 0
|  | Př 3E : (0+2+0+0+0)*4*3,2*26,2*0,001*1,08 |  | 0.72438 | [22 empty] | VV | 0
|  | Př 3F : (0+1+0+0+0)*4*1,95*26,2*0,001*1,08 |  | 0.22071 | [22 empty] | VV | 0
|  | Př 4A : (2+0+0+0+0)*4*2*26,2*0,001*1,08 |  | 0.45274 | [22 empty] | VV | 0
|  | Př 5A : (0+1+0+0+0)*2*2,1*26,2*0,001*1,08 |  | 0.11884 | [22 empty] | VV | 0
|  | Př 5B : (0+1+0+0+0)*2*2,4*26,2*0,001*1,08 |  | 0.13582 | [22 empty] | VV | 0
|  | Př 5C : (0+1+0+0+0)*2*2,9*26,2*0,001*1,08 |  | 0.16412 | [22 empty] | VV | 0
Díl: | 4 | Vodorovné konstrukce |  |  |  | 0 |  | 0 |  | 0 |  | 0 |  | 276.84 |  | 0 |  |  |  |  | 4251.94 | [5 empty] | DIL
83 | 411321414R00 | Beton stropů železový stropů deskových, desek plochých střech, desek balkónových, desek hřibových stropů včetně hlavic hřibových sloupů, železový (bez výztuže) třídy C 25/30 | m3 | 0.7528 |  | 0 |  | 0 |  | 0 | 21 | 0 | 2.5251 | 1.9 | 0 | 0 | 801-1 | RTS 19/ II | RTS 19/ II | 0.99 | 0.75 |  | Práce |  |  |  | POL1_
|  | Žb 1 : 0,61*0,08 |  | 0.0488 | [22 empty] | VV | 0
|  | Žb 2 : 8,23*0,08 |  | 0.6584 | [22 empty] | VV | 0
|  | Žb 3 : 0,57*0,08 |  | 0.0456 | [22 empty] | VV | 0
84 | 411351101R00 | Bednění stropů deskových, balkonových nebo plošných konzol plné, rovné, popř. s náběhy systémové, včetně podepření, tloušťka stropu 120 mm, - zřízení | m2 | 9.41 |  | 0 |  | 0 |  | 0 | 21 | 0 | 0.04751 | 0.45 | 0 | 0 | 801-1 | RTS 19/ II | RTS 19/ II | 0.65 | 6.12 |  | Práce |  |  |  | POL1_
|  | s pomocným lešením | [24 empty] | SPI
|  | Žb 1 : 0,61 |  | 0.61 | [22 empty] | VV | 0
|  | Žb 2 : 8,23 |  | 8.23 | [22 empty] | VV | 0
|  | Žb 3 : 0,57 |  | 0.57 | [22 empty] | VV | 0
85 | 411351102R00 | Bednění stropů deskových, balkonových nebo plošných konzol plné, rovné, popř. s náběhy , - odstranění | m2 | 9.41 |  | 0 |  | 0 |  | 0 | 21 | 0 | 0 | 0 | 0 | 0 | 801-1 | RTS 19/ II | RTS 19/ II | 0.17 | 1.6 |  | Práce |  |  |  | POL1_
|  | s pomocným lešením | [24 empty] | SPI
|  | Žb 1 : 0,61 |  | 0.61 | [22 empty] | VV | 0
|  | Žb 2 : 8,23 |  | 8.23 | [22 empty] | VV | 0
|  | Žb 3 : 0,57 |  | 0.57 | [22 empty] | VV | 0
86 | 411351801R00 | Bednění stropů bednění svislých ploch zřízení | m | 26.31 |  | 0 |  | 0 |  | 0 | 21 | 0 | 0.03047 | 0.8 | 0 | 0 | 801-1 | RTS 19/ II | RTS 19/ II | 0.87 | 22.89 |  | Práce |  |  |  | POL1_
|  | s pomocným lešením | [24 empty] | SPI
|  | ŽB 1 : (0,65+0,95)*2 |  | 3.2 | [22 empty] | VV | 0
|  | ŽB 2 : (9,02+0,985)*2 |  | 20.01 | [22 empty] | VV | 0
|  | ŽB 3 : (0,6+0,95)*2 |  | 3.1 | [22 empty] | VV | 0
87 | 411351802R00 | Bednění stropů bednění svislých ploch odstranění | m | 26.31 |  | 0 |  | 0 |  | 0 | 21 | 0 | 0 | 0 | 0 | 0 | 801-1 | RTS 19/ II | RTS 19/ II | 0.23 | 6.05 |  | Práce |  |  |  | POL1_
|  | s pomocným lešením | [24 empty] | SPI
|  | ŽB 1 : (0,65+0,95)*2 |  | 3.2 | [22 empty] | VV | 0
|  | ŽB 2 : (9,02+0,985)*2 |  | 20.01 | [22 empty] | VV | 0
|  | ŽB 3 : (0,6+0,95)*2 |  | 3.1 | [22 empty] | VV | 0
88 | 411361921RT8 | Výztuž stropů ze svařovaných sítí průměr drátu 8 mm, velikost oka 100 / 100 mm | t | 0.07424 |  | 0 |  | 0 |  | 0 | 21 | 0 | 1.0544 | 0.08 | 0 | 0 | 801-1 | RTS 19/ II | RTS 19/ II | 15.21 | 1.13 |  | Práce |  |  |  | POL1_
|  | prostě uložených, vetknutých i spojitých, deskových, trámových (žebrových, kazetových), s keramickými a jinými vložkami, konzolových nebo balkónových, hřibových včetně hlavic hřibových sloupů, plochých střech a pro zavěšení železobetonových podhledů. Včetně distančních prvků. | [24 empty] | SPI |  | prostě uložených, vetknutých i spojitých, deskových, trámových (žebrových, kazetových), s keramickými a jinými vložkami, konzolových nebo balkónových, hřibových včetně hlavic hřibových sloupů, plochých střech a pro zavěšení železobetonových podhledů. Včetně distančních prvků.
|  | Žb 1 : 0,61*7,89*0,001 |  | 0.00481 | [22 empty] | VV | 0
|  | Žb 2 : 8,23*7,89*0,001 |  | 0.06493 | [22 empty] | VV | 0
|  | Žb 3 : 0,57*7,89*0,001 |  | 0.0045 | [22 empty] | VV | 0
89 | 413231221R00 | Zazdívka zhlaví jakýmikoliv cihlami pálenými stropních trámů o průřezu trámu přes 2000 do 4000 mm2 | kus | 45 |  | 0 |  | 0 |  | 0 | 21 | 0 | 0.07067 | 3.18 | 0 | 0 | 801-4 | RTS 19/ II | RTS 19/ II | 0.34 | 15.3 |  | Práce |  |  |  | POL1_
|  | stropy za výtahovou šachtou : 4*3 |  | 12 | [22 empty] | VV | 0
|  | po BP 071 - odhad 25% : 25 |  | 25 | [22 empty] | VV | 0
|  | schodnice nových schodišť : 4+4 |  | 8 | [22 empty] | VV | 0
90 | 413941121R00 | Osazení ocelových válcovaných nosníků ve stropech bez materiálu, výšky do 120 mm | t | 0.64072 |  | 0 |  | 0 |  | 0 | 21 | 0 | 0.01901 | 0.01 | 0 | 0 | 801-1 | RTS 19/ II | RTS 19/ II | 18.18 | 11.65 |  | Práce |  |  |  | POL1_
|  | I , IE, U , UE nebo L | [24 empty] | SPI
|  | Oc 10 - L 60/60 : (81,94+334,31+33,81+6,32+7,52+19,68+157,14)*0,001 |  | 0.64072 | [22 empty] | VV | 0
91 | 413941123R00 | Osazení ocelových válcovaných nosníků ve stropech bez materiálu, výšky přes 120 do 220 mm | t | 24.1899 |  | 0 |  | 0 |  | 0 | 21 | 0 | 0.01663 | 0.4 | 0 | 0 | 801-1 | RTS 19/ II | RTS 19/ II | 16.58 | 401.07 |  | Práce |  |  |  | POL1_
|  | I , IE, U , UE nebo L | [24 empty] | SPI
|  | podlaha podkroví : | [24 empty] | VV | 0
|  | Oc 02 - HEA 160 : (142,87+203,95+981,44+756,35)*0,001 |  | 2.0846 | [22 empty] | VV | 0
|  | Oc 03 - HEA 160 : 404,5*0,001 |  | 0.4045 | [22 empty] | VV | 0
|  | Oc 04 - HEA 160 : (775,01+2363,76+2346,26)*0,001 |  | 5.485 | [22 empty] | VV | 0
|  | Oc 05 - HEA 160 : (132,64+2131,23)*0,001 |  | 2.2639 | [22 empty] | VV | 0
|  | Oc 19 - HEA 180 : 92,36*0,001 |  | 0.09236 | [22 empty] | VV | 0
|  | Oc 09 - HEA 200 : 3446,8*0,001 |  | 3.4468 | [22 empty] | VV | 0
|  | Oc 11 - HEA 200 : (954,01+953,71)*0,001 |  | 1.9077 | [22 empty] | VV | 0
|  | Oc 06 - HEB 160 : 2406,55*0,001 |  | 2.4066 | [22 empty] | VV | 0
|  | Oc 08 - U 140 : (207,35+127,03+2001,78)*0,001 |  | 2.3362 | [22 empty] | VV | 0
|  | Oc 16 - U 140 : (261,72+53,97+979,25+53,96+1063,6)*0,001 |  | 2.4125 | [22 empty] | VV | 0
|  | Oc 18 - U 140 : 310,57*0,001 |  | 0.31057 | [22 empty] | VV | 0
|  | Oc 12 - U 180 : (12,88+42,36)*0,001 |  | 0.05524 | [22 empty] | VV | 0
|  | Oc 17 - SHS 160/12 : 61,57*0,001 |  | 0.06157 | [22 empty] | VV | 0
|  | nové podlahy kolem výtahové šachty : | [24 empty] | VV | 0
|  | Oc 02 - HEA 160 : (215,61+269,1+319,7)*0,001 |  | 0.80441 | [22 empty] | VV | 0
|  | Oc 23 - L 140/140/12 : 58,99*2*0,001 |  | 0.11798 | [22 empty] | VV | 0
92 | 413941125R00 | Osazení ocelových válcovaných nosníků ve stropech bez materiálu, výšky přes 220 mm | t | 47.376 |  | 0 |  | 0 |  | 0 | 21 | 0 | 0.01188 | 0.56 | 0 | 0 | 801-1 | RTS 19/ II | RTS 19/ II | 15.43 | 731.01 |  | Práce |  |  |  | POL1_
|  | I , IE, U , UE nebo L | [24 empty] | SPI
|  | Oc 01 - IPE 270 : (1088,95+34606,37+1935,56+850,67+8129,46)*0,001 |  | 46.611 | [22 empty] | VV | 0
|  | Oc 22 - I 360 : 382,52*2*0,001 |  | 0.76504 | [22 empty] | VV | 0
93 | 416026222R00 | Podhledy na kovové konstrukci opláštěné deskami sádrokartonovými dvouúrovňový křížový rošt z profilů CD zavěšený 2x deska, tloušťky 12,5 mm, protipožární, požární odolnost REI 60, bez izolace | m2 | 438.92 |  | 0 |  | 0 |  | 0 | 21 | 0 | 0.02511 | 11.02 | 0 | 0 | 801-1 | RTS 19/ II | RTS 19/ II | 1.13 | 495.98 |  | Práce |  |  |  | POL1_
|  | podhled C 17 : | [24 empty] | VV | 0
|  | I.NP : 59,06 |  | 59.06 | [22 empty] | VV | 0
|  | II.NP : 178,46 |  | 178.46 | [22 empty] | VV | 0
|  | III.NP : 201,4 |  | 201.4 | [22 empty] | VV | 0
94 | 416093121R00 | Doplňkové práce čelo podhledu SDK výšky od 200 do 500 mm, z desek standard, tloušťky 12,5 mm | m2 | 31.89 |  | 0 |  | 0 |  | 0 | 21 | 0 | 0.01369 | 0.44 | 0 | 0 | 801-1 | RTS 19/ II | RTS 19/ II | 0.95 | 30.3 |  | Práce |  |  |  | POL1_
|  | Podhled C 20 : | [24 empty] | VV | 0
|  | I.NP : 12,09 |  | 12.09 | [22 empty] | VV | 0
|  | II.NP : 12,09 |  | 12.09 | [22 empty] | VV | 0
|  | III.NP : 7,71 |  | 7.71 | [22 empty] | VV | 0
95 | 416093122R00 | Doplňkové práce čelo podhledu SDK výšky od 200 do 500 mm, z protipožárních desek, tloušťky 12,5 mm | m2 | 3.8 |  | 0 |  | 0 |  | 0 | 21 | 0 | 0.01506 | 0.06 | 0 | 0 | 801-1 | RTS 19/ II | RTS 19/ II | 0.95 | 3.61 |  | Práce |  |  |  | POL1_
|  | Podhled C 06x - III.NP : 3,8 |  | 3.8 | [22 empty] | VV | 0
96 | 417321414R00 | Železobeton ztužujících pásů a věnců třídy C 25/30 | m3 | 41.7084 |  | 0 |  | 0 |  | 0 | 21 | 0 | 2.5251 | 105.32 | 0 | 0 | 801-1 | RTS 19/ II | RTS 19/ II | 1.45 | 60.48 |  | Práce |  |  |  | POL1_
|  | V1 : 5,7*0,45*(0,25+0,29)/2 |  | 0.69255 | [22 empty] | VV | 0
|  | V2 : 1,61*0,5*(0,25+0,265)/2 |  | 0.20729 | [22 empty] | VV | 0
|  | V3 : 4,67*0,5*(0,25+0,26)/2 |  | 0.59543 | [22 empty] | VV | 0
|  | V4 : 0,65*0,5*(0,25+0,28)/2 |  | 0.08613 | [22 empty] | VV | 0
|  | V5 : 21,77*0,55*(0,25+0,29)/2 |  | 3.2329 | [22 empty] | VV | 0
|  | V6 : 11,56*0,5*(0,25+0,26)/2 |  | 1.4739 | [22 empty] | VV | 0
|  | V7 : 15,75*0,5*(0,25+0,32)/2 |  | 2.2444 | [22 empty] | VV | 0
|  | V8 : 5,22*0,55*(0,25+0,3)/2 |  | 0.78953 | [22 empty] | VV | 0
|  | V9 : 3,3*0,5*(0,25+0,27)/2 |  | 0.429 | [22 empty] | VV | 0
|  | V10 : 4,07*0,5*(0,25+0,3)/2 |  | 0.55963 | [22 empty] | VV | 0
|  | V11 : 4,96*0,45*(0,25+0,3)/2 |  | 0.6138 | [22 empty] | VV | 0
|  | V12 : 12,88*0,5*(0,25+0,3)/2 |  | 1.771 | [22 empty] | VV | 0
|  | V13 : 11,57*0,45*0,25 |  | 1.3016 | [22 empty] | VV | 0
|  | V14 : 18,71*0,5*(0,25+0,26)/2 |  | 2.3855 | [22 empty] | VV | 0
|  | V15 : 0,75*0,5*0,25 |  | 0.09375 | [22 empty] | VV | 0
|  | V16 : 4,74*0,45*(0,25+0,3)/2 |  | 0.58658 | [22 empty] | VV | 0
|  | V17 : 1,38*0,5*(0,25+0,27)/2 |  | 0.1794 | [22 empty] | VV | 0
|  | V18 : 5,83*0,5*(0,25+0,29)/2 |  | 0.78705 | [22 empty] | VV | 0
|  | V19 : 5,62*0,5*(0,25+0,28)/2 |  | 0.74465 | [22 empty] | VV | 0
|  | V20 : 0,91*0,5*(0,25+0,285)/2 |  | 0.12171 | [22 empty] | VV | 0
|  | V21 : 7,62*0,55*(0,25+0,28)/2 |  | 1.1106 | [22 empty] | VV | 0
|  | V22 : 7,49*0,55*(0,25+0,32)/2 |  | 1.1741 | [22 empty] | VV | 0
|  | V23 : 0,86*0,55*(0,25+0,28)/2 |  | 0.12535 | [22 empty] | VV | 0
|  | V24 : 5,78*0,55*(0,25+0,28)/2 |  | 0.84244 | [22 empty] | VV | 0
|  | V25 : 0,4*0,5*0,51 |  | 0.102 | [22 empty] | VV | 0
|  | V26 : 2,58*0,5*(0,25+0,3)/2 |  | 0.35475 | [22 empty] | VV | 0
|  | V27 : 2,71*0,5*(0,25+0,3)/2 |  | 0.37263 | [22 empty] | VV | 0
|  | V30 : 21,25*0,65*0,25 |  | 3.4531 | [22 empty] | VV | 0
|  | V31 : 6,82*0,5*0,3 |  | 1.023 | [22 empty] | VV | 0
|  | V32 : 13,53*0,65*0,3 |  | 2.6383 | [22 empty] | VV | 0
|  | V33 : 10,58*0,5*0,3 |  | 1.587 | [22 empty] | VV | 0
|  | V34 : 18,21*0,65*0,25 |  | 2.9591 | [22 empty] | VV | 0
|  | V36 : 4,44*0,5*0,3 |  | 0.666 | [22 empty] | VV | 0
|  | V37 : 4,08*0,65*0,3 |  | 0.7956 | [22 empty] | VV | 0
|  | V38 : 4,84*0,5*0,354 |  | 0.85668 | [22 empty] | VV | 0
|  | V39 : 5,87*0,5*0,25 |  | 0.73375 | [22 empty] | VV | 0
|  | V40 : 6,9*0,5*0,25 |  | 0.8625 | [22 empty] | VV | 0
|  | V41a : 0,3*0,5*0,5 |  | 0.075 | [22 empty] | VV | 0
|  | V41b : 0,3*0,5*0,5 |  | 0.075 | [22 empty] | VV | 0
|  | V41c : 0,3*0,5*0,5 |  | 0.075 | [22 empty] | VV | 0
|  | V41d : 0,3*0,5*0,5 |  | 0.075 | [22 empty] | VV | 0
|  | V42 : 4,07*0,35*0,32 |  | 0.45584 | [22 empty] | VV | 0
|  | V43 : 9,72*0,35*0,32 |  | 1.0886 | [22 empty] | VV | 0
|  | V44 : 4,04*0,35*0,32 |  | 0.45248 | [22 empty] | VV | 0
|  | V45a : 0,5*0,5*0,11 |  | 0.0275 | [22 empty] | VV | 0
|  | V45b : 0,5*0,5*0,11 |  | 0.0275 | [22 empty] | VV | 0
|  | V45c : 0,5*0,5*0,11 |  | 0.0275 | [22 empty] | VV | 0
|  | V45d : 0,7*0,65*0,11 |  | 0.05005 | [22 empty] | VV | 0
|  | V45e : 2,92*0,5*0,06 |  | 0.0876 | [22 empty] | VV | 0
|  | V45f : 0,5*0,5*0,11 |  | 0.0275 | [22 empty] | VV | 0
|  | V45g : 0,5*0,5*0,11 |  | 0.0275 | [22 empty] | VV | 0
|  | V45h : 0,5*0,5*0,11 |  | 0.0275 | [22 empty] | VV | 0
|  | V45i : 0,5*0,5*0,11 |  | 0.0275 | [22 empty] | VV | 0
|  | V45j : 1,04*0,5*0,11 |  | 0.0572 | [22 empty] | VV | 0
|  | V46 : 1,01*0,35*0,67 |  | 0.23685 | [22 empty] | VV | 0
|  | V47 : 1,0*0,35*0,67 |  | 0.2345 | [22 empty] | VV | 0
97 | 417351111R00 | Bednění bočnic ztužujících pásů a věnců včetně vzpěr obě strany, zřízení | m | 296.0234 |  | 0 |  | 0 |  | 0 | 21 | 0 | 0.05242 | 15.52 | 0 | 0 | 801-1 | RTS 19/ II | RTS 19/ II | 0.94 | 278.26 |  | Práce |  |  |  | POL1_
|  | V1 : 5,7*0,5*2 |  | 5.7 | [22 empty] | VV | 0
|  | V2 : 1,61*0,5*2 |  | 1.61 | [22 empty] | VV | 0
|  | V3 : 4,67*0,5*2 |  | 4.67 | [22 empty] | VV | 0
|  | V4 : 0,65*0,5*2 |  | 0.65 | [22 empty] | VV | 0
|  | V5 : 21,77*0,5*2 |  | 21.77 | [22 empty] | VV | 0
|  | V6 : 11,56*0,5*2 |  | 11.56 | [22 empty] | VV | 0
|  | V7 : 15,75*0,5*2 |  | 15.75 | [22 empty] | VV | 0
|  | V8 : 5,22*0,55*2 |  | 5.742 | [22 empty] | VV | 0
|  | V9 : 3,3*0,5*2 |  | 3.3 | [22 empty] | VV | 0
|  | V10 : 4,07*0,5*2 |  | 4.07 | [22 empty] | VV | 0
|  | V11 : 4,96*0,5*2 |  | 4.96 | [22 empty] | VV | 0
|  | V12 : 12,88*0,5*2 |  | 12.88 | [22 empty] | VV | 0
|  | V13 : 11,57*0,5*2 |  | 11.57 | [22 empty] | VV | 0
|  | V14 : 18,71*0,5*2 |  | 18.71 | [22 empty] | VV | 0
|  | V15 : 0,75*0,5*2 |  | 0.75 | [22 empty] | VV | 0
|  | V16 : 4,74*0,5*2 |  | 4.74 | [22 empty] | VV | 0
|  | V17 : 1,38*0,5*2 |  | 1.38 | [22 empty] | VV | 0
|  | V18 : 5,83*0,5*2 |  | 5.83 | [22 empty] | VV | 0
|  | V19 : 5,62*0,5*2 |  | 5.62 | [22 empty] | VV | 0
|  | V20 : 0,91*0,5*2 |  | 0.91 | [22 empty] | VV | 0
|  | V21 : 7,62*0,5*2 |  | 7.62 | [22 empty] | VV | 0
|  | V22 : 7,49*0,5*2 |  | 7.49 | [22 empty] | VV | 0
|  | V23 : 0,86*0,5*2 |  | 0.86 | [22 empty] | VV | 0
|  | V24 : 5,78*0,5*2 |  | 5.78 | [22 empty] | VV | 0
|  | V25 : 0,4*0,51*2 |  | 0.408 | [22 empty] | VV | 0
|  | V26 : 2,58*0,5*2 |  | 2.58 | [22 empty] | VV | 0
|  | V27 : 2,71*0,5*2 |  | 2.71 | [22 empty] | VV | 0
|  | V30 : 21,25*0,5*2 |  | 21.25 | [22 empty] | VV | 0
|  | V31 : 6,82*0,5*2 |  | 6.82 | [22 empty] | VV | 0
|  | V32 : 13,53*0,5*2 |  | 13.53 | [22 empty] | VV | 0
|  | V33 : 10,58*0,5*2 |  | 10.58 | [22 empty] | VV | 0
|  | V34 : 18,21*0,5*2 |  | 18.21 | [22 empty] | VV | 0
|  | V36 : 4,44*0,5*2 |  | 4.44 | [22 empty] | VV | 0
|  | V37 : 4,08*0,5*2 |  | 4.08 | [22 empty] | VV | 0
|  | V38 : 4,84*0,5*2 |  | 4.84 | [22 empty] | VV | 0
|  | V39 : 5,87*0,5*2 |  | 5.87 | [22 empty] | VV | 0
|  | V40 : 6,9*0,5*2 |  | 6.9 | [22 empty] | VV | 0
|  | V41a : 0,3*0,5*2 |  | 0.3 | [22 empty] | VV | 0
|  | V41b : 0,3*0,5*2 |  | 0.3 | [22 empty] | VV | 0
|  | V41c : 0,3*0,5*2 |  | 0.3 | [22 empty] | VV | 0
|  | V41d : 0,3*0,5*2 |  | 0.3 | [22 empty] | VV | 0
|  | V42 : 4,07*0,5*2 |  | 4.07 | [22 empty] | VV | 0
|  | V43 : 9,72*0,5*2 |  | 9.72 | [22 empty] | VV | 0
|  | V44 : 4,04*0,5*2 |  | 4.04 | [22 empty] | VV | 0
|  | V45a : 0,5*0,5*2 |  | 0.5 | [22 empty] | VV | 0
|  | V45b : 0,5*0,5*2 |  | 0.5 | [22 empty] | VV | 0
|  | V45c : 0,5*0,5*2 |  | 0.5 | [22 empty] | VV | 0
|  | V45d : 0,7*0,5*2 |  | 0.7 | [22 empty] | VV | 0
|  | V45e : 2,92*0,5*2 |  | 2.92 | [22 empty] | VV | 0
|  | V45f : 0,5*0,5*2 |  | 0.5 | [22 empty] | VV | 0
|  | V45g : 0,5*0,5*2 |  | 0.5 | [22 empty] | VV | 0
|  | V45h : 0,5*0,5*2 |  | 0.5 | [22 empty] | VV | 0
|  | V45i : 0,5*0,5*2 |  | 0.5 | [22 empty] | VV | 0
|  | V45j : 1,04*0,5*2 |  | 1.04 | [22 empty] | VV | 0
|  | V46 : 1,01*0,67*2 |  | 1.3534 | [22 empty] | VV | 0
|  | V47 : 1,0*0,67*2 |  | 1.34 | [22 empty] | VV | 0
98 | 417351113R00 | Bednění bočnic ztužujících pásů a věnců včetně vzpěr obě strany, odstranění | m | 296.0234 |  | 0 |  | 0 |  | 0 | 21 | 0 | 0 | 0 | 0 | 0 | 801-1 | RTS 19/ II | RTS 19/ II | 0.29 | 85.85 |  | Práce |  |  |  | POL1_
|  | V1 : 5,7*0,5*2 |  | 5.7 | [22 empty] | VV | 0
|  | V2 : 1,61*0,5*2 |  | 1.61 | [22 empty] | VV | 0
|  | V3 : 4,67*0,5*2 |  | 4.67 | [22 empty] | VV | 0
|  | V4 : 0,65*0,5*2 |  | 0.65 | [22 empty] | VV | 0
|  | V5 : 21,77*0,5*2 |  | 21.77 | [22 empty] | VV | 0
|  | V6 : 11,56*0,5*2 |  | 11.56 | [22 empty] | VV | 0
|  | V7 : 15,75*0,5*2 |  | 15.75 | [22 empty] | VV | 0
|  | V8 : 5,22*0,55*2 |  | 5.742 | [22 empty] | VV | 0
|  | V9 : 3,3*0,5*2 |  | 3.3 | [22 empty] | VV | 0
|  | V10 : 4,07*0,5*2 |  | 4.07 | [22 empty] | VV | 0
|  | V11 : 4,96*0,5*2 |  | 4.96 | [22 empty] | VV | 0
|  | V12 : 12,88*0,5*2 |  | 12.88 | [22 empty] | VV | 0
|  | V13 : 11,57*0,5*2 |  | 11.57 | [22 empty] | VV | 0
|  | V14 : 18,71*0,5*2 |  | 18.71 | [22 empty] | VV | 0
|  | V15 : 0,75*0,5*2 |  | 0.75 | [22 empty] | VV | 0
|  | V16 : 4,74*0,5*2 |  | 4.74 | [22 empty] | VV | 0
|  | V17 : 1,38*0,5*2 |  | 1.38 | [22 empty] | VV | 0
|  | V18 : 5,83*0,5*2 |  | 5.83 | [22 empty] | VV | 0
|  | V19 : 5,62*0,5*2 |  | 5.62 | [22 empty] | VV | 0
|  | V20 : 0,91*0,5*2 |  | 0.91 | [22 empty] | VV | 0
|  | V21 : 7,62*0,5*2 |  | 7.62 | [22 empty] | VV | 0
|  | V22 : 7,49*0,5*2 |  | 7.49 | [22 empty] | VV | 0
|  | V23 : 0,86*0,5*2 |  | 0.86 | [22 empty] | VV | 0
|  | V24 : 5,78*0,5*2 |  | 5.78 | [22 empty] | VV | 0
|  | V25 : 0,4*0,51*2 |  | 0.408 | [22 empty] | VV | 0
|  | V26 : 2,58*0,5*2 |  | 2.58 | [22 empty] | VV | 0
|  | V27 : 2,71*0,5*2 |  | 2.71 | [22 empty] | VV | 0
|  | V30 : 21,25*0,5*2 |  | 21.25 | [22 empty] | VV | 0
|  | V31 : 6,82*0,5*2 |  | 6.82 | [22 empty] | VV | 0
|  | V32 : 13,53*0,5*2 |  | 13.53 | [22 empty] | VV | 0
|  | V33 : 10,58*0,5*2 |  | 10.58 | [22 empty] | VV | 0
|  | V34 : 18,21*0,5*2 |  | 18.21 | [22 empty] | VV | 0
|  | V36 : 4,44*0,5*2 |  | 4.44 | [22 empty] | VV | 0
|  | V37 : 4,08*0,5*2 |  | 4.08 | [22 empty] | VV | 0
|  | V38 : 4,84*0,5*2 |  | 4.84 | [22 empty] | VV | 0
|  | V39 : 5,87*0,5*2 |  | 5.87 | [22 empty] | VV | 0
|  | V40 : 6,9*0,5*2 |  | 6.9 | [22 empty] | VV | 0
|  | V41a : 0,3*0,5*2 |  | 0.3 | [22 empty] | VV | 0
|  | V41b : 0,3*0,5*2 |  | 0.3 | [22 empty] | VV | 0
|  | V41c : 0,3*0,5*2 |  | 0.3 | [22 empty] | VV | 0
|  | V41d : 0,3*0,5*2 |  | 0.3 | [22 empty] | VV | 0
|  | V42 : 4,07*0,5*2 |  | 4.07 | [22 empty] | VV | 0
|  | V43 : 9,72*0,5*2 |  | 9.72 | [22 empty] | VV | 0
|  | V44 : 4,04*0,5*2 |  | 4.04 | [22 empty] | VV | 0
|  | V45a : 0,5*0,5*2 |  | 0.5 | [22 empty] | VV | 0
|  | V45b : 0,5*0,5*2 |  | 0.5 | [22 empty] | VV | 0
|  | V45c : 0,5*0,5*2 |  | 0.5 | [22 empty] | VV | 0
|  | V45d : 0,7*0,5*2 |  | 0.7 | [22 empty] | VV | 0
|  | V45e : 2,92*0,5*2 |  | 2.92 | [22 empty] | VV | 0
|  | V45f : 0,5*0,5*2 |  | 0.5 | [22 empty] | VV | 0
|  | V45g : 0,5*0,5*2 |  | 0.5 | [22 empty] | VV | 0
|  | V45h : 0,5*0,5*2 |  | 0.5 | [22 empty] | VV | 0
|  | V45i : 0,5*0,5*2 |  | 0.5 | [22 empty] | VV | 0
|  | V45j : 1,04*0,5*2 |  | 1.04 | [22 empty] | VV | 0
|  | V46 : 1,01*0,67*2 |  | 1.3534 | [22 empty] | VV | 0
|  | V47 : 1,0*0,67*2 |  | 1.34 | [22 empty] | VV | 0
99 | 417361821R00 | Výztuž ztužujících pásů a věnců z betonářské oceli 10 505(R) | t | 3.1515 |  | 0 |  | 0 |  | 0 | 21 | 0 | 1.0167 | 3.2 | 0 | 0 | 801-1 | RTS 19/ II | RTS 19/ II | 27.67 | 87.2 |  | Práce |  |  |  | POL1_
|  | Včetně distančních prvků. | [24 empty] | SPI
|  | V1 : 5,7*0,89*(4+1,4*5)*0,001 |  | 0.0558 | [22 empty] | VV | 0
|  | V2 : 1,61*0,89*(4+1,6*5)*0,001 |  | 0.01719 | [22 empty] | VV | 0
|  | V3 : 4,67*0,89*(4+1,6*5)*0,001 |  | 0.04988 | [22 empty] | VV | 0
|  | V4 : 0,65*0,89*(4+1,5*5)*0,001 |  | 0.00665 | [22 empty] | VV | 0
|  | V5 : 21,77*0,89*(4+1,7*5)*0,001 |  | 0.24219 | [22 empty] | VV | 0
|  | V6 : 11,56*0,89*(4+1,5*5)*0,001 |  | 0.11832 | [22 empty] | VV | 0
|  | V7 : 15,75*0,89*(4+1,6*5)*0,001 |  | 0.16821 | [22 empty] | VV | 0
|  | V8 : 5,22*00,89*(4+1,7*5)*0,001 |  | 0.05807 | [22 empty] | VV | 0
|  | V9 : 3,3*0,89*(4+1,6*5)*0,001 |  | 0.03524 | [22 empty] | VV | 0
|  | V10 : 4,07*0,89*(4+1,5*5)*0,001 |  | 0.04166 | [22 empty] | VV | 0
|  | V11 : 4,96*0,89*(4+1,4*5)*0,001 |  | 0.04856 | [22 empty] | VV | 0
|  | V12 : 12,88*0,89*(4+1,5*5)*0,001 |  | 0.13183 | [22 empty] | VV | 0
|  | V13 : 11,57*0,89*(4+1,4*5)*0,001 |  | 0.11327 | [22 empty] | VV | 0
|  | V14 : 18,71*0,89*(4+1,5*5)*0,001 |  | 0.1915 | [22 empty] | VV | 0
|  | V15 : 0,75*0,89*(4+1,5*5)*0,001 |  | 0.00768 | [22 empty] | VV | 0
|  | V16 : 4,74*0,89*(4+1,4*5)*0,001 |  | 0.0464 | [22 empty] | VV | 0
|  | V17 : 1,38*0,89*(4+1,5*5)*0,001 |  | 0.01412 | [22 empty] | VV | 0
|  | V18 : 5,83*0,89*(4+1,5*5)*0,001 |  | 0.05967 | [22 empty] | VV | 0
|  | V19 : 5,62*0,89*(4+1,5*5)*0,001 |  | 0.05752 | [22 empty] | VV | 0
|  | V20 : 0,91*0,89*(4+1,5*5)*0,001 |  | 0.00931 | [22 empty] | VV | 0
|  | V21 : 7,62*0,89*(4+1,6*5)*0,001 |  | 0.08138 | [22 empty] | VV | 0
|  | V22 : 7,49*0,89*(4+1,7*5)*0,001 |  | 0.08333 | [22 empty] | VV | 0
|  | V23 : 0,86*0,89*(4+1,6*5)*0,001 |  | 0.00918 | [22 empty] | VV | 0
|  | V24 : 5,78*0,89*(4+1,6*5)*0,001 |  | 0.06173 | [22 empty] | VV | 0
|  | V25 : 0,4*0,89*(4+2,0*5)*0,001 |  | 0.00498 | [22 empty] | VV | 0
|  | V26 : 2,58*0,89*(4+1,5*5)*0,001 |  | 0.02641 | [22 empty] | VV | 0
|  | V27 : 2,71*0,89*(4+1,7*5)*0,001 |  | 0.03015 | [22 empty] | VV | 0
|  | V30 : 21,25*0,89*(4+1,8*5)*0,001 |  | 0.24586 | [22 empty] | VV | 0
|  | V31 : 6,82*0,89*(4+1,6*5)*0,001 |  | 0.07284 | [22 empty] | VV | 0
|  | V32 : 13,53*0,89*(4+1,9*5)*0,001 |  | 0.16256 | [22 empty] | VV | 0
|  | V33 : 10,58*0,89*(4+1,6*5)*0,001 |  | 0.11299 | [22 empty] | VV | 0
|  | V34 : 18,21*0,89*(4+1,9*5)*0,001 |  | 0.21879 | [22 empty] | VV | 0
|  | V36 : 4,44*0,89*(4+1,6*5)*0,001 |  | 0.04742 | [22 empty] | VV | 0
|  | V37 : 4,08*0,89*(4+1,9*5)*0,001 |  | 0.04902 | [22 empty] | VV | 0
|  | V38 : 4,84*0,89*(4+1,7*5)*0,001 |  | 0.05385 | [22 empty] | VV | 0
|  | V39 : 5,87*0,89*(4+1,5*5)*0,001 |  | 0.06008 | [22 empty] | VV | 0
|  | V40 : 6,9*0,89*(4+1,5*5)*0,001 |  | 0.07062 | [22 empty] | VV | 0
|  | V41a : 0,3*0,89*(4+2,0*5)*0,001 |  | 0.00374 | [22 empty] | VV | 0
|  | V41b : 0,3*0,89*(4+2,0*5)*0,001 |  | 0.00374 | [22 empty] | VV | 0
|  | V41c : 0,3*0,89*(4+2,0*5)*0,001 |  | 0.00374 | [22 empty] | VV | 0
|  | V41d : 0,3*0,89*(4+2,0*5)*0,001 |  | 0.00374 | [22 empty] | VV | 0
|  | V42 : 4,07*0,89*(4+1,4*5)*0,001 |  | 0.03985 | [22 empty] | VV | 0
|  | V43 : 9,72*0,89*(4+1,4*5)*0,001 |  | 0.09516 | [22 empty] | VV | 0
|  | V44 : 4,04*0,89*(4+1,4*5)*0,001 |  | 0.03955 | [22 empty] | VV | 0
|  | V45a : 0,5*0,89*(4+1,2*5)*0,001 |  | 0.00445 | [22 empty] | VV | 0
|  | V45b : 0,5*0,89*(4+1,2*5)*0,001 |  | 0.00445 | [22 empty] | VV | 0
|  | V45c : 0,5*0,89*(4+1,2*5)*0,001 |  | 0.00445 | [22 empty] | VV | 0
|  | V45d : 0,7*0,89*(4+1,5*5)*0,001 |  | 0.00716 | [22 empty] | VV | 0
|  | V45e : 2,92*0,89*(4+1,15*5)*0,001 |  | 0.02534 | [22 empty] | VV | 0
|  | V45f : 0,5*0,89*(4+1,15*5)*0,001 |  | 0.00434 | [22 empty] | VV | 0
|  | V45g : 0,5*0,89*(4+1,15*5)*0,001 |  | 0.00434 | [22 empty] | VV | 0
|  | V45h : 0,5*0,89*(4+1,15*5)*0,001 |  | 0.00434 | [22 empty] | VV | 0
|  | V45i : 0,5*0,89*(4+1,15*5)*0,001 |  | 0.00434 | [22 empty] | VV | 0
|  | V45j : 1,04*0,89*(4+1,15*5)*0,001 |  | 0.00902 | [22 empty] | VV | 0
|  | V46 : 1,01*0,89*(4+2,05*5)*0,001 |  | 0.01281 | [22 empty] | VV | 0
|  | V47 : 1,0*0,89*(4+2,05*5)*0,001 |  | 0.01268 | [22 empty] | VV | 0
100 | 434311115R00 | Stupně dusané z betonu třídy C 20/25 | m | 4.4 |  | 0 |  | 0 |  | 0 | 21 | 0 | 0.11369 | 0.5 | 0 | 0 | 801-1 | RTS 19/ II | RTS 19/ II | 0.57 | 2.51 |  | Práce |  |  |  | POL1_
|  | na terén nebo na desku z betonu prostého nebo prokládaného kamenem, bez potěru, se zahlazením povrchu, | [24 empty] | SPI |  | na terén nebo na desku z betonu prostého nebo prokládaného kamenem, bez potěru, se zahlazením povrchu,
|  | 0.08 : 1,1*2 |  | 2.2 | [22 empty] | VV | 0
|  | 0.13, 0.15 : 1,1*2 |  | 2.2 | [22 empty] | VV | 0
101 | 434351141R00 | Bednění stupňů betonovaných na podstupňové desce nebo na terénu přímočarých zřízení | m2 | 3.361 |  | 0 |  | 0 |  | 0 | 21 | 0 | 0.01693 | 0.06 | 0 | 0 | 801-1 | RTS 19/ II | RTS 19/ II | 1.54 | 5.18 |  | Práce |  |  |  | POL1_
|  | 0.08 : 1,1*2*(0,28+0,17)+0,56*0,5*2 |  | 1.55 | [22 empty] | VV | 0
|  | 0.13, 0.15 : 1,1*(0,35+0,17)+1,1*(0,35+0,14)+0,35*0,5*2*2 |  | 1.811 | [22 empty] | VV | 0
102 | 434351142R00 | Bednění stupňů betonovaných na podstupňové desce nebo na terénu přímočarých odstranění | m2 | 3.361 |  | 0 |  | 0 |  | 0 | 21 | 0 | 0 | 0 | 0 | 0 | 801-1 | RTS 19/ II | RTS 19/ II | 0.26 | 0.87 |  | Práce |  |  |  | POL1_
|  | 0.08 : 1,1*2*(0,28+0,17)+0,56*0,5*2 |  | 1.55 | [22 empty] | VV | 0
|  | 0.13, 0.15 : 1,1*(0,35+0,17)+1,1*(0,35+0,14)+0,35*0,5*2*2 |  | 1.811 | [22 empty] | VV | 0
103 | 411602622V01 | Demontovatelný akustický podhled pod VZT jednotkami, v PD ozn. C 01 | m2 | 65.09 |  | 0 |  | 0 |  | 0 | 21 | 0 | 0.04 | 2.6 | 0 | 0 |  | Vlastní | Indiv | 1.01 | 65.74 |  | Práce |  |  |  | POL1_
|  | podhled C 01 : | [24 empty] | VV | 0
|  | I.NP : 26,01 |  | 26.01 | [22 empty] | VV | 0
|  | II.NP : 17,35 |  | 17.35 | [22 empty] | VV | 0
|  | III.NP : 21,73 |  | 21.73 | [22 empty] | VV | 0
104 | 411602622V02 | Protipožární + akustický podhled v ČCHÚC 3.NP, v PD ozn C 02 | m2 | 32.96 |  | 0 |  | 0 |  | 0 | 21 | 0 | 0.04 | 1.32 | 0 | 0 |  | Vlastní | Indiv | 1.01 | 33.29 |  | Práce |  |  |  | POL1_
|  | Podhled C 02 : | [24 empty] | VV | 0
|  | III.NP : 32,96 |  | 32.96 | [22 empty] | VV | 0
105 | 411602622V03 | Akustický perforovaný SDK podhled v chodbách 1. - 3.NP, v PD ozn C 03 | m2 | 453.53 |  | 0 |  | 0 |  | 0 | 21 | 0 | 0.022 | 9.98 | 0 | 0 |  | Vlastní | Indiv | 1.01 | 458.07 |  | Práce |  |  |  | POL1_
|  | podhled C 03 : | [24 empty] | VV | 0
|  | I.NP : 149,69 |  | 149.69 | [22 empty] | VV | 0
|  | II.NP : 184,06 |  | 184.06 | [22 empty] | VV | 0
|  | III.NP : 119,78 |  | 119.78 | [22 empty] | VV | 0
106 | 41602622V07 | Akustický perforovaný + protipožární podhled na jednoúrovňovém roštu, v PD ozn. C 07 | m2 | 583.92 |  | 0 |  | 0 |  | 0 | 21 | 0 | 0.035 | 20.44 | 0 | 0 |  | Vlastní | Indiv | 1.13 | 659.83 |  | Práce |  |  |  | POL1_
|  | Podhled C 07 : | [24 empty] | VV | 0
|  | I.NP : 215,96 |  | 215.96 | [22 empty] | VV | 0
|  | II.NP : 183,78 |  | 183.78 | [22 empty] | VV | 0
|  | III.NP : 184,18 |  | 184.18 | [22 empty] | VV | 0
107 | 41602622V08 | Akustický perforovaný + protipožární podhled na dvojitém roštu, v PD ozn. C 08 | m2 | 215.78 |  | 0 |  | 0 |  | 0 | 21 | 0 | 0.038 | 8.2 | 0 | 0 |  | Vlastní | Indiv | 1.13 | 243.83 |  | Práce |  |  |  | POL1_
|  | podhled C08 : | [24 empty] | VV | 0
|  | I.NP : 136,24 |  | 136.24 | [22 empty] | VV | 0
|  | II.NP : 39,58 |  | 39.58 | [22 empty] | VV | 0
|  | III.NP : 39,96 |  | 39.96 | [22 empty] | VV | 0
108 | 41602622V09 | Akustický perforovaný + protipožární podhled na jednoúrovňovém roštu, instal. mezera 191,5 mm, v PD ozn. C 09 | m2 | 58.25 |  | 0 |  | 0 |  | 0 | 21 | 0 | 0.038 | 2.21 | 0 | 0 |  | Vlastní | Indiv | 1.13 | 65.82 |  | Práce |  |  |  | POL1_
|  | podhled C 09 : | [24 empty] | VV | 0
|  | I.NP : 58,25 |  | 58.25 | [22 empty] | VV | 0
109 | 41602622V10 | Akustický perforovaný + protipožární podhled na jednoúrovňovém roštu, instal. mezera 513,5 mm, v PD ozn. C 10 | m2 | 30.43 |  | 0 |  | 0 |  | 0 | 21 | 0 | 0.038 | 1.16 | 0 | 0 |  | Vlastní | Indiv | 1.13 | 34.39 |  | Práce |  |  |  | POL1_
|  | podhled C 10 : | [24 empty] | VV | 0
|  | III.NP : 30,43 |  | 30.43 | [22 empty] | VV | 0
110 | 41602622V11 | Podhled SDK protipožární,ocel.přímý závěs, 2x12,5 mm, bílý nátěr, v PD ozn. C 11 | m2 | 215.68 |  | 0 |  | 0 |  | 0 | 21 | 0 | 0.02211 | 4.77 | 0 | 0 |  | Vlastní | Indiv | 1.13 | 243.72 |  | Práce |  |  |  | POL1_
|  | podhled C 11 : | [24 empty] | VV | 0
|  | I.NP : 0,54 |  | 0.54 | [22 empty] | VV | 0
|  | II.NP : 143,48 |  | 143.48 | [22 empty] | VV | 0
|  | III.NP : 67,45 |  | 67.45 | [22 empty] | VV | 0
|  | podkroví : 4,21 |  | 4.21 | [22 empty] | VV | 0
111 | 41602622V12 | Podhled SDK protipožární,ocel.jednouúrov.rošt, 2x12,5 mm, zelený nátěr, v PD ozn. C 12 | m2 | 80.42 |  | 0 |  | 0 |  | 0 | 21 | 0 | 0.02311 | 1.86 | 0 | 0 |  | Vlastní | Indiv | 1.13 | 90.87 |  | Práce |  |  |  | POL1_
|  | podhled C 12 : | [24 empty] | VV | 0
|  | I.NP : 50,73 |  | 50.73 | [22 empty] | VV | 0
|  | III.NP : 29,69 |  | 29.69 | [22 empty] | VV | 0
112 | 41602622V13 | Podhled SDK protipožární,ocel.jednouúrov.rošt, 2x12,5 mm, bílý nátěr, v PD ozn. C 13 | m2 | 23.7 |  | 0 |  | 0 |  | 0 | 21 | 0 | 0.02311 | 0.55 | 0 | 0 |  | Vlastní | Indiv | 1.13 | 26.78 |  | Práce |  |  |  | POL1_
|  | podhled C 13 : | [24 empty] | VV | 0
|  | III.NP : 23,7 |  | 23.7 | [22 empty] | VV | 0
113 | 41602622V14 | Podhled SDKsamonosný,ocel.jednouúrov.rošt, 2x12,5 mm, bílý nátěr, v PD ozn. C 14 | m2 | 23.25 |  | 0 |  | 0 |  | 0 | 21 | 0 | 0.02411 | 0.56 | 0 | 0 |  | Vlastní | Indiv | 1.13 | 26.27 |  | Práce |  |  |  | POL1_
|  | podhled C 14 : | [24 empty] | VV | 0
|  | I.NP : 1,73 |  | 1.73 | [22 empty] | VV | 0
|  | podkroví : 21,52 |  | 21.52 | [22 empty] | VV | 0
114 | 41602622V15 | Protipožární + odrazivý SDK podhled, v PD ozn. C 15 | m2 | 28.34 |  | 0 |  | 0 |  | 0 | 21 | 0 | 0.035 | 0.99 | 0 | 0 |  | Vlastní | Indiv | 1.13 | 32.02 |  | Práce |  |  |  | POL1_
|  | Podhled C 15 : | [24 empty] | VV | 0
|  | I.NP : 28,34 |  | 28.34 | [22 empty] | VV | 0
115 | 41602622V16 | Protipožární + PLNÝ SDK podhled s instalční mezerou, v PD ozn. C 16 | m2 | 20.8 |  | 0 |  | 0 |  | 0 | 21 | 0 | 0.037 | 0.77 | 0 | 0 |  | Vlastní | Indiv | 1.13 | 23.5 |  | Práce |  |  |  | POL1_
|  | podhled C 16 : | [24 empty] | VV | 0
|  | I.NP : | [24 empty] | VV | 0
|  | II.NP : 10,68 |  | 10.68 | [22 empty] | VV | 0
|  | III.NP : 10,12 |  | 10.12 | [22 empty] | VV | 0
116 | 1333173V5 | Úhelník rovnoramenný L jakost S235 60x 60x 5 mm, 11375 | t | 0.69198 |  | 0 |  | 0 |  | 0 | 21 | 0 | 1 | 0.69 | 0 | 0 |  | Vlastní | RTS 19/ I | 0 | 0 |  | Specifikace |  |  |  | POL3_
|  | Oc 10 - L 60/60 : (81,94+334,31+33,81+6,32+7,52+19,68+157,14)*0,001*1,08 |  | 0.69198 | [22 empty] | VV | 0
117 | 13384435R | tyč ocelová profilová válcovaná za tepla S235 (11375); průřez U; výška 140 mm | t | 5.464 |  | 0 |  | 0 |  | 0 | 21 | 0 | 1 | 5.46 | 0 | 0 | SPCM | RTS 19/ II | RTS 19/ II | 0 | 0 |  | Specifikace |  |  |  | POL3_
|  | Oc 08 - U 140 : (207,35+127,03+2001,78)*0,001*1,08 |  | 2.5231 | [22 empty] | VV | 0
|  | Oc 16 - U 140 : (261,72+53,97+979,25+53,96+1063,6)*0,001*1,08 |  | 2.6055 | [22 empty] | VV | 0
|  | Oc 18 - U 140 : 310,57*0,001*1,08 |  | 0.33542 | [22 empty] | VV | 0
118 | 13388140R | tyč ocelová profilová válcovaná za tepla S235 (11375); průřez HEA; výška 160 mm | t | 11.9258 |  | 0 |  | 0 |  | 0 | 21 | 0 | 1 | 11.93 | 0 | 0 | SPCM | RTS 19/ II | RTS 19/ II | 0 | 0 |  | Specifikace |  |  |  | POL3_
|  | podlaha podkroví : | [24 empty] | VV | 0
|  | Oc 02 - HEA 160 : (142,87+203,95+981,44+756,35)*0,001*1,08 |  | 2.2514 | [22 empty] | VV | 0
|  | Oc 03 - HEA 160 : 404,5*0,001*1,08 |  | 0.43686 | [22 empty] | VV | 0
|  | Oc 04 - HEA 160 : (775,01+2363,76+2346,26)*0,001*1,08 |  | 5.9238 | [22 empty] | VV | 0
|  | Oc 05 - HEA 160 : (132,64+2131,23)*0,001*1,08 |  | 2.445 | [22 empty] | VV | 0
|  | nová podlaha u výtahové šachty : | [24 empty] | VV | 0
|  | Oc 02 - HEA 160 : (215,61+269,1+319,7)*0,001*1,08 |  | 0.86876 | [22 empty] | VV | 0
119 | 13388440R | tyč ocelová profilová válcovaná za tepla S235 (11375); průřez HEB; výška 160 mm | t | 2.5991 |  | 0 |  | 0 |  | 0 | 21 | 0 | 1 | 2.6 | 0 | 0 | SPCM | RTS 19/ II | RTS 19/ II | 0 | 0 |  | Specifikace |  |  |  | POL3_
|  | Oc 06 - HEB 160 : 2406,55*0,001*1,08 |  | 2.5991 | [22 empty] | VV | 0
120 | 13432555R | tyč ocelová L (úhelník) válcovaná za tepla S235 (11375); rovnoramenná; tl = 12,00 mm; a = 140,0 mm; b = 140,0 mm | t | 0.12742 |  | 0 |  | 0 |  | 0 | 21 | 0 | 1 | 0.13 | 0 | 0 | SPCM | RTS 19/ II | RTS 19/ II | 0 | 0 |  | Specifikace |  |  |  | POL3_
|  | Oc 23 - L 140/140/12 : 58,99*2*0,001*1,08 |  | 0.12742 | [22 empty] | VV | 0
121 | 13480955R | tyč ocelová profilová válcovaná za tepla S235 (11375); průřez I; výška 360 mm | t | 0.76504 |  | 0 |  | 0 |  | 0 | 21 | 0 | 1 | 0.77 | 0 | 0 | SPCM | RTS 19/ II | RTS 19/ II | 0 | 0 |  | Specifikace |  |  |  | POL3_
|  | Oc 22 - I 360 : 382,52*2*0,001 |  | 0.76504 | [22 empty] | VV | 0
122 | 13482730R | tyč ocelová profilová válcovaná za tepla S235 (11375); průřez IPE; výška 270 mm | t | 50.3399 |  | 0 |  | 0 |  | 0 | 21 | 0 | 1 | 50.34 | 0 | 0 | SPCM | RTS 19/ II | RTS 19/ II | 0 | 0 |  | Specifikace |  |  |  | POL3_
|  | Oc 01 - IPE 270 : (1088,95+34606,37+1935,56+850,67+8129,46)*0,001*1,08 |  | 50.3399 | [22 empty] | VV | 0
123 | 13483310R | tyč ocelová profilová válcovaná za tepla S235 (11375); průřez U; výška 180 mm | t | 0.05966 |  | 0 |  | 0 |  | 0 | 21 | 0 | 1 | 0.06 | 0 | 0 | SPCM | RTS 19/ II | RTS 19/ II | 0 | 0 |  | Specifikace |  |  |  | POL3_
|  | Oc 12 - U 180 : (12,88+42,36)*0,001*1,08 |  | 0.05966 | [22 empty] | VV | 0
124 | 13486310R | tyč ocelová profilová válcovaná za tepla S235 (11375); průřez HEA; výška 180 mm | t | 0.09975 |  | 0 |  | 0 |  | 0 | 21 | 0 | 1 | 0.1 | 0 | 0 | SPCM | RTS 19/ II | RTS 19/ II | 0 | 0 |  | Specifikace |  |  |  | POL3_
|  | Oc 19 - HEA 180 : 92,36*0,001*1,08 |  | 0.09975 | [22 empty] | VV | 0
125 | 13486315R | tyč ocelová profilová válcovaná za tepla S235 (11375); průřez HEA; výška 200 mm | t | 5.7829 |  | 0 |  | 0 |  | 0 | 21 | 0 | 1 | 5.78 | 0 | 0 | SPCM | RTS 19/ II | RTS 19/ II | 0 | 0 |  | Specifikace |  |  |  | POL3_
|  | Oc 09 - HEA 200 : 3446,8*0,001*1,08 |  | 3.7225 | [22 empty] | VV | 0
|  | Oc 11 - HEA 200 : (954,01+953,71)*0,001*1,08 |  | 2.0603 | [22 empty] | VV | 0
126 | 1458729V16 | Profil čtvercový uzavř.svařovaný S235 160 x 12 mm | t | 0.0665 |  | 0 |  | 0 |  | 0 | 21 | 0 | 1 | 0.07 | 0 | 0 |  | Vlastní | RTS 19/ I | 0 | 0 |  | Specifikace |  |  |  | POL3_
|  | Oc 17 - SHS 160/12 : 61,57*0,001*1,08 |  | 0.0665 | [22 empty] | VV | 0
Díl: | 6 | Úpravy povrchu, podlahy |  |  |  | 0 |  | 0 |  | 0 |  | 0 |  | 1.91 |  | 0 |  |  |  |  | 54.78 | [5 empty] | DIL
127 | 601016191R00 | Omítka stropů a podhledů z hotových směsí Doplňkové práce pro omítky stropů z hotových směsí penetrační natěr stropů akrylátový | m2 | 13.32 |  | 0 |  | 0 |  | 0 | 21 | 0 | 0.0003 | 0 | 0 | 0 | 801-1 | RTS 19/ II | RTS 19/ II | 0.09 | 1.2 |  | Práce |  |  |  | POL1_
|  | po jednotlivých vrstvách | [24 empty] | SPI
|  | podhled C 06 - oboustranný : | [24 empty] | VV | 0
|  | 1.25 : 2,17*2 |  | 4.34 | [22 empty] | VV | 0
|  | 2.28 : 2,21*2 |  | 4.42 | [22 empty] | VV | 0
|  | 3.28 : 2,28*2 |  | 4.56 | [22 empty] | VV | 0
128 | 602021148R00 | Omítka stěn z hotových směsí stěrka, vápenocementová, filcovaná, tloušťka vrstvy 2 mm, | m2 | 139.148 |  | 0 |  | 0 |  | 0 | 21 | 0 | 0.00273 | 0.38 | 0 | 0 | 801-1 | RTS 19/ II | RTS 19/ II | 0.24 | 33.4 |  | Práce |  |  |  | POL1_
|  | po jednotlivých vrstvách | [24 empty] | SPI
|  | BP 089 : | [24 empty] | VV | 0
|  | I.NP : (4,22+22,665+4,29+13,15+11,1)*0,8 |  | 44.34 | [22 empty] | VV | 0
|  | II.NP : (4,35+22,58+4,29+13,3+18,15)*0,8 |  | 50.136 | [22 empty] | VV | 0
|  | III.NP : (4,34+22,6+4,3+13,1+11,5)*0,8 |  | 44.672 | [22 empty] | VV | 0
129 | 60101320V120 | Omítka stropů a podhledů z hotových směsí nástřik, sádrový, protipožární, tl. vrstvy dle požadavku PBŘS | m2 | 100.877 |  | 0 |  | 0 |  | 0 | 21 | 0 | 0.01515 | 1.53 | 0 | 0 |  | Vlastní | Indiv | 0.2 | 20.18 |  | Práce |  |  |  | POL1_
|  | stropy I.PP - 35% plochy : | [24 empty] | VV | 0
|  | 0.01 : 62,88*0,35 |  | 22.008 | [22 empty] | VV | 0
|  | 0.05 : 42,19*0,35 |  | 14.7665 | [22 empty] | VV | 0
|  | 0.06 : 21,62*0,35 |  | 7.567 | [22 empty] | VV | 0
|  | 0.09 : 27,94*0,35 |  | 9.779 | [22 empty] | VV | 0
|  | 0.10 : 21,24*0,35 |  | 7.434 | [22 empty] | VV | 0
|  | 0.10a : 2,65*0,35 |  | 0.9275 | [22 empty] | VV | 0
|  | 0.13 : 54,80*0,35 |  | 19.18 | [22 empty] | VV | 0
|  | 0.15 : 54,9*0,35 |  | 19.215 | [22 empty] | VV | 0
Díl: | 61 | Úpravy povrchů vnitřní |  |  |  | 0 |  | 0 |  | 0 |  | 0 |  | 119.2 |  | 0 |  |  |  |  | 2369.42 | [5 empty] | DIL
130 | 611471411R00 | Tenkovrstvá úprava stropů aktivovaným štukem tloušťky 2÷3 mm, maltou vápenocementovou | m2 | 22.78 |  | 0 |  | 0 |  | 0 | 21 | 0 | 0.00768 | 0.17 | 0 | 0 | 801-1 | RTS 19/ II | RTS 19/ II | 0.38 | 8.66 |  | Práce |  |  |  | POL1_
|  | vodorovných, šikmých, žebrových a klenutých a schodišťových konstrukcí, s nejnutnějším obroušením podkladu (pemzou apod.) a oprášením, s pomocným lešením o výšce podlahy do 1900 mm a pro zatížení do 1,5 kPa, | [24 empty] | SPI |  | vodorovných, šikmých, žebrových a klenutých a schodišťových konstrukcí, s nejnutnějším obroušením podkladu (pemzou apod.) a oprášením, s pomocným lešením o výšce podlahy do 1900 mm a pro zatížení do 1,5 kPa,
|  | podhled C 06 : | [24 empty] | VV | 0
|  | 1.25 : 2,17 |  | 2.17 | [22 empty] | VV | 0
|  | 2.28 : 2,21 |  | 2.21 | [22 empty] | VV | 0
|  | 3.28 : 2,28 |  | 2.28 | [22 empty] | VV | 0
|  | podhled C 18 - I.NP : 16,12 |  | 16.12 | [22 empty] | VV | 0
131 | 611481211RU1 | Vyztužení vnitřních omítek stropů sklotextilní síťovinou s dodávkou síťoviny a stěrkového tmelu | m2 | 22.78 |  | 0 |  | 0 |  | 0 | 21 | 0 | 0.00536 | 0.12 | 0 | 0 | 801-1 | RTS 19/ II | RTS 19/ II | 0.48 | 10.93 |  | Práce |  |  |  | POL1_
|  | s pomocným lešením o výšce podlahy do 1900 mm a pro zatížení do 1,5 kPa, | [24 empty] | SPI
|  | podhled C 06 : | [24 empty] | VV | 0
|  | 1.25 : 2,17 |  | 2.17 | [22 empty] | VV | 0
|  | 2.28 : 2,21 |  | 2.21 | [22 empty] | VV | 0
|  | 3.28 : 2,28 |  | 2.28 | [22 empty] | VV | 0
|  | podhled C 18 - I.NP : 16,12 |  | 16.12 | [22 empty] | VV | 0
132 | 612401391RT2 | Omítky malých ploch vnitřních stěn přes 0,25 do 1 m2, vápennou štukovou omítkou | kus | 9 |  | 0 |  | 0 |  | 0 | 21 | 0 | 0.03562 | 0.32 | 0 | 0 | 801-4 | RTS 19/ II | RTS 19/ II | 0.88 | 7.92 |  | Práce |  |  |  | POL1_
|  | jakoukoliv maltou, z pomocného pracovního lešení o výšce podlahy do 1900 mm a pro zatížení do 1,5 kPa, | [24 empty] | SPI |  | jakoukoliv maltou, z pomocného pracovního lešení o výšce podlahy do 1900 mm a pro zatížení do 1,5 kPa,
|  | I.PP - zazděná okna do dvora : 3 |  | 3 | [22 empty] | VV | 0
|  | I.NP : 3 |  | 3 | [22 empty] | VV | 0
|  | III.NP : 3 |  | 3 | [22 empty] | VV | 0
133 | 612421615R00 | Omítky vnitřní stěn vápenné nebo vápenocementové v podlaží i ve schodišti hrubé zatřené | m2 | 169.7249 |  | 0 |  | 0 |  | 0 | 21 | 0 | 0.03921 | 6.65 | 0 | 0 | 801-1 | RTS 19/ II | RTS 19/ II | 0.4 | 67.89 |  | Práce |  |  |  | POL1_
|  | pod obklady : | [24 empty] | VV | 0
|  | ker. velkoformátový : | [24 empty] | VV | 0
|  | m1.03 : 0,895*2,7 |  | 2.4165 | [22 empty] | VV | 0
|  | m1.04-m1.06 : 0,98*2,7*3-0,9*2,02*3 |  | 2.484 | [22 empty] | VV | 0
|  | m1.07 : 1,16*2,7-0,9*2,02 |  | 1.314 | [22 empty] | VV | 0
|  | m1.08 : (1,88+1,92+7,065+0,465*2)*2,7-0,9*2,02*4-0,93*2,02-0,92*2,26 |  | 20.6167 | [22 empty] | VV | 0
|  | - zrcadlo : -2,335*1,83 |  | -4.273 | [22 empty] | VV | 0
|  | m1.10 : 1,735*2,7-1,02*2,26 |  | 2.3793 | [22 empty] | VV | 0
[27 empty] | VV | 0
|  | m1.32 : (1,965*2+1,915)*2,7-1,0*2,26-0,9*2,02 |  | 11.7035 | [22 empty] | VV | 0
|  | - zrcadlo : -1,855*1,83 |  | -3.3946 | [22 empty] | VV | 0
|  | m1.33 : (1,7*2+1,915)*2,7-0,92*2,26 |  | 12.2713 | [22 empty] | VV | 0
|  | m1.34 : (1,93*2+4,87)*2,7-0,9*2,02*5 |  | 14.481 | [22 empty] | VV | 0
|  | m1.35, m1.36 : 0,93*2,7*2-0,9*2,02*2 |  | 1.386 | [22 empty] | VV | 0
|  | m1.37 : 0,925*2,7-0,9*2,02 |  | 0.6795 | [22 empty] | VV | 0
[27 empty] | VV | 0
|  | m2.04, m2.05 : 0,98*2,7*2-0,9*2,02*2 |  | 1.656 | [22 empty] | VV | 0
|  | m2.06 : 1,0*2,7-0,9*2,02 |  | 0.882 | [22 empty] | VV | 0
|  | m2.07 : (1,88*2-1,78+5,095)*2,7-0,9*2,02*5 |  | 10.0125 | [22 empty] | VV | 0
|  | m2.08 : (1,88*2+2,41)*2,7-0,9*2,02 |  | 14.841 | [22 empty] | VV | 0
|  | - zrcadlo : -2,345*1,83 |  | -4.2914 | [22 empty] | VV | 0
|  | m2.09 : 1,79*2,7-1,0*2,26 |  | 2.573 | [22 empty] | VV | 0
[27 empty] | VV | 0
|  | m3.02 : 0,97*2,7-0,9*2,02 |  | 0.801 | [22 empty] | VV | 0
|  | m3.03-m3.05 : 0,98*2,7*3-0,9*2,02*3 |  | 2.484 | [22 empty] | VV | 0
|  | m3.06 : 1,01*2,7-0,9*2,02 |  | 0.909 | [22 empty] | VV | 0
|  | m3.07 : (1,85*2+7,795+0,47*2)*2,7-0,9*2,02*5-0,92*2,26 |  | 22.4053 | [22 empty] | VV | 0
|  | - zrcadlo : -2,385*1,83 |  | -4.3646 | [22 empty] | VV | 0
|  | m3.09 : 1,82*2,7-1,02*2,26 |  | 2.6088 | [22 empty] | VV | 0
|  | m3.35 : (1,74*2+1,92)*2,7-0,92*2,26 |  | 12.5008 | [22 empty] | VV | 0
|  | m3.36 : (1,88*2+1,93)*2,7-0,92*2,26-0,9*2,02 |  | 11.4658 | [22 empty] | VV | 0
|  | - zrcadlo : -1,875*1,83 |  | -3.4312 | [22 empty] | VV | 0
|  | m3.37-m3.39 : 0,93*2,7*3-0,9*2,02*3 |  | 2.079 | [22 empty] | VV | 0
|  | m3.40 : (1,87*2-1,75+4,835)*2,7-0,9*2,02*5 |  | 9.3375 | [22 empty] | VV | 0
[27 empty] | VV | 0
|  | zrcadlový : | [24 empty] | VV | 0
|  | m1.08 : 2,335*1,83 |  | 4.273 | [22 empty] | VV | 0
|  | m2.08 : 2,345*1,83 |  | 4.2914 | [22 empty] | VV | 0
|  | m3.07 : 2,385*1,83 |  | 4.3646 | [22 empty] | VV | 0
|  | m3.36 : 1,875*1,83 |  | 3.4312 | [22 empty] | VV | 0
|  | pod stěrku : | [24 empty] | VV | 0
|  | m4.14 : 1,94*2,3 |  | 4.462 | [22 empty] | VV | 0
|  | m4.28 : 1,9*2,3 |  | 4.37 | [22 empty] | VV | 0
134 | 612421637R00 | Omítky vnitřní stěn vápenné nebo vápenocementové v podlaží i ve schodišti štukové | m2 | 1020.3306 |  | 0 |  | 0 |  | 0 | 21 | 0 | 0.04766 | 48.63 | 0 | 0 | 801-1 | RTS 19/ II | RTS 19/ II | 0.84 | 857.08 |  | Práce |  |  |  | POL1_
|  | I.PP : | [24 empty] | VV | 0
|  | 0.02 : 2,97*3,12+0,2*1,64+1,68*1,15-1,1*2,05 |  | 9.2714 | [22 empty] | VV | 0
|  | 0.04 : 2,97*3,12+0,2*1,64-1,1*2,05 |  | 7.3394 | [22 empty] | VV | 0
|  | 0.05 : 6,275*2,9 |  | 18.1975 | [22 empty] | VV | 0
|  | 0.06 : (2,87+2,84)*2,9 |  | 16.559 | [22 empty] | VV | 0
|  | 0.10 : (1,215+2,18)*2,47-1,0*2,02 |  | 6.3656 | [22 empty] | VV | 0
|  | 0.10a : (1,085+2,05)*2,47-1,0*2,02 |  | 5.7234 | [22 empty] | VV | 0
|  | 0.12 : 3,81*2,53-1,1*2,05 |  | 7.3843 | [22 empty] | VV | 0
|  | 0.14 : 3,81*2,53-1,1*2,05 |  | 7.3843 | [22 empty] | VV | 0
|  | 0.17 : (0,84*2+1,525)*2,43-1,18*2,22 |  | 5.1685 | [22 empty] | VV | 0
|  | I.NP : | [24 empty] | VV | 0
|  | 1.01 : 6,3*3,6+1,02*2,25+1,4*1,0 |  | 26.375 | [22 empty] | VV | 0
|  | 1.02 : (1,88+1,0)*2,2 |  | 6.336 | [22 empty] | VV | 0
|  | 1.11 : 3,93*3,5+1,23*2,27*2-(1,02+0,92)*2,26 |  | 14.9548 | [22 empty] | VV | 0
|  | 1.12 : 6,3*3,6+1,02*2,25 |  | 24.975 | [22 empty] | VV | 0
|  | 1.14 : 5,35*3,6-1,1*2,02 |  | 17.038 | [22 empty] | VV | 0
|  | 1.15 : 5,35*3,6-1,1*2,02 |  | 17.038 | [22 empty] | VV | 0
|  | 1.17 : 1,02*3,0+1,1*2,35 |  | 5.645 | [22 empty] | VV | 0
|  | 1.18 : 1,02*3,0+2,45*3,05+0,68 |  | 11.2125 | [22 empty] | VV | 0
|  | 1.25 : (0,97*2+1,525)*3,0-1,18*2,22 |  | 7.7754 | [22 empty] | VV | 0
|  | 1.27 : 1,4*3,05+0,4 |  | 4.67 | [22 empty] | VV | 0
|  | 1.28 : 2,24*1,0 |  | 2.24 | [22 empty] | VV | 0
|  | 1.29 : 2,24*1,0 |  | 2.24 | [22 empty] | VV | 0
|  | 1.31 : 3,93*3,5-(1,0+0,9)*2,26 |  | 9.461 | [22 empty] | VV | 0
|  | 1.39 : (2,13+1,965)*3,72-0,9*2,02 |  | 13.4154 | [22 empty] | VV | 0
|  | II.NP : | [24 empty] | VV | 0
|  | 2.02 : (2,13+2,02)*3,74-0,9*2,02 |  | 13.703 | [22 empty] | VV | 0
|  | 2.10 : 3,93*3,5-(1,02+0,92)*2,26 |  | 9.3706 | [22 empty] | VV | 0
|  | 2.11 : 6,51*3,67 |  | 23.8917 | [22 empty] | VV | 0
|  | 2.12 : 6,51*3,67*2 |  | 47.7834 | [22 empty] | VV | 0
|  | 2.13 : 6,51*3,67*2 |  | 47.7834 | [22 empty] | VV | 0
|  | 2.14 : 6,51*3,67 |  | 23.8917 | [22 empty] | VV | 0
|  | 2.16 : 0,9*2,26 |  | 2.034 | [22 empty] | VV | 0
|  | 2.17 : 0,9*2,26+4,97*3,58 |  | 19.8266 | [22 empty] | VV | 0
|  | 2.18 : 1,36*3,0 |  | 4.08 | [22 empty] | VV | 0
|  | 2.19 : 6,325*3,58+1,16*2,25 |  | 25.2535 | [22 empty] | VV | 0
|  | 2.20 : 1,0*2,2+0,535*2,27 |  | 3.4144 | [22 empty] | VV | 0
|  | 2.21 : 6,89*3,58-0,9*2,21 |  | 22.6772 | [22 empty] | VV | 0
|  | 2.22 : 6,89*3,51+0,9*2,02 |  | 26.0019 | [22 empty] | VV | 0
|  | 2.23 : 0,64*2,27 |  | 1.4528 | [22 empty] | VV | 0
|  | 2.25 : 0,9*2,02 |  | 1.818 | [22 empty] | VV | 0
|  | 2.26 : (2,63+2,15)*3,58+1,09*2,26 |  | 19.5758 | [22 empty] | VV | 0
|  | 2.28 : (0,985*2+1,53)*3,0-1,18*2,22 |  | 7.8804 | [22 empty] | VV | 0
|  | 2.29 : 1,24*3,0 |  | 3.72 | [22 empty] | VV | 0
|  | 2.30 : 1,09*2,26 |  | 2.4634 | [22 empty] | VV | 0
|  | 2.32 : 0,9*2,21 |  | 1.989 | [22 empty] | VV | 0
|  | 2.34 : 0,9*2,21 |  | 1.989 | [22 empty] | VV | 0
|  | III.NP : | [24 empty] | VV | 0
|  | 3.10 : 3,94*3,5-(1,02+0,92)*2,26 |  | 9.4056 | [22 empty] | VV | 0
|  | 3.11 : 6,5*3,74 |  | 24.31 | [22 empty] | VV | 0
|  | 3.12 : 6,5*3,74 |  | 24.31 | [22 empty] | VV | 0
|  | 3.14 : 1,14*2,27 |  | 2.5878 | [22 empty] | VV | 0
|  | 3.15 : 1,14*2,27+1,1*2,02 |  | 4.8098 | [22 empty] | VV | 0
|  | 3.16 : 1,1*2,02 |  | 2.222 | [22 empty] | VV | 0
|  | 3.19 : 5,9*4,16-0,9*2,21 |  | 22.555 | [22 empty] | VV | 0
|  | 3.20 : 5,9*4,09-0,9*2,21+1,1*2,21 |  | 24.573 | [22 empty] | VV | 0
|  | 3.22 : 1,23*2,27 |  | 2.7921 | [22 empty] | VV | 0
|  | 3.23 : (3,02+4,26)*4,17 |  | 30.3576 | [22 empty] | VV | 0
|  | 3.24 : (3,15+4,385)*3,59 |  | 27.0507 | [22 empty] | VV | 0
|  | 3.26 : (2,65+2,15)*3,73 |  | 17.904 | [22 empty] | VV | 0
|  | 3.28 : (1,05*2+1,53)*3,0-1,18*2,22 |  | 8.2704 | [22 empty] | VV | 0
|  | 3.29 : 1,27*3,0 |  | 3.81 | [22 empty] | VV | 0
|  | 3.32 : 3,9*3,5-0,92*2,26*2 |  | 9.4916 | [22 empty] | VV | 0
|  | IV.NP : | [24 empty] | VV | 0
|  | 4.08 : 16,11 |  | 16.11 | [22 empty] | VV | 0
|  | 4.12 : 3,69*2,8 |  | 10.332 | [22 empty] | VV | 0
|  | 4.32 : 15,34 |  | 15.34 | [22 empty] | VV | 0
|  | pod skleněný obklad : | [24 empty] | VV | 0
|  | m1.03 : 1,73*2,7*2-0,92*2,02 |  | 7.4836 | [22 empty] | VV | 0
|  | m1.04-m1.06 : 1,78*2*2,7*3 |  | 28.836 | [22 empty] | VV | 0
|  | m1.07 : 1,78*2*2,7 |  | 9.612 | [22 empty] | VV | 0
|  | m1.10 : 2,22*2,7 |  | 5.994 | [22 empty] | VV | 0
|  | m1.35-m1.37 : 1,74*2*2,7*3 |  | 28.188 | [22 empty] | VV | 0
|  | m2.04- m2.06 : 1,86*2*2,7*3 |  | 30.132 | [22 empty] | VV | 0
|  | m2.09 : 2,24*2,7 |  | 6.048 | [22 empty] | VV | 0
|  | m3.02-3.06 : 1,84*2,7*2*5 |  | 49.68 | [22 empty] | VV | 0
|  | m3.09 : 2,28*2,7 |  | 6.156 | [22 empty] | VV | 0
|  | m3.37-m.3.39 : 1,69*2,7*2*3 |  | 27.378 | [22 empty] | VV | 0
|  | m4.13 : 1,65*2,3 |  | 3.795 | [22 empty] | VV | 0
|  | m4.30 : 1,49*2,3 |  | 3.427 | [22 empty] | VV | 0
135 | 612421331R00 | Oprava vnitřních vápenných omítek stěn v množství opravované plochy přes 10 do 30 %, štukových | m2 | 2781.849 |  | 0 |  | 0 |  | 0 | 21 | 0 | 0.01574 | 43.79 | 0 | 0 | 801-4 | RTS 19/ II | RTS 19/ II | 0.33 | 918.01 |  | Práce |  |  |  | POL1_
|  | číslování místností dle výkresů BP : | [24 empty] | VV | 0
|  | I.PP : | [24 empty] | VV | 0
|  | 011 : (1,89+1,42+0,8*2+3,16+2,15+0,4+2,22)*2,92+1,2*0,8 |  | 38.4528 | [22 empty] | VV | 0
|  | 012 : (4,35+5,21+0,62*2+0,*2)*2,92 |  | 31.536 | [22 empty] | VV | 0
|  | 013 : (3,97+0,6*4)*2,92 |  | 18.6004 | [22 empty] | VV | 0
|  | 014 : 0,97*2,92 |  | 2.8324 | [22 empty] | VV | 0
|  | 015 : (2,22+0,4+0,45+2,64+0,6+2,68+0,5)*2,95 |  | 27.9955 | [22 empty] | VV | 0
|  | 016 : (0,925*2+0,6+4,72+6,2+7,48+0,6*4)*2,95 |  | 68.5875 | [22 empty] | VV | 0
|  | 019 : (0,48+3,85+1,32)*3,11-1,0*2,05 |  | 15.5215 | [22 empty] | VV | 0
|  | 020 : 3,6*1,55+2,1*1,55+1,69*0,75 |  | 10.1025 | [22 empty] | VV | 0
|  | 021 : (1,7+0,9+1,09+3,28)*1,55+2,5*0,75 |  | 12.6785 | [22 empty] | VV | 0
|  | 022 : (1,42+0,8+1,34+1,25+1,41+1,75)*3,05+1,66*2,05-1,0*2,02 |  | 25.6915 | [22 empty] | VV | 0
|  | I.NP : | [24 empty] | VV | 0
|  | 104 : (3,885*2+5,3)*3,64-1,265*3,04-1,2*2,55+0,19*(2,55*2+1,2) |  | 41.8662 | [22 empty] | VV | 0
|  | 104a : (1,62*2+5,3)*3,64-0,83*3,04-1,2*2,3-0,9*1,5 |  | 24.4524 | [22 empty] | VV | 0
|  | 106 : (6,36+8,97)*2*3,52-1,1*2,21-2,55*(1,5+1,49+1,475)+0,27*(2,55*2*2+1,5+1,49)+0,25*(2,55*2+1,475)-2,97*1,5-0,18*(1,97*2+6,36) |  | 93.0025 | [22 empty] | VV | 0
|  | 107 : 6,7*3,72-1,55*2,3 |  | 21.359 | [22 empty] | VV | 0
|  | 108 : (5,32+1,5)*3,5-1,25*1,5-1,26*2,3 |  | 19.097 | [22 empty] | VV | 0
|  | 109 : (4,82+5,365)*3,5-1,5*2,55*2+0,26*(2,55*4+1,5*2) |  | 31.4295 | [22 empty] | VV | 0
|  | 110 : (3,405+6,39+3,47)*3,5-1,5*2,55-1,0*2,3-0,3*1,5+0,28*(2,55*2+1,5) |  | 41.7005 | [22 empty] | VV | 0
|  | 111 : (2,04+1,97+3,93)*3,72-1,0*2,3-1,05*2,55+0,24*(2,55*2+1,05) |  | 26.0353 | [22 empty] | VV | 0
|  | 112 : (4,755*2-0,18)*3,72-(1,05+1,45)*2,55+0,26*(2,55*4+1,05+1,45) |  | 31.6346 | [22 empty] | VV | 0
|  | 113 : 6,75*3,72-1,44*2,55*2+0,26*(2,55*4+1,44*2) |  | 21.1668 | [22 empty] | VV | 0
|  | 114 : 4,1*3,72-1,415*2,55+0,26*(2,55+1,415) |  | 12.6746 | [22 empty] | VV | 0
|  | 115 : (4,15+1,3)*3,76-2,43*3,3+0,3*3,04 |  | 13.385 | [22 empty] | VV | 0
|  | 116 : 2,96*3,76-1,32*2,5+0,26*(2,5*2+1,32) |  | 9.4728 | [22 empty] | VV | 0
|  | 116a : 1,33*3,76-0,6*1,6+0,37*(0,6+1,6*2) |  | 5.4468 | [22 empty] | VV | 0
|  | 116b : 2,02*3,76-0,9*0,7-0,6*1,5+0,35*(0,9+0,7*2) |  | 6.8702 | [22 empty] | VV | 0
|  | 116c : (1,4+1,315)*3,76-0,6*1,6+0,37*(0,6+1,6*2) |  | 10.6544 | [22 empty] | VV | 0
|  | 117 : (3,67+4,985)*3,76-1,36*2,5+0,26*(1,36+2,5*2) |  | 30.7964 | [22 empty] | VV | 0
|  | 118 : (3,67+2,29)*3,76-1,05*2,5-2,5*3,3+0,16*(1,05+2,5*2) |  | 12.5026 | [22 empty] | VV | 0
|  | 119 : 4,2*3,69-1,44*2,5+0,26*(1,44+2,5*2) |  | 13.5724 | [22 empty] | VV | 0
|  | 120 : 4,7*3,69-1,45*2,5+0,26*(1,45+2,5*2) |  | 15.395 | [22 empty] | VV | 0
|  | 120a : 1,04*(3,54-2,1) |  | 1.4976 | [22 empty] | VV | 0
|  | 121 : 1,65*1,44+0,25*(1,43+2,55*2) |  | 4.0085 | [22 empty] | VV | 0
|  | 123 : (0,42+1,39+1,38)*1,44+0,28*(1,03+1,42+2,55*4) |  | 8.1356 | [22 empty] | VV | 0
|  | 124 : (2,765+2,86+3,95+0,76)*1,44+0,26*(1,02+2,55*2)-1,14*1,2-1,0*1,2 |  | 13.9056 | [22 empty] | VV | 0
|  | 125 : (6,34+21,31)*2*3,57-1,4*0,9*2-1,0*2,2-1,02*2,4*2-1,3*2,25*2-(1,525*4+1,46+1,5*3)*2,55 |  | 151.202 | [22 empty] | VV | 0
|  | 0,2*(1,525+2,55*2)*2+0,29*(1,46+2,55*2)+0,27*(1,5+2,55*2)*2+0,21*(1,5+2,55*2) |  | 9.5024 | [22 empty] | VV | 0
|  | 0,26*(1,525+2,55*2)+0,18*(1,525+2,55*2) |  | 2.915 | [22 empty] | VV | 0
|  | 126 : (5,655+5,38)*2*3,63-1,0*1,5-1,3*2,25-(1,33+1,5)*2,55+0,24*(1,33+2,55*2)+0,26*(1,5+2,55*2) |  | 71.7318 | [22 empty] | VV | 0
|  | 127 : (11,32+4,2+2,32+1,975+4,85+0,4+1,26)*3,63-2,71+3,35-1,5*2,4-0,9*2,02+0,2*(3,35*2+2,71) |  | 92.6637 | [22 empty] | VV | 0
|  | 128 : (11,44+4,2+2,3+1,975+4,82+0,4+0,5+1,36)*3,63-2,725*3,35-2,38*3,3-0,9*2,02+0,2*(2,725+3,35*2) |  | 81.0761 | [22 empty] | VV | 0
|  | 129 : 23,6*3,63*2-1,9*3,1-2,5*3,04*2-2,5*3,35-1,9*1,2-1,5*2,4-1,5*3,6*2-1,42*2,55*2-2,435*3,04 |  | 110.5466 | [22 empty] | VV | 0
|  | 130 : 15,38*3,54-1,3*2,27*2-1,5*2,3*2 |  | 41.6432 | [22 empty] | VV | 0
|  | 131 : 4,28*3,57-1,5*2,3 |  | 11.8296 | [22 empty] | VV | 0
|  | 133 : | [24 empty] | VV | 0
|  | 134 : | [24 empty] | VV | 0
|  | II.NP : | [24 empty] | VV | 0
|  | 201 : (6,455+6,315)*2*3,62-(1,48+1,46+1,35)*2,5+0,16*(2,5*2+1,48)+0,19*(2,5*4+1,46+1,35)-2,19*1,5-1,3*2,3-1,63*0,25*2 |  | 78.1105 | [22 empty] | VV | 0
|  | 202 : (6,455+2,825)*3,62-1,5*2,5+0,19*(2,5*2+1,5)-1,5*2,3-1,0*1,5 |  | 26.1286 | [22 empty] | VV | 0
|  | 203 : (6,455+6,03)*3,62-(1,46+1,38)*2,5+0,19*(2,5*2+1,46)+0,2*(2,5*2+1,38)-1,0*1,5-1,0*2,2 |  | 36.8991 | [22 empty] | VV | 0
|  | 204 : (8,79+6,48)*3,74-1,73*2,5*3+0,26*(2,5*6+1,73*3)-1,94*2,25-2,43*3,21 |  | 37.2189 | [22 empty] | VV | 0
|  | 205 : 4,55*3,75-1,4*2,5+0,26*(2,5*2+1,4) |  | 15.2265 | [22 empty] | VV | 0
|  | 206 : 4,21*3,75-1,4*2,5+0,26*(2,5*2+1,4) |  | 13.9515 | [22 empty] | VV | 0
|  | 207 : 0,98*2,25 |  | 2.205 | [22 empty] | VV | 0
|  | 208 : (0,37+2,08+1,37)*1,65+0,26*(1,39+1,45*2)+0,28*(1,01+1,45*2)+0,29*(1,38+1,45*2) |  | 9.7544 | [22 empty] | VV | 0
|  | 209 : (2,76+3,47+4,0)*1,65 |  | 16.8795 | [22 empty] | VV | 0
|  | 210 : (6,405+10,53)*2*3,58-(1,525*3+1,5)*2,55+0,21*(2,55*4+1,525*2)+0,26*(2,55*2+1,5)+0,18*(2,55*2+1,525)-1,0*2,0-1,3*2,35-0,82*1,5 |  | 105.1693 | [22 empty] | VV | 0
|  | 211 : (6,52+10,46)*2*3,54-(1,525+1,46+1,5*2)*2,55-1,07*2,135*3-1,3*2,35 |  | 95.0483 | [22 empty] | VV | 0
|  | 0,2*(2,55*2+1,525)+0,21*(2,55*4+1,46+1,5)+0,27*(2,55*2+1,5) |  | 5.8706 | [22 empty] | VV | 0
|  | 212 : (5,58+5,65+5,3+5,35)*3,52-1,3*2,55*2+(0,24+0,3)*(2,55*4+1,3*2)-1,05*2,275*2 |  | 72.5221 | [22 empty] | VV | 0
|  | 213 : (3,32*2+6,325)*3,65-1,27*2,55+0,18*(2,55*2+1,27)-1,25*2,275-1,05*2,275 |  | 39.9978 | [22 empty] | VV | 0
|  | 214 : (3,48*2+6,325)*3,51-1,27*2,55+0,18*(2,55*2+1,27)-1,0*2,2+0,16*(2,3*2+1,16)-1,25+2,275 |  | 44.285 | [22 empty] | VV | 0
|  | 215 : (3,81+6,88)*2*3,65-1,48*2,5+0,38*(2,5*2+1,48)-1,1*2,25-0,9*2,2-1,77*2,275 |  | 68.3177 | [22 empty] | VV | 0
|  | 216 : (5,215*2+6,88)*3,65-1,46*2,5*2+0,34*(2,5*4+1,46*2)-0,9*2,2-1,25*2,275-1,7*1,5 |  | 52.9006 | [22 empty] | VV | 0
|  | 217 : (4,015*2+6,88)*3,65-1,475*2,5+0,38*(2,5+2*1,475)-0,9*2,02-2,5*3,005 |  | 43.4745 | [22 empty] | VV | 0
|  | 218 : (3,035+1,72*2)*3,65-0,9*2,02-1,25*2,275-1,0*1,5 |  | 17.472 | [22 empty] | VV | 0
|  | 219 : (3,035+4,9*2)*3,65-1,48*2,55+0,28*(2,55*2+1,48) |  | 44.9162 | [22 empty] | VV | 0
|  | 220 : (3,48+2,95)*3,11-1,3*2,275-0,98*2,2-1,25*2,275 |  | 12.0401 | [22 empty] | VV | 0
|  | 221 : (3,455*2+6,245)*3,65-1,28*2,55+0,21*(2,55*2+1,28)-1,5*3,065 |  | 41.4941 | [22 empty] | VV | 0
|  | 222 : (3,54+3,2)*3,65-1,28*2,55+0,21*(2,55*2+1,28) |  | 22.6768 | [22 empty] | VV | 0
|  | 223 : (5,585+5,28)*2*3,65-1,22*2,55*2+(0,29+0,19)*(2,55*4+1,22*2)-0,98*2,2-0,22*1,5-1,4*2,275 |  | 73.4887 | [22 empty] | VV | 0
|  | 224 : (0,12+11,35+4,25+7,48+0,5+1,86+0,12*2)*3,75-1,5*2,3 |  | 93.3 | [22 empty] | VV | 0
|  | 225 : (0,12+11,45+4,18+7,64+1,34)*3,75-1,5*2,3 |  | 89.2875 | [22 empty] | VV | 0
|  | 226 : (3,925+18,31*2-0,15*5+0,47)*3,51-1,5*2,3*2-0,9*2,15+0,5*(2,1*2+0,8)-1,55*2,05 |  | 131.8176 | [22 empty] | VV | 0
|  | -(1,42+1,38*2+1,4+0,98+0,99)*2,55+0,26*(2,55*12+1,42+1,38*2+1,4+0,98)+0,24*(2,55+0,99) |  | -8.7413 | [22 empty] | VV | 0
|  | 227 : 15,36*3,49-1,5*2,35*2-1,3*2,28*3 |  | 37.6644 | [22 empty] | VV | 0
|  | 228 : (23,58*2+0,12*4)*3,49-1,5*2,35*2-2,0*1,35-(2,5+1,61+2,43)*3,005-(1,625+1,62*2+1,63)*2,5 |  | 120.6234 | [22 empty] | VV | 0
|  | 0,27*(2,5*2+1,62)+0,24*(2,5*4+1,6*2)+0,26*(2,5*2+1,63) |  | 6.6792 | [22 empty] | VV | 0
136 | 612425931R00 | Omítka vápenná vnitřního ostění omítkou štukovou | m2 | 122.9052 |  | 0 |  | 0 |  | 0 | 21 | 0 | 0.05369 | 6.6 | 0 | 0 | 801-4 | RTS 19/ II | RTS 19/ II | 1.18 | 145.03 |  | Práce |  |  |  | POL1_
|  | okenního nebo dveřního, z pomocného pracovního lešení o výšce podlahy do 1900 mm a pro zatížení do 1,5 kPa, | [24 empty] | SPI |  | okenního nebo dveřního, z pomocného pracovního lešení o výšce podlahy do 1900 mm a pro zatížení do 1,5 kPa,
|  | I.PP : | [24 empty] | VV | 0
|  | mezi 0.01 a 0.04 : (0,8*2+0,25*2)*2,1+0,8*2,5 |  | 6.41 | [22 empty] | VV | 0
|  | mezi 0.01 a 0.05 : (0,095*2+0,45*4)*2,1+1,5*0,45*2 |  | 5.529 | [22 empty] | VV | 0
|  | mezi 0.04 a 0.05 : 0,8*(2,1*2+2,5) |  | 5.36 | [22 empty] | VV | 0
|  | mezi 0.12 a 0.15 : 0,8*(2,05*2+1,1) |  | 4.16 | [22 empty] | VV | 0
|  | mezi 0.08 a 0.17 : 0,65*(2,1*2+1,5) |  | 3.705 | [22 empty] | VV | 0
|  | I.NP : | [24 empty] | VV | 0
|  | 1.01 : (1,4+1,0)*2*0,2 |  | 0.96 | [22 empty] | VV | 0
|  | 1.02 : (1,14+2,2*2)*0,5 |  | 2.77 | [22 empty] | VV | 0
|  | mezi 1.17 a 1.18 : 0,35*(1,9+1,6+3,03*4) |  | 5.467 | [22 empty] | VV | 0
|  | mezi 1.18 a 1.19 : (1,9*2+2,5*2++3,0*2*4)*0,65 |  | 21.32 | [22 empty] | VV | 0
|  | mezi 1.19 a1.20 : (2,5+3,0*2)*0,5 |  | 4.25 | [22 empty] | VV | 0
|  | mezi 1.19 a 1.21 : (2,1+3,0*2)*0,5+(0,275+0,06)*2*3,0 |  | 6.06 | [22 empty] | VV | 0
|  | 1.21 : (1,05+2,5*2)*0,315 |  | 1.9058 | [22 empty] | VV | 0
|  | mezi 1.19 a 1.25 : (1,5+3,0*2)*0,5 |  | 3.75 | [22 empty] | VV | 0
|  | mezi 1.27 a 1.28 : (1,2+2,2*2)*0,5 |  | 2.8 | [22 empty] | VV | 0
|  | mezi 1.28 a 1.29 : (2,24+1,2*2)*0,5 |  | 2.32 | [22 empty] | VV | 0
|  | II.NP : | [24 empty] | VV | 0
|  | mezi 2.16 a 2.18 : 0,5*(1,06+2,26*2) |  | 2.79 | [22 empty] | VV | 0
|  | mezi 2.22 a 2.23 : (2,5+3,0*2)*0,65 |  | 5.525 | [22 empty] | VV | 0
|  | mezi 2.23 a 2.24 : (1,95+2,43+3,0*4)*0,5 |  | 8.19 | [22 empty] | VV | 0
|  | mezi 2.23 a 2.28 : (1,5+2,27*2)*0,5 |  | 3.02 | [22 empty] | VV | 0
|  | mezi 2.29 a 2.30 : 0,5*(0,98+2,26*2) |  | 2.75 | [22 empty] | VV | 0
|  | III.NP : | [24 empty] | VV | 0
|  | mezi 3.14 a 3.16 : 0,5*(1,08+2,26*2) |  | 2.8 | [22 empty] | VV | 0
|  | mezi 3.17 a 3.22 : (1,23+2,28*2)*0,5 |  | 2.895 | [22 empty] | VV | 0
|  | mezi 3.19 a 3.22 : (1,26+2,28*2)*0,65 |  | 3.783 | [22 empty] | VV | 0
|  | mezi 3.20 a 3.22 : (2,5+2,27*2)*0,65 |  | 4.576 | [22 empty] | VV | 0
|  | mezi 3.22 a 3.24 : (2,43+3,0*2)*0,45 |  | 3.7935 | [22 empty] | VV | 0
|  | mezi 3.22 a 3.28 : (1,5+2,27*2)*0,5 |  | 3.02 | [22 empty] | VV | 0
|  | mezi 3.29 a 3.30 : 0,6*(0,96+2,2)+0,5*2,2 |  | 2.996 | [22 empty] | VV | 0
137 | 612434113R00 | Omítkový sanační systém pro vnitřní zdivo sanační podhoz tl. 4 mm, sanační omítka tl. 20 mm, sanační omítka štuková tl. 2,5 mm, | m2 | 333.1303 |  | 0 |  | 0 |  | 0 | 21 | 0 | 0.0316 | 10.53 | 0 | 0 | 801-4 | RTS 19/ II | RTS 19/ II | 0.73 | 243.19 |  | Práce |  |  |  | POL1_
|  | I.PP : | [24 empty] | VV | 0
|  | 0.01 : (6,2+10,27)*2*2,9-1,5*2,1*2-2,5*2,1+0,45*2,1*3+0,8*2,1+(0,6*6+1,075*2)*2,9 |  | 105.166 | [22 empty] | VV | 0
|  | 0.02 : (3,835+3,425*2)*2,94-1,0*2,05-1,0*2,05+0,6*2,05*2 |  | 29.7739 | [22 empty] | VV | 0
|  | 0.04 : (3,835+13,245*2)*2,94-2,5*2,1*2-1,0*2,1 |  | 76.5555 | [22 empty] | VV | 0
|  | 0.05 : (6,275+6,75)*2*2,9-1,5*2,1*2-2,5*2,1+0,8*2,1*2+0,6*5*2,9 |  | 76.055 | [22 empty] | VV | 0
|  | 0.06 : (6,275+3,505*2)*2,94+0,6*3*2,94-1,0*2,05+0,8*2,05*2 |  | 45.5799 | [22 empty] | VV | 0
138 | 612451111R00 | Omítky vnitřního zdiva cementové hrubé zatřené | m2 | 12.001 |  | 0 |  | 0 |  | 0 | 21 | 0 | 0.04087 | 0.49 | 0 | 0 | 801-1 | RTS 19/ II | RTS 19/ II | 0.48 | 5.76 |  | Práce |  |  |  | POL1_
|  | v podlaží i ve schodišti, zdiva cihelného, kamenného, smíšeného nebo betonového | [24 empty] | SPI
|  | výtahová šachta : 3,25*2,9+2,3*1,12 |  | 12.001 | [22 empty] | VV | 0
139 | 612473185R00 | Omítky vnitřní zdiva ze suchých směsí příplatek za zabudované omítníky v ploše stěn | m2 | 1312.9607 |  | 0 |  | 0 |  | 0 | 21 | 0 | 8e-05 | 0.11 | 0 | 0 | 801-1 | RTS 19/ II | RTS 19/ II | 0 | 0 |  | Práce |  |  |  | POL1_
|  | omítka vápenocementová, strojně nebo ručně nanášená v podlaží i ve schodišti na jakýkoliv druh podkladu, kompletní souvrství | [24 empty] | SPI |  | omítka vápenocementová, strojně nebo ručně nanášená v podlaží i ve schodišti na jakýkoliv druh podkladu, kompletní souvrství
|  | 1020,33065+169,72485+122,90525 |  | 1312.9607 | [22 empty] | VV | 0
140 | 620401162R00 | Zpevňující a ochranné nátěry vnějších omítek nátěr pro hydrofobizaci minerálních stavebních materiálů, 2 vrstvy nátěru | m2 | 45.461 |  | 0 |  | 0 |  | 0 | 21 | 0 | 0.00042 | 0.02 | 0 | 0 | 801-1 | RTS 19/ II | RTS 19/ II | 0.12 | 5.46 |  | Práce |  |  |  | POL1_
|  | příčky z vápenopískových cihel IV.NP : | [24 empty] | VV | 0
|  | Z křídlo : 3,05*(2,54+1,05)/2*3+1,05*2,54-1,0*1,9+2,13*(2,54+1,05)/2 |  | 21.0146 | [22 empty] | VV | 0
|  | V křídlo : (3,285+3,17+3,12)*(2,95+0,96)/2+0,995*2,95-1,0*1,9+2,4*(2,95+0,96)/2 |  | 24.4464 | [22 empty] | VV | 0
141 | 61145512V01 | Omítka vnitřní ocel. profilů, MC, hladká, tl. 10 mm | m2 | 12.4146 |  | 0 |  | 0 |  | 0 | 21 | 0 | 0.04927 | 0.61 | 0 | 0 |  | Vlastní | RTS 19/ II | 0.97 | 12.04 |  | Práce |  |  |  | POL1_
|  | Oc 09 : 1,14*0,99*11 |  | 12.4146 | [22 empty] | VV | 0
142 | 62142172V087 | Oprava reliéfních omítek dle restaurátorského zhodnocení, doplnění a příprava povrchu pro nový nátěr, podrobněji v PD, ozn. BP 087 | m2 | 105.5332 |  | 0 |  | 0 |  | 0 | 21 | 0 | 0.00315 | 0.33 | 0 | 0 |  | Vlastní | RTS 19/ II | 0.22 | 23.22 |  | Práce |  |  |  | POL1_
|  | 1.33 : (3,34+2,62*2)*4,61-2,18*4,1+1,885*(4,61+3,63)/2*2+(3,34+1,7*2)*3,59-2,71*3,35 |  | 61.2663 | [22 empty] | VV | 0
|  | 1.34 : (3,29+2,67*2)*4,61-2,32*4,87-2,18*4,1+1,845*(4,61+3,675)/2*2+(3,29+1,62*2)*3,675-2,735*4,36-1,2*2,2 |  | 44.2669 | [22 empty] | VV | 0
143 | 77851111V01 | Stěnová stěrka polymercementová, int.,tl. 3 mm, vč. penetrace a krycího laku, barevnost dle PD | m2 | 77.3795 |  | 0 |  | 0 |  | 0 | 21 | 0 | 0.01071 | 0.83 | 0 | 0 |  | Vlastní | RTS 19/ II | 0.83 | 64.23 |  | Práce |  |  |  | POL1_
|  | m1.29 : 2,74*(3,4+2,4)/2-2,24*2,2+0,25*(3,4+2,4) |  | 4.468 | [22 empty] | VV | 0
|  | m4.14 : (1,935+1,38)*2*2,3-0,8*2,02*2-1,43*1,935 |  | 9.25 | [22 empty] | VV | 0
|  | m4.16 : (1,31+2,055)*2*2,3-1,55*2,02*2 |  | 9.217 | [22 empty] | VV | 0
|  | m4.17 : (1,31+0,625*2)*2,3-0,8*2,02*2+1,56*(2,3+0,9)/2*2 |  | 7.648 | [22 empty] | VV | 0
|  | m4.18 : (2,25+0,625)*2*2,3+1,56*(2,3+0,9)/2-0,8*2,02 |  | 14.105 | [22 empty] | VV | 0
|  | m4.25 : (2,145+0,92*2)*2,3+1,47*(2,3+1,0)/2*2 |  | 14.0165 | [22 empty] | VV | 0
|  | m4.26 : (1,89+1,87*2)*2,3-0,8*2,02*3-1,04*1,43 |  | 6.6138 | [22 empty] | VV | 0
|  | m4.27 : (0,65*2,3+0,805*(2,3+1,7)/2)+1,855*2,3-0,8*2,02*2 |  | 4.1395 | [22 empty] | VV | 0
|  | m4.28 : (1,89+1,94*2)*2,3-0,8*2,02*3-1,09*1,43 |  | 6.8643 | [22 empty] | VV | 0
|  | m4.29 : 0,93*2,3-0,8*2,02 |  | 0.523 | [22 empty] | VV | 0
|  | m4.30 : 0,935*2,3-0,8*2,02 |  | 0.5345 | [22 empty] | VV | 0
Díl: | 62 | Úpravy povrchů vnější |  |  |  | 0 |  | 0 |  | 0 |  | 0 |  | 1.74 |  | 0 |  |  |  |  | 61.04 | [5 empty] | DIL
144 | 622311835RT3 | Zateplení fasády , minerálními deskami s podélným vláknem, tloušťky 160 mm, kontaktní nátěr a silikonová omítka, škrábaná, zrnitost 2 mm | m2 | 40.4881 |  | 0 |  | 0 |  | 0 | 21 | 0 | 0.04258 | 1.72 | 0 | 0 | 801-1 | RTS 19/ II | RTS 19/ II | 1.42 | 57.49 |  | Práce |  |  |  | POL1_
|  | nanesení lepicího tmelu na izolační desky, nalepení desek, zajištění talířovými hmoždinkami (6 ks/m2), přebroušení desek EPS, nebo kašírování u minerálních desek, natažení stěrky, vtlačení výztužné tkaniny, přehlazení stěrky. Další vrstvy podle popisu položky. | [24 empty] | SPI |  | nanesení lepicího tmelu na izolační desky, nalepení desek, zajištění talířovými hmoždinkami (6 ks/m2), přebroušení desek EPS, nebo kašírování u minerálních desek, natažení stěrky, vtlačení výztužné tkaniny, přehlazení stěrky. Další vrstvy podle popisu položky.
|  | Včetně rohových lišt na hranách budov. | [24 empty] | SPI
|  | skladba S 05 : | [24 empty] | VV | 0
|  | 4.03 : 1,91*3,275-0,9*1,88+3,0*(3,25+1,3)/2*2 |  | 18.2132 | [22 empty] | VV | 0
|  | 4.39 : 3,265*3,275-1,1*1,88+3,0*(3,25+1,3)/2*2 |  | 22.2749 | [22 empty] | VV | 0
145 | 622311850RT3 | Povrchová úprava ostění zateplovacího systému z minerální vlny, kontaktní nátěr a omítka silikonová | m2 | 1.5232 |  | 0 |  | 0 |  | 0 | 21 | 0 | 0.01489 | 0.02 | 0 | 0 | 801-1 | RTS 19/ II | RTS 19/ II | 2.33 | 3.55 |  | Práce |  |  |  | POL1_
|  | okenní a rohové lišty, výztužná stěrka. Povrchová úprava dle popisu položky. | [24 empty] | SPI
|  | 4.03 : (0,9+1,88*2)*0,16 |  | 0.7456 | [22 empty] | VV | 0
|  | 4.39 : (1,1+1,88*2)*0,16 |  | 0.7776 | [22 empty] | VV | 0
Díl: | 63 | Podlahy a podlahové konstrukce |  |  |  | 0 |  | 0 |  | 0 |  | 0 |  | 412.58 |  | 0 |  |  |  |  | 1227.6 | [5 empty] | DIL
146 | 631312621R00 | Mazanina z betonu prostého tl. přes 50 do 80 mm třídy C 20/25, | m3 | 9.6707 |  | 0 |  | 0 |  | 0 | 21 | 0 | 2.525 | 24.42 | 0 | 0 | 801-1 | RTS 19/ II | RTS 19/ II | 3.21 | 31.04 |  | Práce |  |  |  | POL1_
|  | (z kameniva) hlazená dřevěným hladítkem | [24 empty] | SPI
|  | P.16 : 99,64500*0,08 |  | 7.9716 | [22 empty] | VV | 0
|  | P.31 : 3,21410*0,05 |  | 0.16071 | [22 empty] | VV | 0
|  | P.32 : 2,54400*0,05 |  | 0.1272 | [22 empty] | VV | 0
|  | P.33 : 23,67985*0,05 |  | 1.184 | [22 empty] | VV | 0
|  | P.38 : 2,84000*0,08 |  | 0.2272 | [22 empty] | VV | 0
147 | 631313621RM1 | Mazanina z betonu prostého tl. přes 80 do 120 mm třídy C 20/25, | m3 | 2.4186 |  | 0 |  | 0 |  | 0 | 21 | 0 | 2.525 | 6.11 | 0 | 0 | 801-1 | RTS 19/ II | RTS 19/ II | 2.58 | 6.24 |  | Práce |  |  |  | POL1_
|  | (z kameniva) hlazená dřevěným hladítkem | [24 empty] | SPI
|  | OV 15.3 : 1,0*11,0*0,1 |  | 1.1 | [22 empty] | VV | 0
|  | P.34 : 13,18580*0,1 |  | 1.3186 | [22 empty] | VV | 0
148 | 631315621RM1 | Mazanina z betonu prostého tl. přes 120 do 240 mm třídy C 20/25, | m3 | 2.146 |  | 0 |  | 0 |  | 0 | 21 | 0 | 2.525 | 5.42 | 0 | 0 | 801-1 | RTS 19/ II | RTS 19/ II | 2.32 | 4.98 |  | Práce |  |  |  | POL1_
|  | (z kameniva) hlazená dřevěným hladítkem | [24 empty] | SPI
|  | OV 15.2 : 1,0*11,0*0,298-0,14*0,15*10,14-(11,0*1,0+10,14*0,14)/2*0,148 |  | 2.146 | [22 empty] | VV | 0
149 | 631319165R00 | Příplatek za přehlazení povrchu tloušťka mazaniny od 120 mm do 240 mm | m3 | 2.146 |  | 0 |  | 0 |  | 0 | 21 | 0 | 0.01 | 0.02 | 0 | 0 | 801-1 | RTS 19/ II | RTS 19/ II | 0.68 | 1.46 |  | Práce |  |  |  | POL1_
|  | betonové mazaniny min. B 10 ocelovým hladítkem s poprášením cementem pro konečnou úpravu mazaniny | [24 empty] | SPI
|  | OV 15.2 : 1,0*11,0*0,298-0,14*0,15*10,14-(11,0*1,0+10,14*0,14)/2*0,148 |  | 2.146 | [22 empty] | VV | 0
150 | 631319185R00 | Příplatek za sklon tloušťka mazaniny od 120 mm do 240 mm | m3 | 2.146 |  | 0 |  | 0 |  | 0 | 21 | 0 | 0 | 0 | 0 | 0 | 801-1 | RTS 19/ II | RTS 19/ II | 0.19 | 0.41 |  | Práce |  |  |  | POL1_
|  | přes 15° do 35° od vodorovné roviny | [24 empty] | SPI
|  | OV 15.2 : 1,0*11,0*0,298-0,14*0,15*10,14-(11,0*1,0+10,14*0,14)/2*0,148 |  | 2.146 | [22 empty] | VV | 0
151 | 631361921RT3 | Výztuž mazanin z betonů a z lehkých betonů ze svařovaných sítí průměr drátu 5 mm, velikost oka 150/150 mm | t | 0.08947 |  | 0 |  | 0 |  | 0 | 21 | 0 | 1.0662 | 0.1 | 0 | 0 | 801-1 | RTS 19/ II | RTS 19/ II | 15.23 | 1.36 |  | Práce |  |  |  | POL1_
|  | včetně distančních prvků | [24 empty] | SPI
|  | P.31 : 3,21410*2,099/1000 |  | 0.00675 | [22 empty] | VV | 0
|  | P.32 : 2,54400*2,099/1000 |  | 0.00534 | [22 empty] | VV | 0
|  | P.33 : 23,67985*2,099/1000 |  | 0.0497 | [22 empty] | VV | 0
|  | P.34 : 13,18580*2,099/1000 |  | 0.02768 | [22 empty] | VV | 0
152 | 631361921RT4 | Výztuž mazanin z betonů a z lehkých betonů ze svařovaných sítí průměr drátu 6 mm, velikost oka 100/100 mm | t | 0.44171 |  | 0 |  | 0 |  | 0 | 21 | 0 | 1.0662 | 0.47 | 0 | 0 | 801-1 | RTS 19/ II | RTS 19/ II | 15.23 | 6.73 |  | Práce |  |  |  | POL1_
|  | včetně distančních prvků | [24 empty] | SPI
|  | výztuž 6/100/100 : | [24 empty] | VV | 0
|  | m1.02 : 1,015*1,14*4,44/1000 |  | 0.00514 | [22 empty] | VV | 0
|  | m1.17 : 6,27*3,47*4,44/1000 |  | 0.0966 | [22 empty] | VV | 0
|  | m1.18 : 6,98*10,97*4,44/1000 |  | 0.33997 | [22 empty] | VV | 0
153 | 631571010R00 | Násyp pod podlahy z kameniva bez dodávky materiálu bez určení tloušťky | m3 | 6.2073 |  | 0 |  | 0 |  | 0 | 21 | 0 | 0 | 0 | 0 | 0 | 801-1 | RTS 19/ II | RTS 19/ II | 1.84 | 11.42 |  | Práce |  |  |  | POL1_
|  | pod mazaniny a dlažby, popř. na plochých střechách, vodorovný nebo ve spádu, s udusáním a urovnáním povrchu, | [24 empty] | SPI |  | pod mazaniny a dlažby, popř. na plochých střechách, vodorovný nebo ve spádu, s udusáním a urovnáním povrchu,
|  | P.45 : 25,65000*0,242 |  | 6.2073 | [22 empty] | VV | 0
154 | 632411105R00 | Potěr ze suchých směsí samonivelační polymercementová stěrka, pevnost v tlaku 20 MPa, tloušťka 5 mm, bez penetrace | m2 | 243.58 |  | 0 |  | 0 |  | 0 | 21 | 0 | 0.00892 | 2.17 | 0 | 0 | 801-1 | RTS 19/ II | RTS 19/ II | 0.26 | 63.33 |  | Práce |  |  |  | POL1_
|  | s rozprostřením a uhlazením | [24 empty] | SPI
|  | P.16 - 2x : 99,64500*2 |  | 199.29 | [22 empty] | VV | 0
|  | P.18 : 25,99000 |  | 25.99 | [22 empty] | VV | 0
|  | P.29 : 12,62000 |  | 12.62 | [22 empty] | VV | 0
|  | P.38- 2x : 2,84000*2 |  | 5.68 | [22 empty] | VV | 0
155 | 632411904R00 | Potěr ze suchých směsí nátěr savých podkladů penetrační, | m2 | 243.58 |  | 0 |  | 0 |  | 0 | 21 | 0 | 0.00026 | 0.06 | 0 | 0 | 801-1 | RTS 19/ II | RTS 19/ II | 0.09 | 21.92 |  | Práce |  |  |  | POL1_
|  | s rozprostřením a uhlazením | [24 empty] | SPI
|  | P.16 - 2x : 99,64500*2 |  | 199.29 | [22 empty] | VV | 0
|  | P.18 : 25,99000 |  | 25.99 | [22 empty] | VV | 0
|  | P.29 : 12,62000 |  | 12.62 | [22 empty] | VV | 0
|  | P.38- 2x : 2,84000*2 |  | 5.68 | [22 empty] | VV | 0
156 | 632415125RT2 | Potěr ze suchých směsí cementový samonivelační vyrovnávací, tloušťky 25 mm, včetně penetrace | m2 | 12.3244 |  | 0 |  | 0 |  | 0 | 21 | 0 | 0.04265 | 0.53 | 0 | 0 | 801-1 | RTS 19/ II | RTS 19/ II | 0.42 | 5.18 |  | Práce |  |  |  | POL1_
|  | s rozprostřením a uhlazením | [24 empty] | SPI
|  | P.36 : 12,32440 |  | 12.3244 | [22 empty] | VV | 0
157 | 632415140R00 | Potěr ze suchých směsí cementový samonivelační podkladový, tloušťky 40 mm, včetně penetrace | m2 | 62.9937 |  | 0 |  | 0 |  | 0 | 21 | 0 | 0.07215 | 4.54 | 0 | 0 | 801-1 | RTS 19/ II | RTS 19/ II | 0.48 | 30.24 |  | Práce |  |  |  | POL1_
|  | s rozprostřením a uhlazením | [24 empty] | SPI
|  | P.37 : 62,99370 |  | 62.9937 | [22 empty] | VV | 0
158 | 632443211R00 | Potěr litý cementový pevnost v tlaku 25 MPa, pokládaná plocha do 100 m2, tloušťky 50 mm | m2 | 1949.333 |  | 0 |  | 0 |  | 0 | 21 | 0 | 0.1111 | 216.57 | 0 | 0 | 801-1 | RTS 19/ II | RTS 19/ II | 0.15 | 292.4 |  | Práce |  |  |  | POL1_
|  | dovoz směsi, doprava pomocí šnekového čerpadla, lití hadicí na plochu, srovnání latí do roviny | [24 empty] | SPI
|  | P.01 : 624,38210 |  | 624.3821 | [22 empty] | VV | 0
|  | P.02 : 638,25000 |  | 638.25 | [22 empty] | VV | 0
|  | P.04 : 232,70000 |  | 232.7 | [22 empty] | VV | 0
|  | P.05 : 83,53000 |  | 83.53 | [22 empty] | VV | 0
|  | P.06 : 50,73000 |  | 50.73 | [22 empty] | VV | 0
|  | P.13 : 58,26000 |  | 58.26 | [22 empty] | VV | 0
|  | P.14 : 40,72000 |  | 40.72 | [22 empty] | VV | 0
|  | P.15 : 13,25000 |  | 13.25 | [22 empty] | VV | 0
|  | P.17 : 8,65060 |  | 8.6506 | [22 empty] | VV | 0
|  | P.19 : 51,10000 |  | 51.1 | [22 empty] | VV | 0
|  | P.20 : 8,53000 |  | 8.53 | [22 empty] | VV | 0
|  | P.21 : 53,34000 |  | 53.34 | [22 empty] | VV | 0
|  | P.23 : 19,32530 |  | 19.3253 | [22 empty] | VV | 0
|  | P.35 : 34,70500 |  | 34.705 | [22 empty] | VV | 0
|  | P.45 : 25,65000 |  | 25.65 | [22 empty] | VV | 0
|  | P.42 : 2,09000 |  | 2.09 | [22 empty] | VV | 0
|  | P.44 : 4,12000 |  | 4.12 | [22 empty] | VV | 0
159 | 632443212R00 | Potěr litý cementový pevnost v tlaku 25 MPa, pokládaná plocha do 100 m2, příplatek za každých 5 mm tloušťky | m2 | 2611.2905 |  | 0 |  | 0 |  | 0 | 21 | 0 | 0.01111 | 29.01 | 0 | 0 | 801-1 | RTS 19/ II | RTS 19/ II | 0.01 | 26.11 |  | Práce |  |  |  | POL1_
|  | dovoz směsi, doprava pomocí šnekového čerpadla, lití hadicí na plochu, srovnání latí do roviny | [24 empty] | SPI
|  | P.01 : 624,38210*1,0 |  | 624.3821 | [22 empty] | VV | 0
|  | P.02 : 638,25000*0,6 |  | 382.95 | [22 empty] | VV | 0
|  | P.04 : 232,70000*3,0 |  | 698.1 | [22 empty] | VV | 0
|  | P.05 : 83,53000*3,0 |  | 250.59 | [22 empty] | VV | 0
|  | P.06 : 50,73000*3,0 |  | 152.19 | [22 empty] | VV | 0
|  | P.13 : 58,26000*0,6 |  | 34.956 | [22 empty] | VV | 0
|  | P.14 : 40,72000*4,2 |  | 171.024 | [22 empty] | VV | 0
|  | P.15 : 13,25000*1,0 |  | 13.25 | [22 empty] | VV | 0
|  | P.17 : 8,65060*3,6 |  | 31.1422 | [22 empty] | VV | 0
|  | P.21 : 53,34000*2,0 |  | 106.68 | [22 empty] | VV | 0
|  | P.23 : 19,32530*4,0 |  | 77.3012 | [22 empty] | VV | 0
|  | P.35 : 34,70500*1,0 |  | 34.705 | [22 empty] | VV | 0
|  | P.45 : 25,65000*0,6 |  | 15.39 | [22 empty] | VV | 0
|  | P.42 : 2,09000*3,0 |  | 6.27 | [22 empty] | VV | 0
|  | P.44 : 4,12000*3,0 |  | 12.36 | [22 empty] | VV | 0
160 | 632457105R00 | Potěr cementový připojený příplatek k ceně za každých dalších 10 mm tloušťky potěru rovinné konstrukce hlazeného dřevěným hladítkem | m2 | 159.9433 |  | 0 |  | 0 |  | 0 | 21 | 0 | 0.02596 | 4.15 | 0 | 0 | 801-5 | RTS 19/ II | RTS 19/ II | 0.03 | 4.8 |  | Práce |  |  |  | POL1_
|  | s požlábkem 10 cm vysokým, s očištěním, zdrsněním a pačokováním betonového podkladu na rovinných i zakřivených konstrukcích | [24 empty] | SPI |  | s požlábkem 10 cm vysokým, s očištěním, zdrsněním a pačokováním betonového podkladu na rovinných i zakřivených konstrukcích
|  | P.39 : 29,61340*1,8 |  | 53.3041 | [22 empty] | VV | 0
|  | P.41 : 59,24400*1,8 |  | 106.6392 | [22 empty] | VV | 0
161 | 632451034R00 | Vyrovnávací potěr z cementové malty v ploše o průměrné (střední) tloušťce od 40 do 50 mm | m2 | 88.8574 |  | 0 |  | 0 |  | 0 | 21 | 0 | 0.1231 | 10.94 | 0 | 0 | 801-1 | RTS 19/ II | RTS 19/ II | 0.34 | 30.21 |  | Práce |  |  |  | POL1_
|  | na stropech z prefabrikovaných dílců jako podklad pod izolaci, pod podlahové konstrukce apod., na mazaninách jen jako podklad pod izolaci proti vodě, jako ochrana izolace shora, tvořící lože při kladení plošných prefa panelů (např. v kanálech), hlazený dřevěným hladítkem anebo podlévání provizorně podklínovaných patek usazených strojů a technologických zařízení, s náležitým zatemováním hutné malty, | [24 empty] | SPI |  | na stropech z prefabrikovaných dílců jako podklad pod izolaci, pod podlahové konstrukce apod., na mazaninách jen jako podklad pod izolaci proti vodě, jako ochrana izolace shora, tvořící lože při kladení plošných prefa panelů (např. v kanálech), hlazený dřevěným hladítkem anebo podlévání provizorně podklínovaných patek usazených strojů a technologických zařízení, s náležitým zatemováním hutné malty,
|  | P.39 : 29,61340 |  | 29.6134 | [22 empty] | VV | 0
|  | P.41 : 59,24400 |  | 59.244 | [22 empty] | VV | 0
162 | 632922911R00 | Kladení dlaždic na terče - podložky terče plastové dlaždice 300 x 300 mm | m2 | 12.385 |  | 0 |  | 0 |  | 0 | 21 | 0 | 0.00055 | 0.01 | 0 | 0 | 801-1 | RTS 19/ II | RTS 19/ II | 0.45 | 5.57 |  | Práce |  |  |  | POL1_
|  | P.09 : 12,38500 |  | 12.385 | [22 empty] | VV | 0
163 | 63244331V01 | Potěr litý cementový, pevnost v tlaku 35 MPa, pokládaná plocha do 100m2, tloušťky 50mm, dovoz směsi, doprava pomocí šnekového čerpadla, lití hadicí na plochu, srovnání latí do roviny | m2 | 464.14 |  | 0 |  | 0 |  | 0 | 21 | 0 | 0.1111 | 51.57 | 0 | 0 |  | Vlastní | Indiv | 0.15 | 69.62 |  | Práce |  |  |  | POL1_
|  | P.03 : 456,35000 |  | 456.35 | [22 empty] | VV | 0
|  | P.40 : 7,79000 |  | 7.79 | [22 empty] | VV | 0
164 | 63244331V02 | Potěr litý cementový, pevnost v tlaku 35 MPa, pokládaná plocha do 100m2, příplatek za každých dalších 5 mm tloušťky | m2 | 1376.84 |  | 0 |  | 0 |  | 0 | 21 | 0 | 0.01111 | 15.3 | 0 | 0 |  | Vlastní | Indiv | 0.01 | 13.77 |  | Práce |  |  |  | POL1_
|  | P.03 : 456,35000*3,0 |  | 1369.05 | [22 empty] | VV | 0
|  | P.40 : 7,79000*1,0 |  | 7.79 | [22 empty] | VV | 0
165 | 63244331V05 | Potěr litý cementový, pevnost v tlaku 35 MPa, pokládaná plocha do 100m2, tloušťky 30mm, dovoz směsi, doprava pomocí šnekového čerpadla, lití hadicí na plochu, srovnání latí do roviny | m2 | 102.5521 |  | 0 |  | 0 |  | 0 | 21 | 0 | 0.08 | 8.2 | 0 | 0 |  | Vlastní | Indiv | 0.15 | 15.38 |  | Práce |  |  |  | POL1_
|  | P.30 : 102,55210 |  | 102.5521 | [22 empty] | VV | 0
166 | 63501413V01 | Podlaha z dílců sádrovlák.deska 3x12,5mm | m2 | 448.86 |  | 0 |  | 0 |  | 0 | 21 | 0 | 0.03 | 13.47 | 0 | 0 |  | Vlastní | Indiv | 0.58 | 260.34 |  | Práce |  |  |  | POL1_
|  | P.08 : 383,28000 |  | 383.28 | [22 empty] | VV | 0
|  | P.26 : 18,94000 |  | 18.94 | [22 empty] | VV | 0
|  | P.27 : 44,15000 |  | 44.15 | [22 empty] | VV | 0
|  | P.28 : 2,49000 |  | 2.49 | [22 empty] | VV | 0
167 | 63501413V02 | Podlaha z dílců sádrokarton.deska 3x12,5mm | m2 | 398.89 |  | 0 |  | 0 |  | 0 | 21 | 0 | 0.03 | 11.97 | 0 | 0 |  | Vlastní | Indiv | 0.58 | 231.36 |  | Práce |  |  |  | POL1_
|  | P.07 : 326,31000 |  | 326.31 | [22 empty] | VV | 0
|  | P.10 : 37,12000 |  | 37.12 | [22 empty] | VV | 0
|  | P.11 : 13,15000 |  | 13.15 | [22 empty] | VV | 0
|  | P.12 : 22,31000 |  | 22.31 | [22 empty] | VV | 0
168 | 63521324V01 | Dodávka a montáž podlaha z cementotřískových desek 2xtl.18 mm, na nosnících | m2 | 12.4063 |  | 0 |  | 0 |  | 0 | 21 | 0 | 0.06129 | 0.76 | 0 | 0 |  | Vlastní | Indiv | 1.87 | 23.2 |  | Práce |  |  |  | POL1_
|  | mezipodesta levého schodiště : 2,57*3,02 |  | 7.7614 | [22 empty] | VV | 0
|  | mezipodesta pravého schodiště : 1,405*3,306 |  | 4.6449 | [22 empty] | VV | 0
169 | 63521324V11 | Dodávka a montáž obložení schodišťových stupňů, cementotřískové desky 1xtl.36 mm, na nosnících, přesná specifikace v PD - výkresy č. AS-603 a AS-604 | m2 | 37.719 |  | 0 |  | 0 |  | 0 | 21 | 0 | 0.06129 | 2.31 | 0 | 0 |  | Vlastní | Indiv | 1.87 | 70.53 |  | Práce |  |  |  | POL1_
|  | schodiště mezi III. a IV.NP levé : (0,37+0,138)*1,375*(11+16) |  | 18.8595 | [22 empty] | VV | 0
|  | schodiště mezi III. a IV.NP pravé : (0,37+0,138)*1,375*(11+16) |  | 18.8595 | [22 empty] | VV | 0
170 | 58761501R | kamenivo z expandovaného jílu zrna uzavřená; frakce 0,0 až 4,0 mm; sypná hmotnost 500 kg/m3 | m3 | 6.7039 |  | 0 |  | 0 |  | 0 | 21 | 0 | 0.5 | 3.35 | 0 | 0 | SPCM | RTS 19/ II | RTS 19/ II | 0 | 0 |  | Specifikace |  |  |  | POL3_
|  | P.45 : 25,65000*0,242*1,08 |  | 6.7039 | [22 empty] | VV | 0
171 | 592453320R | dlažba betonová dvouvrstvá; čtverec; povrch hladký; šedá; l = 300 mm; š = 300 mm; tl. 40,0 mm | m2 | 13.0043 |  | 0 |  | 0 |  | 0 | 21 | 0 | 0.087 | 1.13 | 0 | 0 | SPCM | RTS 19/ II | RTS 19/ II | 0 | 0 |  | Specifikace |  |  |  | POL3_
|  | P.09 : 12,38500*1,05 |  | 13.0043 | [22 empty] | VV | 0
Díl: | 93 | Dokončovací práce inženýrských staveb |  |  |  | 0 |  | 0 |  | 0 |  | 0 |  | 0.09 |  | 0 |  |  |  |  | 43.68 | [5 empty] | DIL
172 | 931961115RR1 | Vložky do dilat. spár svislé z miner. plsti a PPS z polystyrenu, tloušťky 30 mm | m2 | 72.2519 |  | 0 |  | 0 |  | 0 | 21 | 0 | 0.0012 | 0.09 | 0 | 0 | 801-1 | RTS 19/ II | RTS 19/ II | 0.2 | 14.45 |  | Práce |  |  |  | POL1_
|  | včetně dodání a osazení v jakémkoliv zdivu, včetně jednostranného zajištění polohy vložek proti sesmeknutí (např. přibitím, maltovými terči). | [24 empty] | SPI |  | včetně dodání a osazení v jakémkoliv zdivu, včetně jednostranného zajištění polohy vložek proti sesmeknutí (např. přibitím, maltovými terči).
|  | mezi stěnou výtahové šachty a stávající konstrukcí : 2,4*(20,12+21,23)/2 |  | 49.62 | [22 empty] | VV | 0
|  | 2,03*16,45-1,18*2,28*4 |  | 22.6319 | [22 empty] | VV | 0
173 | 938907112R00 | Očištění stropů, tlakovou vodou, tlak do 1000 bar | m2 | 584.69 |  | 0 |  | 0 |  | 0 | 21 | 0 | 0 | 0 | 0 | 0 | 801-5 | RTS 19/ II | RTS 19/ II | 0.05 | 29.23 |  | Práce |  |  |  | POL1_
|  | stropy I.PP : | [24 empty] | VV | 0
|  | 0.01 : 62,88 |  | 62.88 | [22 empty] | VV | 0
|  | 0.02 : 13,7 |  | 13.7 | [22 empty] | VV | 0
|  | 0.03 : 7,47 |  | 7.47 | [22 empty] | VV | 0
|  | 0.04 : 48,48 |  | 48.48 | [22 empty] | VV | 0
|  | 0.05 : 42,19 |  | 42.19 | [22 empty] | VV | 0
|  | 0.06 : 21,62 |  | 21.62 | [22 empty] | VV | 0
|  | 0.07 : 28,09 |  | 28.09 | [22 empty] | VV | 0
|  | 0.08 : 64,65 |  | 64.65 | [22 empty] | VV | 0
|  | 0.08b : 37,24 |  | 37.24 | [22 empty] | VV | 0
|  | 0.09 : 27,94 |  | 27.94 | [22 empty] | VV | 0
|  | 0.10 : 15,81 |  | 15.81 | [22 empty] | VV | 0
|  | 0.10a : 2,65 |  | 2.65 | [22 empty] | VV | 0
|  | 0.10b : 5,07 |  | 5.07 | [22 empty] | VV | 0
|  | 0.11 : 28,62 |  | 28.62 | [22 empty] | VV | 0
|  | 0.12 : 45,38 |  | 45.38 | [22 empty] | VV | 0
|  | 0.13 : 54,80 |  | 54.8 | [22 empty] | VV | 0
|  | 0.14 : 23,2 |  | 23.2 | [22 empty] | VV | 0
|  | 0.15 : 54,9 |  | 54.9 | [22 empty] | VV | 0
Díl: | 94 | Lešení a stavební výtahy |  |  |  | 0 |  | 0 |  | 0 |  | 0 |  | 18.94 |  | 0 |  |  |  |  | 985.93 | [5 empty] | DIL
174 | 941955001R00 | Lešení lehké pracovní pomocné pomocné, o výšce lešeňové podlahy do 1,2 m | m2 | 834.73 |  | 0 |  | 0 |  | 0 | 21 | 0 | 0.00121 | 1.01 | 0 | 0 | 800-3 | RTS 19/ II | RTS 19/ II | 0.18 | 150.25 |  | Práce |  |  |  | POL1_
|  | m0.01 : 62,88000 |  | 62.88 | [22 empty] | VV | 0
|  | m0.02 : 13,70000 |  | 13.7 | [22 empty] | VV | 0
|  | m0.03 : 7,47000 |  | 7.47 | [22 empty] | VV | 0
|  | m0.04 : 48,48000 |  | 48.48 | [22 empty] | VV | 0
|  | m0.05 : 42,19000 |  | 42.19 | [22 empty] | VV | 0
|  | m0.06 : 21,62000 |  | 21.62 | [22 empty] | VV | 0
|  | m0.08 : 64,65000 |  | 64.65 | [22 empty] | VV | 0
|  | m0.08b : 37,24000 |  | 37.24 | [22 empty] | VV | 0
|  | m0.09 : 27,94000 |  | 27.94 | [22 empty] | VV | 0
|  | m0.10 : 21,24000 |  | 21.24 | [22 empty] | VV | 0
|  | m0.10a : 2,65000 |  | 2.65 | [22 empty] | VV | 0
|  | m0.10b : 0,00000 | [24 empty] | VV | 0
|  | m0.12 : 45,38000 |  | 45.38 | [22 empty] | VV | 0
|  | m0.13 : 54,80000 |  | 54.8 | [22 empty] | VV | 0
|  | m0.14 : 23,20000 |  | 23.2 | [22 empty] | VV | 0
|  | m0.15 : 54,90000 |  | 54.9 | [22 empty] | VV | 0
|  | m0.17 : 1,29000 |  | 1.29 | [22 empty] | VV | 0
|  | m1.02 : 2,84000 |  | 2.84 | [22 empty] | VV | 0
|  | m1.03 : 1,65000 |  | 1.65 | [22 empty] | VV | 0
|  | m1.04 : 1,84000 |  | 1.84 | [22 empty] | VV | 0
|  | m1.05 : 1,83000 |  | 1.83 | [22 empty] | VV | 0
|  | m1.06 : 1,83000 |  | 1.83 | [22 empty] | VV | 0
|  | m1.07 : 2,30000 |  | 2.3 | [22 empty] | VV | 0
|  | m1.08 : 13,89000 |  | 13.89 | [22 empty] | VV | 0
|  | m1.09 : 0,00000 | [24 empty] | VV | 0
|  | m1.10 : 4,65000 |  | 4.65 | [22 empty] | VV | 0
|  | m1.25 : 2,56000 |  | 2.56 | [22 empty] | VV | 0
|  | m1.32 : 3,97000 |  | 3.97 | [22 empty] | VV | 0
|  | m1.33 : 3,60000 |  | 3.6 | [22 empty] | VV | 0
|  | m1.34 : 9,42000 |  | 9.42 | [22 empty] | VV | 0
|  | m1.35 : 1,82000 |  | 1.82 | [22 empty] | VV | 0
|  | m1.36 : 1,69000 |  | 1.69 | [22 empty] | VV | 0
|  | m1.37 : 1,68000 |  | 1.68 | [22 empty] | VV | 0
|  | m1.38 : 0,00000 | [24 empty] | VV | 0
|  | m2.03 : 0,00000 | [24 empty] | VV | 0
|  | m2.04 : 1,89000 |  | 1.89 | [22 empty] | VV | 0
|  | m2.05 : 1,89000 |  | 1.89 | [22 empty] | VV | 0
|  | m2.06 : 2,02000 |  | 2.02 | [22 empty] | VV | 0
|  | m2.07 : 9,87000 |  | 9.87 | [22 empty] | VV | 0
|  | m2.08 : 4,56000 |  | 4.56 | [22 empty] | VV | 0
|  | m2.09 : 4,73000 |  | 4.73 | [22 empty] | VV | 0
|  | m2.18 : 5,63000 |  | 5.63 | [22 empty] | VV | 0
|  | m2.23 : 71,30000 |  | 71.3 | [22 empty] | VV | 0
|  | m2.28 : 2,57000 |  | 2.57 | [22 empty] | VV | 0
|  | m2.29 : 6,04000 |  | 6.04 | [22 empty] | VV | 0
|  | m3.02 : 1,88000 |  | 1.88 | [22 empty] | VV | 0
|  | m3.03 : 1,88000 |  | 1.88 | [22 empty] | VV | 0
|  | m3.04 : 1,87000 |  | 1.87 | [22 empty] | VV | 0
|  | m3.05 : 1,87000 |  | 1.87 | [22 empty] | VV | 0
|  | m3.06 : 2,09000 |  | 2.09 | [22 empty] | VV | 0
|  | m3.07 : 14,85000 |  | 14.85 | [22 empty] | VV | 0
|  | 0,00000 | [24 empty] | VV | 0
|  | m3.09 : 4,88000 |  | 4.88 | [22 empty] | VV | 0
|  | m3.16 : 5,21000 |  | 5.21 | [22 empty] | VV | 0
|  | m3.28 : 2,66000 |  | 2.66 | [22 empty] | VV | 0
|  | m3.29 : 5,87000 |  | 5.87 | [22 empty] | VV | 0
|  | m3.35 : 3,70000 |  | 3.7 | [22 empty] | VV | 0
|  | m3.36 : 3,80000 |  | 3.8 | [22 empty] | VV | 0
|  | m3.37 : 1,69000 |  | 1.69 | [22 empty] | VV | 0
|  | m3.38 : 1,69000 |  | 1.69 | [22 empty] | VV | 0
|  | m3.39 : 1,69000 |  | 1.69 | [22 empty] | VV | 0
|  | m3.40 : 9,41000 |  | 9.41 | [22 empty] | VV | 0
|  | m3.41 : 0,00000 | [24 empty] | VV | 0
|  | m4.02 : 3,48000 |  | 3.48 | [22 empty] | VV | 0
|  | m4.03 : 4,89000 |  | 4.89 | [22 empty] | VV | 0
|  | m4.12 : 22,31000 |  | 22.31 | [22 empty] | VV | 0
|  | m4.13 : 2,17000 |  | 2.17 | [22 empty] | VV | 0
|  | m4.14 : 2,71000 |  | 2.71 | [22 empty] | VV | 0
|  | m4.16 : 2,88000 |  | 2.88 | [22 empty] | VV | 0
|  | m4.17 : 2,04000 |  | 2.04 | [22 empty] | VV | 0
|  | m4.18 : 3,36000 |  | 3.36 | [22 empty] | VV | 0
|  | m4.25 : 4,11000 |  | 4.11 | [22 empty] | VV | 0
|  | m4.26 : 3,82000 |  | 3.82 | [22 empty] | VV | 0
|  | m4.27 : 2,68000 |  | 2.68 | [22 empty] | VV | 0
|  | m4.28 : 3,95000 |  | 3.95 | [22 empty] | VV | 0
|  | m4.29 : 1,31000 |  | 1.31 | [22 empty] | VV | 0
|  | m4.30 : 1,31000 |  | 1.31 | [22 empty] | VV | 0
|  | m4.38 : 3,30000 |  | 3.3 | [22 empty] | VV | 0
|  | m4.39 : 9,67000 |  | 9.67 | [22 empty] | VV | 0
|  | m4.40 : 0,00000 | [24 empty] | VV | 0
175 | 941955002R00 | Lešení lehké pracovní pomocné pomocné, o výšce lešeňové podlahy přes 1,2 do 1,9 m | m2 | 1927.155 |  | 0 |  | 0 |  | 0 | 21 | 0 | 0.00158 | 3.04 | 0 | 0 | 800-3 | RTS 19/ II | RTS 19/ II | 0.21 | 404.7 |  | Práce |  |  |  | POL1_
|  | m1.01 : 82,45000 |  | 82.45 | [22 empty] | VV | 0
|  | m1.11 : 53,99000 |  | 53.99 | [22 empty] | VV | 0
|  | m1.12 : 51,38000 |  | 51.38 | [22 empty] | VV | 0
|  | m1.14 : 21,05000 |  | 21.05 | [22 empty] | VV | 0
|  | m1.15 : 8,53000 |  | 8.53 | [22 empty] | VV | 0
|  | m1.17 : 21,68000 |  | 21.68 | [22 empty] | VV | 0
|  | m1.18 : 116,57500 |  | 116.575 | [22 empty] | VV | 0
|  | m1.19 : 75,52000 |  | 75.52 | [22 empty] | VV | 0
|  | m1.20 : 37,66000 |  | 37.66 | [22 empty] | VV | 0
|  | m1.21 : 10,64000 |  | 10.64 | [22 empty] | VV | 0
|  | m1.22 : 10,11000 |  | 10.11 | [22 empty] | VV | 0
|  | m1.23 : 0,00000 | [24 empty] | VV | 0
|  | m1.24 : 0,00000 | [24 empty] | VV | 0
|  | m1.28 : 30,05000 |  | 30.05 | [22 empty] | VV | 0
|  | m1.30 : 57,25000 |  | 57.25 | [22 empty] | VV | 0
|  | m1.31 : 46,83000 |  | 46.83 | [22 empty] | VV | 0
|  | m1.40 : 57,33000 |  | 57.33 | [22 empty] | VV | 0
|  | m2.01 : 68,18000 |  | 68.18 | [22 empty] | VV | 0
|  | m2.10 : 57,45000 |  | 57.45 | [22 empty] | VV | 0
|  | m2.11 : 16,53000 |  | 16.53 | [22 empty] | VV | 0
|  | m2.12 : 16,27000 |  | 16.27 | [22 empty] | VV | 0
|  | m2.13 : 16,26000 |  | 16.26 | [22 empty] | VV | 0
|  | m2.14 : 16,84000 |  | 16.84 | [22 empty] | VV | 0
|  | m2.16 : 30,35000 |  | 30.35 | [22 empty] | VV | 0
|  | m2.17 : 20,15000 |  | 20.15 | [22 empty] | VV | 0
|  | m2.19 : 17,97000 |  | 17.97 | [22 empty] | VV | 0
|  | m2.20 : 26,42000 |  | 26.42 | [22 empty] | VV | 0
|  | m2.21 : 24,85000 |  | 24.85 | [22 empty] | VV | 0
|  | m2.22 : 40,50000 |  | 40.5 | [22 empty] | VV | 0
|  | m2.24 : 58,88000 |  | 58.88 | [22 empty] | VV | 0
|  | m2.25 : 21,18000 |  | 21.18 | [22 empty] | VV | 0
|  | m2.26 : 30,04000 |  | 30.04 | [22 empty] | VV | 0
|  | m2.30 : 29,76000 |  | 29.76 | [22 empty] | VV | 0
|  | m2.32 : 75,32000 |  | 75.32 | [22 empty] | VV | 0
|  | m2.33 : 58,26000 |  | 58.26 | [22 empty] | VV | 0
|  | m2.34 : 58,64000 |  | 58.64 | [22 empty] | VV | 0
|  | m3.01 : 67,68000 |  | 67.68 | [22 empty] | VV | 0
|  | m3.10 : 55,99000 |  | 55.99 | [22 empty] | VV | 0
|  | m3.22 : 70,18000 |  | 70.18 | [22 empty] | VV | 0
|  | m3.24 : 45,43000 |  | 45.43 | [22 empty] | VV | 0
|  | m3.30 : 30,50000 |  | 30.5 | [22 empty] | VV | 0
|  | m3.32 : 46,67000 |  | 46.67 | [22 empty] | VV | 0
|  | m3.33 : 51,11000 |  | 51.11 | [22 empty] | VV | 0
|  | m3.34 : 65,92000 |  | 65.92 | [22 empty] | VV | 0
|  | m4.04 : 23,90000 |  | 23.9 | [22 empty] | VV | 0
|  | m4.06 : 19,52000 |  | 19.52 | [22 empty] | VV | 0
|  | m4.07 : 11,25000 |  | 11.25 | [22 empty] | VV | 0
|  | m4.10 : 17,92000 |  | 17.92 | [22 empty] | VV | 0
|  | m4.15 : 4,90000 |  | 4.9 | [22 empty] | VV | 0
|  | m4.35 : 20,29000 |  | 20.29 | [22 empty] | VV | 0
|  | m4.37 : 31,00000 |  | 31 | [22 empty] | VV | 0
176 | 941955003R00 | Lešení lehké pracovní pomocné pomocné, o výšce lešeňové podlahy přes 1,9 do 2,5 m | m2 | 562.97 |  | 0 |  | 0 |  | 0 | 21 | 0 | 0.00592 | 3.33 | 0 | 0 | 800-3 | RTS 19/ II | RTS 19/ II | 0.26 | 146.37 |  | Práce |  |  |  | POL1_
|  | m1.39 : 4,68000 |  | 4.68 | [22 empty] | VV | 0
|  | m2.02 : 4,85000 |  | 4.85 | [22 empty] | VV | 0
|  | m3.11 : 33,64000 |  | 33.64 | [22 empty] | VV | 0
|  | m3.12 : 34,18000 |  | 34.18 | [22 empty] | VV | 0
|  | m3.14 : 30,08000 |  | 30.08 | [22 empty] | VV | 0
|  | m3.15 : 17,26000 |  | 17.26 | [22 empty] | VV | 0
|  | m3.17 : 22,40000 |  | 22.4 | [22 empty] | VV | 0
|  | m3.18 : 24,77000 |  | 24.77 | [22 empty] | VV | 0
|  | m3.19 : 23,85000 |  | 23.85 | [22 empty] | VV | 0
|  | m3.20 : 40,72000 |  | 40.72 | [22 empty] | VV | 0
|  | m3.23 : 13,25000 |  | 13.25 | [22 empty] | VV | 0
|  | m3.25 : 23,63000 |  | 23.63 | [22 empty] | VV | 0
|  | m3.26 : 29,75000 |  | 29.75 | [22 empty] | VV | 0
|  | m3.42 : 4,51000 |  | 4.51 | [22 empty] | VV | 0
|  | m4.01 : 40,99000 |  | 40.99 | [22 empty] | VV | 0
|  | m4.05 : 26,78000 |  | 26.78 | [22 empty] | VV | 0
|  | m4.08 : 50,97000 |  | 50.97 | [22 empty] | VV | 0
|  | m4.09 : 29,51000 |  | 29.51 | [22 empty] | VV | 0
|  | m4.32 : 32,61000 |  | 32.61 | [22 empty] | VV | 0
|  | m4.33 : 23,46000 |  | 23.46 | [22 empty] | VV | 0
|  | m4.34 : 27,11000 |  | 27.11 | [22 empty] | VV | 0
|  | m4.36 : 23,97000 |  | 23.97 | [22 empty] | VV | 0
177 | 941955004R00 | Lešení lehké pracovní pomocné pomocné, o výšce lešeňové podlahy přes 2,5 do 3,5 m | m2 | 226.53 |  | 0 |  | 0 |  | 0 | 21 | 0 | 0.00635 | 1.44 | 0 | 0 | 800-3 | RTS 19/ II | RTS 19/ II | 0.26 | 58.9 |  | Práce |  |  |  | POL1_
|  | m4.19 : 53,47000 |  | 53.47 | [22 empty] | VV | 0
|  | m4.21 : 34,12000 |  | 34.12 | [22 empty] | VV | 0
|  | m4.22 : 32,94000 |  | 32.94 | [22 empty] | VV | 0
|  | m4.24 : 106,00000 |  | 106 | [22 empty] | VV | 0
178 | 941955101R00 | Lešení lehké pracovní pomocné ve schodišti, o výšce lešeňové podlahy do 1,5 m | m2 | 104.34 |  | 0 |  | 0 |  | 0 | 21 | 0 | 0.00306 | 0.32 | 0 | 0 | 800-3 | RTS 19/ II | RTS 19/ II | 0.27 | 28.17 |  | Práce |  |  |  | POL1_
|  | m0.07 : 28,09000 |  | 28.09 | [22 empty] | VV | 0
|  | m0.11 : 28,62000 |  | 28.62 | [22 empty] | VV | 0
|  | m3.13 : 47,63000 |  | 47.63 | [22 empty] | VV | 0
179 | 941955102R00 | Lešení lehké pracovní pomocné ve schodišti, o výšce lešeňové podlahy přes 1,5 do 3,5 m | m2 | 342.71 |  | 0 |  | 0 |  | 0 | 21 | 0 | 0.00586 | 2.01 | 0 | 0 | 800-3 | RTS 19/ II | RTS 19/ II | 0.27 | 92.53 |  | Práce |  |  |  | POL1_
|  | m1.13 : 49,20000 |  | 49.2 | [22 empty] | VV | 0
|  | m1.16 : 21,41000 |  | 21.41 | [22 empty] | VV | 0
|  | m1.27 : 31,93000 |  | 31.93 | [22 empty] | VV | 0
|  | m1.29 : 49,01000 |  | 49.01 | [22 empty] | VV | 0
|  | m2.15 : 48,26000 |  | 48.26 | [22 empty] | VV | 0
|  | m2.31 : 47,87000 |  | 47.87 | [22 empty] | VV | 0
|  | m3.31 : 48,15000 |  | 48.15 | [22 empty] | VV | 0
|  | m4.11 : 27,78000 |  | 27.78 | [22 empty] | VV | 0
|  | m4.31 : 19,10000 |  | 19.1 | [22 empty] | VV | 0
180 | 941955202R00 | Lešení lehké pracovní pomocné ve světlíku nebo šachtě, půdorysné plochy do 6 m2, o výšce lešeňové podlahy přes 1,5 do 3,5 m | m2 | 18 |  | 0 |  | 0 |  | 0 | 21 | 0 | 0.00214 | 0.04 | 0 | 0 | 800-3 | RTS 19/ II | RTS 19/ II | 0.59 | 10.62 |  | Práce |  |  |  | POL1_
|  | m0.16 : 3,60000 |  | 3.6 | [22 empty] | VV | 0
|  | m1.26 : 3,60000 |  | 3.6 | [22 empty] | VV | 0
|  | m2.27 : 3,60000 |  | 3.6 | [22 empty] | VV | 0
|  | m3.27 : 3,60000 |  | 3.6 | [22 empty] | VV | 0
|  | m4.23 : 3,60000 |  | 3.6 | [22 empty] | VV | 0
181 | 943943222R00 | Montáž lešení prostorového lehkého bez podlah výšky přes 10 do 22 m | m3 | 861.75 |  | 0 |  | 0 |  | 0 | 21 | 0 | 0.00735 | 6.33 | 0 | 0 | 800-3 | RTS 19/ II | RTS 19/ II | 0.03 | 25.85 |  | Práce |  |  |  | POL1_
|  | pro zatížení podlahové plochy do 2 kPa (200 kg/m2), | [24 empty] | SPI
|  | 6,5*2*4*13,5 |  | 702 | [22 empty] | VV | 0
|  | (22,5+6,5*2)*1,0*4,5 |  | 159.75 | [22 empty] | VV | 0
182 | 943943292R00 | Montáž lešení prostorového lehkého bez podlah příplatek za každý další i započatý měsíc použití lešení pro zatížení podlahové plochy do 2 kPa (200 kg/m2) | m3 | 1723.5 |  | 0 |  | 0 |  | 0 | 21 | 0 | 0.00012 | 0.21 | 0 | 0 | 800-3 | RTS 19/ II | RTS 19/ II | 0.001 | 1.72 |  | Práce |  |  |  | POL1_
|  | pro zatížení podlahové plochy do 2 kPa (200 kg/m2), | [24 empty] | SPI
|  | 6,5*2*4*13,5*2 |  | 1404 | [22 empty] | VV | 0
|  | (22,5+6,5*2)*1,0*4,5*2 |  | 319.5 | [22 empty] | VV | 0
183 | 943943822R00 | Demontáž lešení prostorového lehkého výšky přes 10 do 22 m | m3 | 861.75 |  | 0 |  | 0 |  | 0 | 21 | 0 | 0 | 0 | 0 | 0 | 800-3 | RTS 19/ II | RTS 19/ II | 0.02 | 17.24 |  | Práce |  |  |  | POL1_
|  | bez podlah pro zatížení podlahové plochy do 2 kPa (200 kg/m2), | [24 empty] | SPI
|  | 6,5*2*4*13,5 |  | 702 | [22 empty] | VV | 0
|  | (22,5+6,5*2)*1,0*4,5 |  | 159.75 | [22 empty] | VV | 0
184 | 94195500V01 | Lešení lehké pomocné, výška podlahy nad 3,5 m | m2 | 190.68 |  | 0 |  | 0 |  | 0 | 21 | 0 | 0.00635 | 1.21 | 0 | 0 |  | Vlastní | Indiv | 0.26 | 49.58 |  | Práce |  |  |  | POL1_
|  | m4.20 : 190,68000 |  | 190.68 | [22 empty] | VV | 0
Díl: | 95 | Dokončovací konstrukce na pozemních stavbách |  |  |  | 0 |  | 0 |  | 0 |  | 0 |  | 0.17 |  | 0 |  |  |  |  | 1759.25 | [5 empty] | DIL
185 | 952901111R00 | Vyčištění budov a ostatních objektů budov bytové nebo občanské výstavby - zametení a umytí podlah, dlažeb, obkladů, schodů v místnostech, chodbách a schodištích, vyčištění a umytí oken, dveří s rámy, zárubněmi, umytí a vyčištění jiných zasklených a natíraných ploch a zařizovacích předmětů před předáním do užívání světlá výška podlaží do 4 m | m2 | 3522.285 |  | 0 |  | 0 |  | 0 | 21 | 0 | 4e-05 | 0.14 | 0 | 0 | 801-1 | RTS 19/ II | RTS 19/ II | 0.31 | 1091.91 |  | Práce |  |  |  | POL1_
|  | 1. PP : | [24 empty] | VV | 0
|  | m0.01 : 62,88000 |  | 62.88 | [22 empty] | VV | 0
|  | m0.02 : 13,70000 |  | 13.7 | [22 empty] | VV | 0
|  | m0.03 : 7,47000 |  | 7.47 | [22 empty] | VV | 0
|  | m0.04 : 48,48000 |  | 48.48 | [22 empty] | VV | 0
|  | m0.05 : 42,19000 |  | 42.19 | [22 empty] | VV | 0
|  | m0.06 : 21,62000 |  | 21.62 | [22 empty] | VV | 0
|  | m0.07 : 28,09000 |  | 28.09 | [22 empty] | VV | 0
|  | m0.08 : 64,65000 |  | 64.65 | [22 empty] | VV | 0
|  | m0.08b : 37,24000 |  | 37.24 | [22 empty] | VV | 0
|  | m0.09 : 27,94000 |  | 27.94 | [22 empty] | VV | 0
|  | m0.10 : 21,24000 |  | 21.24 | [22 empty] | VV | 0
|  | m0.10a : 2,65000 |  | 2.65 | [22 empty] | VV | 0
|  | m0.10b : 0,00000 | [24 empty] | VV | 0
|  | m0.11 : 28,62000 |  | 28.62 | [22 empty] | VV | 0
|  | m0.12 : 45,38000 |  | 45.38 | [22 empty] | VV | 0
|  | m0.13 : 54,80000 |  | 54.8 | [22 empty] | VV | 0
|  | m0.14 : 23,20000 |  | 23.2 | [22 empty] | VV | 0
|  | m0.15 : 54,90000 |  | 54.9 | [22 empty] | VV | 0
|  | m0.17 : 1,29000 |  | 1.29 | [22 empty] | VV | 0
|  | 1. NP : | [24 empty] | VV | 0
|  | m1.01 : 82,45000 |  | 82.45 | [22 empty] | VV | 0
|  | m1.02 : 2,84000 |  | 2.84 | [22 empty] | VV | 0
|  | m1.03 : 1,65000 |  | 1.65 | [22 empty] | VV | 0
|  | m1.04 : 1,84000 |  | 1.84 | [22 empty] | VV | 0
|  | m1.05 : 1,83000 |  | 1.83 | [22 empty] | VV | 0
|  | m1.06 : 1,83000 |  | 1.83 | [22 empty] | VV | 0
|  | m1.07 : 2,30000 |  | 2.3 | [22 empty] | VV | 0
|  | m1.08 : 13,89000 |  | 13.89 | [22 empty] | VV | 0
|  | m1.09 : 0,00000 | [24 empty] | VV | 0
|  | m1.10 : 4,65000 |  | 4.65 | [22 empty] | VV | 0
|  | m1.11 : 53,99000 |  | 53.99 | [22 empty] | VV | 0
|  | m1.12 : 51,38000 |  | 51.38 | [22 empty] | VV | 0
|  | m1.13 : 49,20000 |  | 49.2 | [22 empty] | VV | 0
|  | m1.14 : 21,05000 |  | 21.05 | [22 empty] | VV | 0
|  | m1.15 : 8,53000 |  | 8.53 | [22 empty] | VV | 0
|  | m1.17 : 21,68000 |  | 21.68 | [22 empty] | VV | 0
|  | m1.18 : 116,57500 |  | 116.575 | [22 empty] | VV | 0
|  | m1.19 : 75,52000 |  | 75.52 | [22 empty] | VV | 0
|  | m1.20 : 37,66000 |  | 37.66 | [22 empty] | VV | 0
|  | m1.21 : 10,64000 |  | 10.64 | [22 empty] | VV | 0
|  | m1.22 : 10,11000 |  | 10.11 | [22 empty] | VV | 0
|  | m1.23 : 0,00000 | [24 empty] | VV | 0
|  | m1.24 : 0,00000 | [24 empty] | VV | 0
|  | m1.25 : 2,56000 |  | 2.56 | [22 empty] | VV | 0
|  | m1.28 : 30,05000 |  | 30.05 | [22 empty] | VV | 0
|  | m1.29 : 49,01000 |  | 49.01 | [22 empty] | VV | 0
|  | m1.30 : 57,25000 |  | 57.25 | [22 empty] | VV | 0
|  | m1.31 : 46,83000 |  | 46.83 | [22 empty] | VV | 0
|  | m1.32 : 3,97000 |  | 3.97 | [22 empty] | VV | 0
|  | m1.33 : 3,60000 |  | 3.6 | [22 empty] | VV | 0
|  | m1.34 : 9,42000 |  | 9.42 | [22 empty] | VV | 0
|  | m1.35 : 1,82000 |  | 1.82 | [22 empty] | VV | 0
|  | m1.36 : 1,69000 |  | 1.69 | [22 empty] | VV | 0
|  | m1.37 : 1,68000 |  | 1.68 | [22 empty] | VV | 0
|  | m1.38 : 0,00000 | [24 empty] | VV | 0
|  | m1.39 : 4,68000 |  | 4.68 | [22 empty] | VV | 0
|  | m1.40 : 57,33000 |  | 57.33 | [22 empty] | VV | 0
|  | 2. NP : | [24 empty] | VV | 0
|  | m2.01 : 68,18000 |  | 68.18 | [22 empty] | VV | 0
|  | m2.02 : 4,85000 |  | 4.85 | [22 empty] | VV | 0
|  | m2.03 : 0,00000 | [24 empty] | VV | 0
|  | m2.04 : 1,89000 |  | 1.89 | [22 empty] | VV | 0
|  | m2.05 : 1,89000 |  | 1.89 | [22 empty] | VV | 0
|  | m2.06 : 2,02000 |  | 2.02 | [22 empty] | VV | 0
|  | m2.07 : 9,87000 |  | 9.87 | [22 empty] | VV | 0
|  | m2.08 : 4,56000 |  | 4.56 | [22 empty] | VV | 0
|  | m2.09 : 4,73000 |  | 4.73 | [22 empty] | VV | 0
|  | m2.10 : 57,45000 |  | 57.45 | [22 empty] | VV | 0
|  | m2.11 : 16,53000 |  | 16.53 | [22 empty] | VV | 0
|  | m2.12 : 16,27000 |  | 16.27 | [22 empty] | VV | 0
|  | m2.13 : 16,26000 |  | 16.26 | [22 empty] | VV | 0
|  | m2.14 : 16,84000 |  | 16.84 | [22 empty] | VV | 0
|  | m2.15 : 48,26000 |  | 48.26 | [22 empty] | VV | 0
|  | m2.16 : 30,35000 |  | 30.35 | [22 empty] | VV | 0
|  | m2.17 : 20,15000 |  | 20.15 | [22 empty] | VV | 0
|  | m2.18 : 5,63000 |  | 5.63 | [22 empty] | VV | 0
|  | m2.19 : 17,97000 |  | 17.97 | [22 empty] | VV | 0
|  | m2.20 : 26,42000 |  | 26.42 | [22 empty] | VV | 0
|  | m2.21 : 24,85000 |  | 24.85 | [22 empty] | VV | 0
|  | m2.22 : 40,50000 |  | 40.5 | [22 empty] | VV | 0
|  | m2.23 : 71,30000 |  | 71.3 | [22 empty] | VV | 0
|  | m2.24 : 58,88000 |  | 58.88 | [22 empty] | VV | 0
|  | m2.25 : 21,18000 |  | 21.18 | [22 empty] | VV | 0
|  | m2.26 : 30,04000 |  | 30.04 | [22 empty] | VV | 0
|  | m2.28 : 2,57000 |  | 2.57 | [22 empty] | VV | 0
|  | m2.29 : 6,04000 |  | 6.04 | [22 empty] | VV | 0
|  | m2.30 : 29,76000 |  | 29.76 | [22 empty] | VV | 0
|  | m2.31 : 47,87000 |  | 47.87 | [22 empty] | VV | 0
|  | m2.32 : 75,32000 |  | 75.32 | [22 empty] | VV | 0
|  | m2.33 : 58,26000 |  | 58.26 | [22 empty] | VV | 0
|  | m2.34 : 58,64000 |  | 58.64 | [22 empty] | VV | 0
|  | 3. NP : | [24 empty] | VV | 0
|  | m3.01 : 67,68000 |  | 67.68 | [22 empty] | VV | 0
|  | m3.02 : 1,88000 |  | 1.88 | [22 empty] | VV | 0
|  | m3.03 : 1,88000 |  | 1.88 | [22 empty] | VV | 0
|  | m3.04 : 1,87000 |  | 1.87 | [22 empty] | VV | 0
|  | m3.05 : 1,87000 |  | 1.87 | [22 empty] | VV | 0
|  | m3.06 : 2,09000 |  | 2.09 | [22 empty] | VV | 0
|  | m3.07 : 14,85000 |  | 14.85 | [22 empty] | VV | 0
|  | m3.08 : 0,00000 | [24 empty] | VV | 0
|  | m3.09 : 4,88000 |  | 4.88 | [22 empty] | VV | 0
|  | m3.10 : 55,99000 |  | 55.99 | [22 empty] | VV | 0
|  | m3.11 : 33,64000 |  | 33.64 | [22 empty] | VV | 0
|  | m3.12 : 34,18000 |  | 34.18 | [22 empty] | VV | 0
|  | m3.13 : 47,63000 |  | 47.63 | [22 empty] | VV | 0
|  | m3.14 : 30,08000 |  | 30.08 | [22 empty] | VV | 0
|  | m3.15 : 17,26000 |  | 17.26 | [22 empty] | VV | 0
|  | m3.16 : 5,21000 |  | 5.21 | [22 empty] | VV | 0
|  | m3.17 : 22,40000 |  | 22.4 | [22 empty] | VV | 0
|  | m3.18 : 24,77000 |  | 24.77 | [22 empty] | VV | 0
|  | m3.19 : 23,85000 |  | 23.85 | [22 empty] | VV | 0
|  | m3.20 : 40,72000 |  | 40.72 | [22 empty] | VV | 0
|  | 70,18000 |  | 70.18 | [22 empty] | VV | 0
|  | m3.23 : 13,25000 |  | 13.25 | [22 empty] | VV | 0
|  | m3.24 : 45,43000 |  | 45.43 | [22 empty] | VV | 0
|  | m3.25 : 23,63000 |  | 23.63 | [22 empty] | VV | 0
|  | m3.26 : 29,75000 |  | 29.75 | [22 empty] | VV | 0
|  | m3.28 : 2,66000 |  | 2.66 | [22 empty] | VV | 0
|  | m3.29 : 5,87000 |  | 5.87 | [22 empty] | VV | 0
|  | m3.30 : 30,50000 |  | 30.5 | [22 empty] | VV | 0
|  | m3.31 : 48,15000 |  | 48.15 | [22 empty] | VV | 0
|  | m3.32 : 46,67000 |  | 46.67 | [22 empty] | VV | 0
|  | m3.33 : 51,11000 |  | 51.11 | [22 empty] | VV | 0
|  | m3.34 : 65,92000 |  | 65.92 | [22 empty] | VV | 0
|  | m3.35 : 3,70000 |  | 3.7 | [22 empty] | VV | 0
|  | m3.36 : 3,80000 |  | 3.8 | [22 empty] | VV | 0
|  | m3.37 : 1,69000 |  | 1.69 | [22 empty] | VV | 0
|  | m3.38 : 1,69000 |  | 1.69 | [22 empty] | VV | 0
|  | m3.39 : 1,69000 |  | 1.69 | [22 empty] | VV | 0
|  | m3.40 : 9,41000 |  | 9.41 | [22 empty] | VV | 0
|  | m3.41 : 0,00000 | [24 empty] | VV | 0
|  | m3.42 : 4,51000 |  | 4.51 | [22 empty] | VV | 0
|  | 4. NP : | [24 empty] | VV | 0
|  | m4.02 : 3,48000 |  | 3.48 | [22 empty] | VV | 0
|  | m4.03 : 4,89000 |  | 4.89 | [22 empty] | VV | 0
|  | m4.04 : 23,90000 |  | 23.9 | [22 empty] | VV | 0
|  | m4.06 : 19,52000 |  | 19.52 | [22 empty] | VV | 0
|  | m4.07 : 11,25000 |  | 11.25 | [22 empty] | VV | 0
|  | m4.10 : 17,92000 |  | 17.92 | [22 empty] | VV | 0
|  | m4.12 : 22,31000 |  | 22.31 | [22 empty] | VV | 0
|  | m4.13 : 2,17000 |  | 2.17 | [22 empty] | VV | 0
|  | m4.14 : 2,71000 |  | 2.71 | [22 empty] | VV | 0
|  | m4.15 : 4,90000 |  | 4.9 | [22 empty] | VV | 0
|  | m4.16 : 2,88000 |  | 2.88 | [22 empty] | VV | 0
|  | m4.17 : 2,04000 |  | 2.04 | [22 empty] | VV | 0
|  | m4.18 : 3,36000 |  | 3.36 | [22 empty] | VV | 0
|  | m4.24 : 106,00000 |  | 106 | [22 empty] | VV | 0
|  | m4.25 : 4,11000 |  | 4.11 | [22 empty] | VV | 0
|  | m4.26 : 3,82000 |  | 3.82 | [22 empty] | VV | 0
|  | m4.27 : 2,68000 |  | 2.68 | [22 empty] | VV | 0
|  | m4.28 : 3,95000 |  | 3.95 | [22 empty] | VV | 0
|  | m4.29 : 1,31000 |  | 1.31 | [22 empty] | VV | 0
|  | m4.30 : 1,31000 |  | 1.31 | [22 empty] | VV | 0
|  | m4.35 : 20,29000 |  | 20.29 | [22 empty] | VV | 0
|  | m4.37 : 31,00000 |  | 31 | [22 empty] | VV | 0
|  | m4.38 : 3,30000 |  | 3.3 | [22 empty] | VV | 0
|  | m4.39 : 9,67000 |  | 9.67 | [22 empty] | VV | 0
|  | m4.40 : 0,00000 | [24 empty] | VV | 0
186 | 952901114R00 | Vyčištění budov a ostatních objektů budov bytové nebo občanské výstavby - zametení a umytí podlah, dlažeb, obkladů, schodů v místnostech, chodbách a schodištích, vyčištění a umytí oken, dveří s rámy, zárubněmi, umytí a vyčištění jiných zasklených a natíraných ploch a zařizovacích předmětů před předáním do užívání světlá výška podlaží přes 4 m | m2 | 670.43 |  | 0 |  | 0 |  | 0 | 21 | 0 | 4e-05 | 0.03 | 0 | 0 | 801-1 | RTS 19/ II | RTS 19/ II | 0.35 | 234.65 |  | Práce |  |  |  | POL1_
|  | m0.16 : 3,60000 |  | 3.6 | [22 empty] | VV | 0
|  | m1.16 : 21,41000 |  | 21.41 | [22 empty] | VV | 0
|  | m1.27 : 31,93000 |  | 31.93 | [22 empty] | VV | 0
|  | m4.01 : 40,99000 |  | 40.99 | [22 empty] | VV | 0
|  | m4.05 : 26,78000 |  | 26.78 | [22 empty] | VV | 0
|  | m4.08 : 50,97000 |  | 50.97 | [22 empty] | VV | 0
|  | m4.09 : 29,51000 |  | 29.51 | [22 empty] | VV | 0
|  | m4.11 : 27,78000 |  | 27.78 | [22 empty] | VV | 0
|  | m4.19 : 53,47000 |  | 53.47 | [22 empty] | VV | 0
|  | m4.20 : 190,68000 |  | 190.68 | [22 empty] | VV | 0
|  | m4.21 : 34,12000 |  | 34.12 | [22 empty] | VV | 0
|  | m4.22 : 32,94000 |  | 32.94 | [22 empty] | VV | 0
|  | m4.31 : 19,10000 |  | 19.1 | [22 empty] | VV | 0
|  | m4.32 : 32,61000 |  | 32.61 | [22 empty] | VV | 0
|  | m4.33 : 23,46000 |  | 23.46 | [22 empty] | VV | 0
|  | m4.34 : 27,11000 |  | 27.11 | [22 empty] | VV | 0
|  | m4.36 : 23,97000 |  | 23.97 | [22 empty] | VV | 0
187 | 952903111R00 | Čištění budov odstranění prachu z trámů | m2 | 2163.43 |  | 0 |  | 0 |  | 0 | 21 | 0 | 0 | 0 | 0 | 0 | 801-4 | RTS 19/ II | RTS 19/ II | 0.2 | 432.69 |  | Práce |  |  |  | POL1_
|  | stávající prvky krovu zachované : 2163,43 |  | 2163.43 | [22 empty] | VV | 0
Díl: | 96 | Bourání konstrukcí |  |  |  | 0 |  | 0 |  | 0 |  | 0 |  | 4.47 |  | 1278.83 |  |  |  |  | 8745.73 | [5 empty] | DIL
188 | 962031113R00 | Bourání příček z cihel pálených plných, tloušťky 65 mm | m2 | 578.0752 |  | 0 |  | 0 |  | 0 | 21 | 0 | 0.00067 | 0.39 | 0.184 | 106.37 | 801-3 | RTS 19/ II | RTS 19/ II | 0.23 | 132.96 |  | Práce |  |  |  | POL1_
|  | nebo vybourání otvorů průřezové plochy přes 4 m2 v příčkách, včetně pomocného lešení o výšce podlahy do 1900 mm a pro zatížení do 1,5 kPa (150 kg/m2), | [24 empty] | SPI |  | nebo vybourání otvorů průřezové plochy přes 4 m2 v příčkách, včetně pomocného lešení o výšce podlahy do 1900 mm a pro zatížení do 1,5 kPa (150 kg/m2),
|  | BP 004 : | [24 empty] | VV | 0
|  | I.PP : (3,83+0,905)*3,19-1,0*2,02 |  | 13.0846 | [22 empty] | VV | 0
|  | I.NP : (2,2*4+0,3*4+1,83+0,36+1,53+3,93*2+2,78*2+0,85+0,2+1,3+1,04+0,22*2+0,14+0,42)*3,75 |  | 118.2375 | [22 empty] | VV | 0
|  | (4,64+4,7+4,2)*2,1 |  | 28.434 | [22 empty] | VV | 0
|  | -0,9*2,02*7-0,8*2,02-0,7*2,02*4-2,8*1,6 |  | -24.478 | [22 empty] | VV | 0
|  | 6,75*3,78-0,9*2,02-(2,42+2,0)*0,8 |  | 20.161 | [22 empty] | VV | 0
|  | II.NP : (2,41*4+0,78*2+1,08+1,23+1,44*2+14,78+4,5+2,58+0,34+0,21+0,175+0,13)*3,81-0,7*2,02*6-0,9*2,02*6-(2,625+8,525+2,41)*1,6 |  | 107.9021 | [22 empty] | VV | 0
|  | (3,45+1,6)*3,68-0,9*2,02 |  | 16.766 | [22 empty] | VV | 0
|  | III.NP : (2,05*3+11,65)*3,84-0,9*2,02*3-(3,805+3,735+3,965)*1,6 |  | 44.49 | [22 empty] | VV | 0
|  | (6,28+3,63)*3,84-0,9*2,02 |  | 36.2364 | [22 empty] | VV | 0
|  | 3,5*3,88-1,0*2,02-2,7*1,1 |  | 8.59 | [22 empty] | VV | 0
|  | (6,5+3,76)*3,88-0,9*2,02*2 |  | 36.1728 | [22 empty] | VV | 0
|  | (2,05*3+9,37)*3,85-0,9*2,02*2-(4,41+4,585)*1,6 |  | 41.724 | [22 empty] | VV | 0
|  | (2,2*4+0,98*2+1,64*2+10,8+1,23+1,35+1,39+1,405+1,24)*3,84 |  | 120.7872 | [22 empty] | VV | 0
|  | -(0,9*2,02*4+0,7*2,02*7)+(0,17*2+0,13+0,265+0,14+0,12+0,295+0,21)*3,84 |  | -11.41 | [22 empty] | VV | 0
|  | IV.NP : 2,08*2,48*2+2,23*2,48*2 |  | 21.3776 | [22 empty] | VV | 0
189 | 962031116R00 | Bourání příček z cihel pálených plných, tloušťky 140 mm | m2 | 282.6945 |  | 0 |  | 0 |  | 0 | 21 | 0 | 0.00067 | 0.19 | 0.319 | 90.18 | 801-3 | RTS 19/ II | RTS 19/ II | 0.32 | 90.46 |  | Práce |  |  |  | POL1_
|  | nebo vybourání otvorů průřezové plochy přes 4 m2 v příčkách, včetně pomocného lešení o výšce podlahy do 1900 mm a pro zatížení do 1,5 kPa (150 kg/m2), | [24 empty] | SPI |  | nebo vybourání otvorů průřezové plochy přes 4 m2 v příčkách, včetně pomocného lešení o výšce podlahy do 1900 mm a pro zatížení do 1,5 kPa (150 kg/m2),
|  | BP 005 : | [24 empty] | VV | 0
|  | I.PP : (1,9+0,3+2,93+0,97)*(2,92+3,03)/2-0,9*2,02 |  | 16.3295 | [22 empty] | VV | 0
|  | (2,795+2,81)*2,95+3,84*3,19-1,0*2,02+0,905*3,14+(0,905+0,81)*0,71 |  | 30.8237 | [22 empty] | VV | 0
|  | (1,92+0,32+1,06)*2,49-0,9*2,02 |  | 6.399 | [22 empty] | VV | 0
|  | I.NP : (1,5+1,0)*3,75+5,3*3,7+1,825*1,2 |  | 31.175 | [22 empty] | VV | 0
|  | (1,18*2+1,05+1,32)*3,81-0,7*2,02*2 |  | 15.1933 | [22 empty] | VV | 0
|  | II.NP : 2,32*3,81+6,48*3,68+(0,8+0,815+0,845+1,635+1,355+1,625)*3,57 |  | 57.9434 | [22 empty] | VV | 0
|  | III.NP : 3,9*2*3,84-1,06*2,25*2 |  | 25.182 | [22 empty] | VV | 0
|  | IV.NP : 9,7*4,93+9,82*4,93 |  | 96.2336 | [22 empty] | VV | 0
|  | BP 010 - oblouk nad dveřmi : 2,45*0,9+1,21 |  | 3.415 | [22 empty] | VV | 0
190 | 962031124R00 | Bourání příček z cihel pálených děrovaných, tloušťky 115 mm | m2 | 5.04 |  | 0 |  | 0 |  | 0 | 21 | 0 | 0.00067 | 0 | 0.18 | 0.91 | 801-3 | RTS 19/ II | RTS 19/ II | 0.232 | 1.17 |  | Práce |  |  |  | POL1_
|  | nebo vybourání otvorů průřezové plochy přes 4 m2 v příčkách, včetně pomocného lešení o výšce podlahy do 1900 mm a pro zatížení do 1,5 kPa (150 kg/m2), | [24 empty] | SPI |  | nebo vybourání otvorů průřezové plochy přes 4 m2 v příčkách, včetně pomocného lešení o výšce podlahy do 1900 mm a pro zatížení do 1,5 kPa (150 kg/m2),
|  | mezi m.č. 207 a 208 : 2,4*2,1 |  | 5.04 | [22 empty] | VV | 0
191 | 962032231R00 | Bourání zdiva nadzákladového z cihel pálených nebo vápenopískových, na maltu vápenou nebo vápenocementovou | m3 | 203.5187 |  | 0 |  | 0 |  | 0 | 21 | 0 | 0.00128 | 0.26 | 1.8 | 366.33 | 801-3 | RTS 19/ II | RTS 19/ II | 1.52 | 309.35 |  | Práce |  |  |  | POL1_
|  | nebo vybourání otvorů průřezové plochy přes 4 m2 ve zdivu nadzákladovém, včetně pomocného lešení o výšce podlahy do 1900 mm a pro zatížení do 1,5 kPa (150 kg/m2) | [24 empty] | SPI |  | nebo vybourání otvorů průřezové plochy přes 4 m2 ve zdivu nadzákladovém, včetně pomocného lešení o výšce podlahy do 1900 mm a pro zatížení do 1,5 kPa (150 kg/m2)
|  | BP 001 : | [24 empty] | VV | 0
|  | I.PP : 3,82*0,35*3,19-1,1*2,02*0,35+2,5*2,1*0,8 |  | 7.6873 | [22 empty] | VV | 0
|  | II.NP : 3,0*0,3*2,5-0,9*2,02*0,3 |  | 1.7046 | [22 empty] | VV | 0
|  | III.NP : 6,99*0,3*4,25 |  | 8.9123 | [22 empty] | VV | 0
|  | IV.NP : 0,5*(19,96*0,35+1,38*0,31+5,83*0,36+6,84*0,3+4,67*0,3+1,39*0,3+7,92*0,35+6,95*0,3+22,95*0,3+18,71*0,35+0,35*0,3+0,65*0,45+2,71*0,79+5,6*0,35) |  | 18.0858 | [22 empty] | VV | 0
|  | 0,55*(5,78*0,35+0,86*0,35+7,77*0,3+0,91*0,3+21,77*0,32+2,58*0,75) |  | 7.6062 | [22 empty] | VV | 0
|  | 0,45*(4,99*0,37+11,57*0,3+5,96*0,36+5,11*0,3) |  | 4.0482 | [22 empty] | VV | 0
|  | 0,35*(1,99*0,15+0,24*0,87+5,2*0,3+7,21*0,21+1,99*1,0+5,2*0,95+7,21*0,95) |  | 6.0763 | [22 empty] | VV | 0
|  | 0,3*(1,94*0,92)+0,25*(10,22*0,16+0,12*0,9+9,41*0,9) |  | 3.0885 | [22 empty] | VV | 0
|  | 0,2*2,69*0,87 |  | 0.46806 | [22 empty] | VV | 0
|  | BP 002 : | [24 empty] | VV | 0
|  | I.NP : (1,9*3,1+2,5*3,04+2,5*3,35)*0,655 |  | 14.3216 | [22 empty] | VV | 0
|  | 2,5*3,04*0,5+1,5*3,05*0,5 |  | 6.0875 | [22 empty] | VV | 0
|  | II.NP : 1,0*2,0*0,69+1,3*2,28*0,65*3+1,06*2,35+0,9*2,2*0,2+0,98*2,2*0,5 |  | 11.1248 | [22 empty] | VV | 0
|  | 2,5*3,005*0,65+1,5*3,065*0,65+2,43*3,005*0,5 |  | 11.5226 | [22 empty] | VV | 0
|  | III.NP : 1,08*0,5*2,2+1,23*0,5*2,28+1,26*0,65*2,28+2,205*0,65*2,28+0,9*0,3*2,02 |  | 8.2707 | [22 empty] | VV | 0
|  | 2,43*0,45*2,28+1,0*0,65*0,2+(0,5*0,275+0,25*0,12)*2,25 |  | 3.0001 | [22 empty] | VV | 0
|  | BP 003 : | [24 empty] | VV | 0
|  | I.NP : (1,92*3,04-1,06*2,21)*0,2+0,51*3,04*0,5 |  | 1.474 | [22 empty] | VV | 0
|  | (2,32*4,87-1,1*2,02)*0,35 |  | 3.1767 | [22 empty] | VV | 0
|  | II.NP : (1,87*2,2-1,1*2,2)*0,65+(1,94*3,005-1,1*2,2)*0,5 |  | 2.806 | [22 empty] | VV | 0
|  | III.NP : 0,73*0,5*2,25+0,12*0,14*2,28 |  | 0.85955 | [22 empty] | VV | 0
|  | BP 004 : | [24 empty] | VV | 0
|  | I.NP : (4,15+4,6+6,48)*0,2*3,81-(0,7*2,21+0,85*2,21*2-0,9*2,21)*0,2 |  | 10.9423 | [22 empty] | VV | 0
|  | (3,93*3,77-1,16*2,21)*0,2 |  | 2.4505 | [22 empty] | VV | 0
|  | II.NP : ((2,32+4,98)*3,81-0,9*2,02)*0,2+((6,88+6,25)*3,68-0,847*2,2-1,15*2,25)*0,2 |  | 13.9725 | [22 empty] | VV | 0
|  | III.NP : 1,1*0,3*2,84+6,5*3,85 |  | 25.9622 | [22 empty] | VV | 0
|  | BP 005 : | [24 empty] | VV | 0
|  | I.NP : (1,33*0,5+1,27*0,35)*3,81 |  | 4.2272 | [22 empty] | VV | 0
|  | ((2,75+4,3+3,93*2+0,68)*3,77-1,0*2,02*2-1,06*2,21-(1,3+1,43)*1,6)*0,18 |  | 8.6443 | [22 empty] | VV | 0
|  | (6,4*3,56-1,06*2,21)*0,18 |  | 3.6795 | [22 empty] | VV | 0
|  | II.NP : (6,33*3,68-0,9*2,02)*0,18 |  | 3.8657 | [22 empty] | VV | 0
|  | BP 016 : 0,3*2,18*1,05*2 |  | 1.3734 | [22 empty] | VV | 0
|  | BP 021 : ((1,54+0,53)*3,94+0,13+0,23)*0,35 |  | 2.9805 | [22 empty] | VV | 0
|  | BP 027 : 20,4*0,25 |  | 5.1 | [22 empty] | VV | 0
192 | 962032631R00 | Bourání zdiva nadzákladového komínového z jakýchkoliv cihel pálených, šamotových nebo vápenopískových nad střechou, na maltu vápenou nebo vápenocementovou | m3 | 59.92 |  | 0 |  | 0 |  | 0 | 21 | 0 | 0 | 0 | 1.594 | 95.51 | 801-3 | RTS 19/ II | RTS 19/ II | 2.42 | 145.01 |  | Práce |  |  |  | POL1_
|  | nebo vybourání otvorů průřezové plochy přes 4 m2 ve zdivu nadzákladovém, včetně pomocného lešení o výšce podlahy do 1900 mm a pro zatížení do 1,5 kPa (150 kg/m2) | [24 empty] | SPI |  | nebo vybourání otvorů průřezové plochy přes 4 m2 ve zdivu nadzákladovém, včetně pomocného lešení o výšce podlahy do 1900 mm a pro zatížení do 1,5 kPa (150 kg/m2)
|  | BP 026 : | [24 empty] | VV | 0
|  | komínové těleso 01 : 7,06 |  | 7.06 | [22 empty] | VV | 0
|  | komínové těleso 02 : 4,19 |  | 4.19 | [22 empty] | VV | 0
|  | komínové těleso 03 : 5,35 |  | 5.35 | [22 empty] | VV | 0
|  | komínové těleso 04 : 4,91 |  | 4.91 | [22 empty] | VV | 0
|  | komínové těleso 05 : 4,22 |  | 4.22 | [22 empty] | VV | 0
|  | komínové těleso 06 : 4,32 |  | 4.32 | [22 empty] | VV | 0
|  | komínové těleso 07 : 4,11 |  | 4.11 | [22 empty] | VV | 0
|  | komínové těleso 08 : 4,01 |  | 4.01 | [22 empty] | VV | 0
|  | komínové těleso 09 : 4,64 |  | 4.64 | [22 empty] | VV | 0
|  | komínové těleso 10 : 5,35 |  | 5.35 | [22 empty] | VV | 0
|  | komínové těleso 11 : 3,11 |  | 3.11 | [22 empty] | VV | 0
|  | komínové těleso 12 : 8,65 |  | 8.65 | [22 empty] | VV | 0
193 | 962081131R00 | Bourání zdiva příček ze skleněných tvárnic, tloušťky do 100 mm | m2 | 195.7851 |  | 0 |  | 0 |  | 0 | 21 | 0 | 0.00067 | 0.13 | 0.055 | 10.77 | 801-3 | RTS 19/ II | RTS 19/ II | 0.38 | 74.4 |  | Práce |  |  |  | POL1_
|  | nebo vybourání otvorů jakýchkoliv rozměrů, včetně pomocného lešení o výšce podlahy do 1900 mm a pro zatížení do 1,5 kPa (150 kg/m2), | [24 empty] | SPI |  | nebo vybourání otvorů jakýchkoliv rozměrů, včetně pomocného lešení o výšce podlahy do 1900 mm a pro zatížení do 1,5 kPa (150 kg/m2),
|  | BP 007 : | [24 empty] | VV | 0
|  | I.PP : 4,35*2,92+9,0*(2,92+3,03)/2-0,9*2,02*2 |  | 35.841 | [22 empty] | VV | 0
|  | I.NP : (4,64+4,7+4,2)*1,6+2,8*1,6 |  | 26.144 | [22 empty] | VV | 0
|  | (1,46+1,3)*1,6+(2,0+2,42)*0,8 |  | 7.952 | [22 empty] | VV | 0
|  | 6,75*3,78-0,9*2,02 |  | 23.697 | [22 empty] | VV | 0
|  | 5,365*3,55-0,9*2,02 |  | 17.2278 | [22 empty] | VV | 0
|  | II.NP : (2,625+1,375+8,525+2,41)*1,6 |  | 23.896 | [22 empty] | VV | 0
|  | (1,735+2,375)*3,74 |  | 15.3714 | [22 empty] | VV | 0
|  | III.NP : (4,41+4,585+2,205+2,91+2,92)*1,6 |  | 27.248 | [22 empty] | VV | 0
|  | (3,805+3,735+3,965)*1,6 |  | 18.408 | [22 empty] | VV | 0
194 | 963016111R00 | Demontáž sádrokartonových a sádrovláknitých podhledů z desek bez minerální izolace, na jednoduché ocelové konstrukci, 1x opláštěné tl. 12,5 mm | m2 | 254.3455 |  | 0 |  | 0 |  | 0 | 21 | 0 | 0.00033 | 0.08 | 0.01183 | 3.01 | 801-3 | RTS 19/ II | RTS 19/ II | 0.35 | 89.02 |  | Práce |  |  |  | POL1_
|  | BP 038b : | [24 empty] | VV | 0
|  | m.č. 101 : 21,31 |  | 21.31 | [22 empty] | VV | 0
|  | m.č. 102 - podhled galerie : 35,44+(1,4+3,8*2+4,75+4,18+4,84+1,3+0,5)*0,15 |  | 39.1255 | [22 empty] | VV | 0
|  | m.č. 103 : 21,66 |  | 21.66 | [22 empty] | VV | 0
|  | m.č. 212 : 29,91 |  | 29.91 | [22 empty] | VV | 0
|  | m.č. 214 : 21,91 |  | 21.91 | [22 empty] | VV | 0
|  | m.č. 308 : 58,69 |  | 58.69 | [22 empty] | VV | 0
|  | m.č. 317 : 15,19 |  | 15.19 | [22 empty] | VV | 0
|  | m.č. 318a : 13,2 |  | 13.2 | [22 empty] | VV | 0
|  | m.č. 320 : 33,35 |  | 33.35 | [22 empty] | VV | 0
195 | 963016211R00 | Demontáž sádrokartonových a sádrovláknitých podhledů z kazet 600 x 600 mm bez minerální izolace, na kovovém roštu, tl. 12,5 mm | m2 | 880.8 |  | 0 |  | 0 |  | 0 | 21 | 0 | 0.00033 | 0.29 | 0.01068 | 9.41 | 801-3 | RTS 19/ II | RTS 19/ II | 0.21 | 184.97 |  | Práce |  |  |  | POL1_
|  | BP 038a : | [24 empty] | VV | 0
|  | m.č. 120a : 2,59 |  | 2.59 | [22 empty] | VV | 0
|  | m.č. 121 : 5,59 |  | 5.59 | [22 empty] | VV | 0
|  | m.č. 127 : 47,4 |  | 47.4 | [22 empty] | VV | 0
|  | m.č. 128 : 50,23 |  | 50.23 | [22 empty] | VV | 0
|  | m.č. 129 : 76,99 |  | 76.99 | [22 empty] | VV | 0
|  | m.č. 130 : 25,01 |  | 25.01 | [22 empty] | VV | 0
|  | m.č. 131 : 5,27 |  | 5.27 | [22 empty] | VV | 0
|  | m.č. 210 : 68,14 |  | 68.14 | [22 empty] | VV | 0
|  | m.č. 211 : 68,06 |  | 68.06 | [22 empty] | VV | 0
|  | m.č. 220 : 6,52 |  | 6.52 | [22 empty] | VV | 0
|  | m.č. 224 : 19,7 |  | 19.7 | [22 empty] | VV | 0
|  | m.č. 225 : 18,97 |  | 18.97 | [22 empty] | VV | 0
|  | m.č. 226 : 71,16 |  | 71.16 | [22 empty] | VV | 0
|  | m.č. 227 : 20,99 |  | 20.99 | [22 empty] | VV | 0
|  | m.č. 228 : 67,11 |  | 67.11 | [22 empty] | VV | 0
|  | m.č. 301 : 50,93 |  | 50.93 | [22 empty] | VV | 0
|  | m.č. 302 : 65,75 |  | 65.75 | [22 empty] | VV | 0
|  | m.č. 318b : 4,06 |  | 4.06 | [22 empty] | VV | 0
|  | m.č. 326 : 36,14 |  | 36.14 | [22 empty] | VV | 0
|  | m.č. 330 : 6,16 |  | 6.16 | [22 empty] | VV | 0
|  | m.č. 331 : 16,23 |  | 16.23 | [22 empty] | VV | 0
|  | m.č. 333 : 17,4 |  | 17.4 | [22 empty] | VV | 0
|  | m.č. 334 : 19,49 |  | 19.49 | [22 empty] | VV | 0
|  | m.č. 335 : 19,49 |  | 19.49 | [22 empty] | VV | 0
|  | m.č. 336 : 24,94 |  | 24.94 | [22 empty] | VV | 0
|  | m.č. 337 : 66,48 |  | 66.48 | [22 empty] | VV | 0
196 | 963042819R00 | Bourání jakýchkoliv betonových schodišťových stupňů zhotovených na místě | m | 28.42 |  | 0 |  | 0 |  | 0 | 21 | 0 | 0 | 0 | 0.07 | 1.99 | 801-3 | RTS 19/ II | RTS 19/ II | 0.64 | 18.19 |  | Práce |  |  |  | POL1_
[27 empty] | VV | 0
|  | BP 008 : 1,1*2 |  | 2.2 | [22 empty] | VV | 0
|  | BP 016 : 2,025*6+2,345*6 |  | 26.22 | [22 empty] | VV | 0
197 | 963051110R00 | Bourání železobetonových stropů deskových tloušťky do 80 mm | m3 | 0.34094 |  | 0 |  | 0 |  | 0 | 21 | 0 | 0.00951 | 0 | 2.4 | 0.82 | 801-3 | RTS 19/ II | RTS 19/ II | 9.383 | 3.2 |  | Práce |  |  |  | POL1_
|  | včetně pomocného lešení o výšce podlahy do 1900 mm a pro zatížení do 1,5 kPa (150 kg/m2), | [24 empty] | SPI
|  | BP 064 : (0,905+0,81)*2,485*0,08 |  | 0.34094 | [22 empty] | VV | 0
198 | 963051213R00 | Bourání železobetonových stropů žebrových s viditelnými trámy | m3 | 11.6837 |  | 0 |  | 0 |  | 0 | 21 | 0 | 0.00689 | 0.08 | 2.4 | 28.04 | 801-3 | RTS 19/ II | RTS 19/ II | 9.03 | 105.5 |  | Práce |  |  |  | POL1_
|  | včetně pomocného lešení o výšce podlahy do 1900 mm a pro zatížení do 1,5 kPa (150 kg/m2), | [24 empty] | SPI
|  | B 034 : 12,03*4,7*0,08 |  | 4.5233 | [22 empty] | VV | 0
|  | 0,15*4,7*0,2*4+0,15*5,75*0,2*4 |  | 1.254 | [22 empty] | VV | 0
|  | 12,05*4,8*0,08 |  | 4.6272 | [22 empty] | VV | 0
|  | 0,15*4,8*0,2*5+0,15*4,66*0,2*4 |  | 1.2792 | [22 empty] | VV | 0
199 | 964061331R00 | Uvolnění zhlaví trámu ze zdiva cihelného, o průřezu zhlaví do 0,05m2 | kus | 62 |  | 0 |  | 0 |  | 0 | 21 | 0 | 0.00162 | 0.1 | 0.048 | 2.98 | 801-3 | RTS 19/ II | RTS 19/ II | 1.08 | 66.96 |  | Práce |  |  |  | POL1_
|  | při jeho výměně pro jakoukoliv délku uložení, včetně pomocného lešení o výšce podlahy do 1900 mm a pro zatížení do 1,5 kPa (150 kg/m2), | [24 empty] | SPI |  | při jeho výměně pro jakoukoliv délku uložení, včetně pomocného lešení o výšce podlahy do 1900 mm a pro zatížení do 1,5 kPa (150 kg/m2),
|  | BP 022 : 7*2 |  | 14 | [22 empty] | VV | 0
|  | BP 041 : 7 |  | 7 | [22 empty] | VV | 0
|  | BP 045 : (6+2)*2 |  | 16 | [22 empty] | VV | 0
|  | BP 071 - odhad 25% : 25 |  | 25 | [22 empty] | VV | 0
200 | 964073221R00 | Vybourání válcovaných nosníků uložených ve zdivu cihelném, délky do 4 m, hmotnosti do 20 kg/m | t | 0.65156 |  | 0 |  | 0 |  | 0 | 21 | 0 | 0.03746 | 0.02 | 1.258 | 0.82 | 801-3 | RTS 19/ II | RTS 19/ II | 19.8 | 12.9 |  | Práce |  |  |  | POL1_
|  | včetně pomocného lešení o výšce podlahy do 1900 mm a pro zatížení do 1,5 kPa (150 kg/m2) | [24 empty] | SPI
|  | BP 054 : | [24 empty] | VV | 0
|  | II.NP - předpoklad I 140 dl. 2,0m : 2,0*17,9*3*0,001 |  | 0.1074 | [22 empty] | VV | 0
|  | III.NP - předpoklad 2 x I 140 : 17,9*(1,8*2*4+2,0*2*4)*0,001 |  | 0.54416 | [22 empty] | VV | 0
201 | 964073351R00 | Vybourání válcovaných nosníků uložených ve zdivu cihelném, délky do 6 m, hmotnosti přes 55 kg/m | t | 0.684 |  | 0 |  | 0 |  | 0 | 21 | 0 | 0.00782 | 0.01 | 1.249 | 0.85 | 801-3 | RTS 19/ II | RTS 19/ II | 8.33 | 5.7 |  | Práce |  |  |  | POL1_
|  | včetně pomocného lešení o výšce podlahy do 1900 mm a pro zatížení do 1,5 kPa (150 kg/m2) | [24 empty] | SPI
|  | BP 034 : 72*4,75*2*0,001 |  | 0.684 | [22 empty] | VV | 0
202 | 964073441R00 | Vybourání válcovaných nosníků uložených ve zdivu cihelném, délky do 8 m, hmotnosti do 55 kg/m | t | 0.9936 |  | 0 |  | 0 |  | 0 | 21 | 0 | 0.01221 | 0.01 | 1.253 | 1.24 | 801-3 | RTS 19/ II | RTS 19/ II | 10.02 | 9.96 |  | Práce |  |  |  | POL1_
|  | včetně pomocného lešení o výšce podlahy do 1900 mm a pro zatížení do 1,5 kPa (150 kg/m2) | [24 empty] | SPI
|  | BP 045 : 72*6,9*2*0,001 |  | 0.9936 | [22 empty] | VV | 0
203 | 965031131R00 | Bourání podlah z cihel kladených na plocho, plochy přes 1 m2 | m2 | 398.5065 |  | 0 |  | 0 |  | 0 | 21 | 0 | 0 | 0 | 0.122 | 48.62 | 801-3 | RTS 19/ II | RTS 19/ II | 0.12 | 47.82 |  | Práce |  |  |  | POL1_
|  | bez podkladního lože, s jakoukoliv výplní spár, | [24 empty] | SPI
|  | BP 032 - kolem vazných trámů : 11,05*1,3*7 |  | 100.555 | [22 empty] | VV | 0
|  | BP 034 - schodiště : 12,05*4,12+12,2*4,23 |  | 101.252 | [22 empty] | VV | 0
|  | BP 041 - výtah : 3,6*6,25 |  | 22.5 | [22 empty] | VV | 0
|  | BP 045 - krček : 9,2*6,5 |  | 59.8 | [22 empty] | VV | 0
|  | 1,6*5,5*2+3,0*4,9 |  | 32.3 | [22 empty] | VV | 0
|  | BP 071 - předpokl. 25% : (6,47+21,38+4,735+5,55+0,905+7,21+0,725*2+16,52+3,64+0,96+5,75+4,285+17,305+6,43)*1,0*0,25 |  | 25.6475 | [22 empty] | VV | 0
|  | BP 086 : 0,65*(21,3+18,2+17,08)+0,5*(5,95+13,3+13,14+6,96) |  | 56.452 | [22 empty] | VV | 0
204 | 965042131R00 | Bourání podkladů pod dlažby nebo litých celistvých dlažeb a mazanin betonových nebo z litého asfaltu, tloušťky do 100 mm, plochy do 4 m2 | m3 | 1.0839 |  | 0 |  | 0 |  | 0 | 21 | 0 | 0 | 0 | 2.2 | 2.38 | 801-3 | RTS 19/ II | RTS 19/ II | 10.88 | 11.79 |  | Práce |  |  |  | POL1_
|  | BP 008 : | [24 empty] | VV | 0
|  | 002 : (1,2*2,44-0,4*0,9)*0,1 |  | 0.2568 | [22 empty] | VV | 0
|  | BP 019F m.č. 014 : 1,73*0,05 |  | 0.0865 | [22 empty] | VV | 0
|  | BP 018O m.č. 116a, 116b, 116c : (1,44+2,36+1,35)*0,044 |  | 0.2266 | [22 empty] | VV | 0
|  | BP 020A m.č. : 2,11*0,05 |  | 0.1055 | [22 empty] | VV | 0
|  | BP 020C m.č. 207 : 2,35*0,05 |  | 0.1175 | [22 empty] | VV | 0
|  | BP 083 : 9,7*0,3*0,1 |  | 0.291 | [22 empty] | VV | 0
205 | 965042141R00 | Bourání podkladů pod dlažby nebo litých celistvých dlažeb a mazanin betonových nebo z litého asfaltu, tloušťky do 100 mm, plochy přes 4 m2 | m3 | 69.1628 |  | 0 |  | 0 |  | 0 | 21 | 0 | 0 | 0 | 2.2 | 152.16 | 801-3 | RTS 19/ II | RTS 19/ II | 7.2 | 497.97 |  | Práce |  |  |  | POL1_
|  | BP 008 : | [24 empty] | VV | 0
|  | 007 : (6,1*0,8+0,83*0,96+0,8*0,95+0,65*1,06)*0,1 |  | 0.71258 | [22 empty] | VV | 0
|  | 008 : (7,44*0,8+0,56*1,2+0,8*(1,2+0,8)/2+1,12*0,8*2+0,65*1,06*2+3,86*0,8+2,0*1,125+1,0*(1,125+0,8)/2)*0,1 |  | 1.6894 | [22 empty] | VV | 0
|  | 009 : (0,7*3,3+(1,54+2,67)/2*0,8+(0,65+1,0)/2*0,8)*0,1 |  | 0.4654 | [22 empty] | VV | 0
|  | BP 019F m.č. 015, 019 : (16,51+4,89)*0,05 |  | 1.07 | [22 empty] | VV | 0
|  | BP 019G m.č. 023, 024 : (27,94+24,36)*0,05 |  | 2.615 | [22 empty] | VV | 0
|  | BP 018J m.č. 104, 104a, 126 : (20,53+7,43+30,07)*0,045 |  | 2.6113 | [22 empty] | VV | 0
|  | BP 018K m.č. 102, 103 : (115,01+21,66)*0,045 |  | 6.1502 | [22 empty] | VV | 0
|  | BP 018L m.č. 101 : 21,31*(0,045+0,1+0,09) |  | 5.0079 | [22 empty] | VV | 0
|  | BP 018M m.č. 134 : 8,8*0,045 |  | 0.396 | [22 empty] | VV | 0
|  | BP 018N m.č. 133 : 8,71*0,048 |  | 0.41808 | [22 empty] | VV | 0
|  | BP 018O m.č. 115, 116, 117, 118 : (6,0+13,61+18,61+10,7)*0,044 |  | 2.1525 | [22 empty] | VV | 0
|  | BP 018P m.č. 106 : 57,12*0,045 |  | 2.5704 | [22 empty] | VV | 0
|  | BP 018Q m.č. 108, 109, 110 : (7,77+25,87+22,01)*0,045 |  | 2.5042 | [22 empty] | VV | 0
|  | BP 018R m.č. 125 : 135,11*0,045 |  | 6.08 | [22 empty] | VV | 0
|  | BP 020A m.č. 224, 225, 228, 312, 313, 314, 335, 336 : (19,7+18,94+67,11+4,02+11,73+17,51+9,49+24,94)*0,05 |  | 8.672 | [22 empty] | VV | 0
|  | BP 020B m.č. 303, 304, 305, 306, 309, 310 : (20,11+6,27+7,65+7,68+7,13+8,43+9,13)*0,06 |  | 3.984 | [22 empty] | VV | 0
|  | BP 020C m.č. 207, 208, 209, 226, 227 : (2,35+18,72+16,92+71,16+20,99)*0,05 |  | 6.507 | [22 empty] | VV | 0
|  | BP 020D m.č. 205, 206 : (9,94+10,14)*0,06 |  | 1.2048 | [22 empty] | VV | 0
|  | BP 020E m.č. 107, 127, 128, 129, 131 : (10,76+24,67+28,56+76,99+5,27)*0,05 |  | 7.3125 | [22 empty] | VV | 0
|  | BP 020F m.č. 121, 123, 124, 130 : (5,59+8,86+16,3+25,01)*0,05 |  | 2.788 | [22 empty] | VV | 0
|  | BP 020G m.č. 119, 120 : (8,98+9,93)*0,06 |  | 1.1346 | [22 empty] | VV | 0
|  | BP 020H m.č. 111, 112, 113, 114 : (7,82+18,51+15,12+10,5)*0,06 |  | 3.117 | [22 empty] | VV | 0
206 | 965081713R00 | Bourání podlah z keramických dlaždic, tloušťky do 10 mm, plochy přes 1 m2 | m2 | 799.843 |  | 0 |  | 0 |  | 0 | 21 | 0 | 0 | 0 | 0.02 | 16 | 801-3 | RTS 19/ II | RTS 19/ II | 0.15 | 119.98 |  | Práce |  |  |  | POL1_
|  | bez podkladního lože, s jakoukoliv výplní spár | [24 empty] | SPI
|  | BP 019A : | [24 empty] | VV | 0
|  | m.č. 127 : 2,32*4,22+0,16*2,24 |  | 10.1488 | [22 empty] | VV | 0
|  | m.č. 128 : 2,31*4,245+0,195*2,22 |  | 10.2388 | [22 empty] | VV | 0
|  | m.č. 224 : 2,36*4,26+0,05*2,0 |  | 10.1536 | [22 empty] | VV | 0
|  | m.č. 225 : 2,6*4,2 |  | 10.92 | [22 empty] | VV | 0
|  | m.č. 333 : 2,47*4,245 |  | 10.4852 | [22 empty] | VV | 0
|  | m.č. 334 : 2,525*4,165 |  | 10.5166 | [22 empty] | VV | 0
|  | BP 019C : | [24 empty] | VV | 0
|  | I.PP : | [24 empty] | VV | 0
|  | m.č. 011 : 22,24 |  | 22.24 | [22 empty] | VV | 0
|  | m.č. 012 : 22,53 |  | 22.53 | [22 empty] | VV | 0
|  | m.č. 013 : 16,34 |  | 16.34 | [22 empty] | VV | 0
|  | m.č. 020 : 18,98 |  | 18.98 | [22 empty] | VV | 0
|  | m.č. 021 : 18,85 |  | 18.85 | [22 empty] | VV | 0
|  | m.č. 022 : 16,48 |  | 16.48 | [22 empty] | VV | 0
|  | BP 020E : | [24 empty] | VV | 0
|  | m.č. 107, 127, 128, 129, 131 : 10,76+24,67+28,56+76,99+5,27 |  | 146.25 | [22 empty] | VV | 0
|  | BP 020F : | [24 empty] | VV | 0
|  | m.č. 120a, 121, 123, 124, 130 : 2,59+5,59+8,86+16,3+25,01 |  | 58.35 | [22 empty] | VV | 0
|  | BP 020C : | [24 empty] | VV | 0
|  | m.č. 207, 208, 209, 226, 227 : 2,35+18,72+16,92+71,16+20,99 |  | 130.14 | [22 empty] | VV | 0
|  | BP 020A : | [24 empty] | VV | 0
|  | m.č. 224, 225, 228 : 19,7+18,94+67,11 |  | 105.75 | [22 empty] | VV | 0
|  | m.č. 311, 312, 313, 314, 333, 334, 335, 336, 337 : 2,11+4,02+11,73+17,5+17,8+17,4+19,49+24,94+66,48 |  | 181.47 | [22 empty] | VV | 0
207 | 965081813R00 | Bourání podlah teracových nebo čedičových dlaždic, tloušťky do 30 mm, plochy přes 1 m2 | m2 | 76.7223 |  | 0 |  | 0 |  | 0 | 21 | 0 | 0 | 0 | 0.087 | 6.67 | 801-3 | RTS 19/ II | RTS 19/ II | 0.26 | 19.95 |  | Práce |  |  |  | POL1_
|  | bez podkladního lože, s jakoukoliv výplní spár | [24 empty] | SPI
|  | BP 008 : | [24 empty] | VV | 0
|  | 002 : 1,2*2,44-0,4*0,9 |  | 2.568 | [22 empty] | VV | 0
|  | 007 : 6,1*0,8+0,83*0,96+0,8*0,95+0,65*1,06 |  | 7.1258 | [22 empty] | VV | 0
|  | 008 : 7,44*0,8+0,56*1,2+0,8*(1,2+0,8)/2+1,12*0,8*2+0,65*1,06*2+3,86*0,8+2,0*1,125+1,0*(1,125+0,8)/2 |  | 16.8945 | [22 empty] | VV | 0
|  | 009 : 0,7*3,3+(1,54+2,67)/2*0,8+(0,65+1,0)/2*0,8 |  | 4.654 | [22 empty] | VV | 0
|  | BP 019D : | [24 empty] | VV | 0
|  | I.PP - m.č. 016 : 45,48 |  | 45.48 | [22 empty] | VV | 0
208 | 965081702R00 | Bourání podlah Soklíků z dlažeb keramických tloušťky do 10 mm, výšky do 100 mm | m | 540.115 |  | 0 |  | 0 |  | 0 | 21 | 0 | 0 | 0 | 0.0004 | 0.22 | 801-3 | RTS 19/ II | RTS 19/ II | 0.07 | 37.81 |  | Práce |  |  |  | POL1_
|  | bez podkladního lože, s jakoukoliv výplní spár | [24 empty] | SPI
[27 empty] | VV | 0
|  | I.PP : | [24 empty] | VV | 0
|  | m.č. 011 : 1,9+1,42+7,8+0,4+3,03+0,3+2,6+0,3 |  | 17.75 | [22 empty] | VV | 0
|  | m.č. 012 : 4,35+5,22+0,6*4 |  | 11.97 | [22 empty] | VV | 0
|  | m.č. 013 : 3,97+1,6+0,3+2,83+0,6*4 |  | 11.1 | [22 empty] | VV | 0
|  | m.č. 016 : (6,2+7,475)*2-1,0+0,6*5+0,925*2 |  | 31.2 | [22 empty] | VV | 0
|  | m.č. 020 : 0,75*2+0,7+0,3 |  | 2.5 | [22 empty] | VV | 0
|  | m.č. 022 : (4,62+4,92)*2-1,0-1,1 |  | 16.98 | [22 empty] | VV | 0
|  | I.NP : | [24 empty] | VV | 0
|  | m.č. 107 : (1,59+6,75)*2-0,9-1,0*2+0,15*2 |  | 14.08 | [22 empty] | VV | 0
|  | m.č. 127 : 2,66+0,845+1,45+0,4+3,3+3,9*2+4,21+1,98-0,9+0,66*2 |  | 23.065 | [22 empty] | VV | 0
|  | m.č. 128 : 1,015+2,455+3,32+0,4+0,5+0,27+1,5+1,82+0,45+3,83*2+4,245+2,0-0,9+0,66*2 |  | 26.055 | [22 empty] | VV | 0
|  | m.č. 129 : 23,165*2-1,45*2-1,35 |  | 42.08 | [22 empty] | VV | 0
|  | m.č. 130 : 1,8+14,88*2-0,9*3-1,5*2 |  | 25.86 | [22 empty] | VV | 0
|  | m.č. 131 : 1,285+1,635 |  | 2.92 | [22 empty] | VV | 0
|  | m.č. 133 : 4,07*2+0,27+0,365 |  | 8.775 | [22 empty] | VV | 0
|  | m.č. 134 : 2,345*2+0,305+0,27 |  | 5.265 | [22 empty] | VV | 0
|  | II.NP : | [24 empty] | VV | 0
|  | m.č. 207 : 1,38*2 |  | 2.76 | [22 empty] | VV | 0
|  | m.č. 224 : 1,2+0,12+1,53+0,4+0,5*2+1,32+7,1*2+4,255+2,13+2,105 |  | 28.26 | [22 empty] | VV | 0
|  | m.č. 225 : 1,33+1,15+0,12+1,35+2,52+0,2+7,43*2+4,2+2,125+2,11 |  | 29.965 | [22 empty] | VV | 0
|  | m.č. 226 : 18,33*2+0,845*2+1,625*2+0,815*2+1,65*2+0,32+0,8*2+1,635*2 |  | 51.72 | [22 empty] | VV | 0
|  | 0,78+1,59+0,5*2-0,9-1,5*2 |  | -0.53 | [22 empty] | VV | 0
|  | m.č. 227 : 15,35*2+0,1+1,42-0,9*4-1,6*2 |  | 25.42 | [22 empty] | VV | 0
|  | m.č. 228 : 23,58*2+0,12*4-1,5*5 |  | 40.14 | [22 empty] | VV | 0
|  | III.NP : | [24 empty] | VV | 0
|  | m.č. 311 : 2,21*2+0,95*2-0,7 |  | 5.62 | [22 empty] | VV | 0
|  | m.č. 333 : 0,12+1,25+1,43+0,4+1,1+7,165*2+4,245+2,1*2 |  | 27.075 | [22 empty] | VV | 0
|  | m.č. 334 : 1,3+1,16+0,12+1,35+0,4+7,44+4,165+7,21+2,07+2,13 |  | 27.345 | [22 empty] | VV | 0
|  | m.č. 335 : 11,67+0,12-1,5*2 |  | 8.79 | [22 empty] | VV | 0
|  | m.č. 336 : 15,25+0,12-1,5*3 |  | 10.87 | [22 empty] | VV | 0
|  | m.č. 337 : 23,55*2+0,12*4-1,5*3 |  | 43.08 | [22 empty] | VV | 0
209 | 965082923R00 | Odstranění násypu pod podlahami a ochranného na střechách tloušťky do 100 mm, plochy přes 2 m2 | m3 | 71.9306 |  | 0 |  | 0 |  | 0 | 21 | 0 | 0 | 0 | 1.4 | 100.7 | 801-3 | RTS 19/ II | RTS 19/ II | 1.26 | 90.63 |  | Práce |  |  |  | POL1_
|  | BP 018A m.č. 301, 302, 308, 316 : (50,93+65,75+58,69+17,5)*0,014 |  | 2.7002 | [22 empty] | VV | 0
|  | BP 018D m.č. 210, 211 : (68,14+68,06)*0,025 |  | 3.405 | [22 empty] | VV | 0
|  | BP 018F m.č. 202 : 18,31*0,03 |  | 0.5493 | [22 empty] | VV | 0
|  | BP 018G m.č. 203 : 39,15*0,03 |  | 1.1745 | [22 empty] | VV | 0
|  | BP 018H m.č. 204, 212, 214, 218, 220 : (57,86+29,91+21,91+5,18+6,52)*0,01 |  | 1.2138 | [22 empty] | VV | 0
|  | BP 018I m.č. 317, 318a, 318b : (15,19+13,2+4,06)*0,014 |  | 0.4543 | [22 empty] | VV | 0
|  | BP 018J m.č. 104, 104a, 126 : (20,53+7,43+30,07)*0,02 |  | 1.1606 | [22 empty] | VV | 0
|  | BP 018L m.č. 101 : 21,31*+0,07 |  | 1.4917 | [22 empty] | VV | 0
|  | BP 018M m.č. 134 : 8,8*0,008 |  | 0.0704 | [22 empty] | VV | 0
|  | BP 018N m.č. 133 : 8,71*0,019 |  | 0.16549 | [22 empty] | VV | 0
|  | BP 018P m.č. 106 : 57,12*0,049 |  | 2.7989 | [22 empty] | VV | 0
|  | BP 018Q m.č. 108, 109, 110 : (7,77+25,87+22,01)*0,049 |  | 2.7269 | [22 empty] | VV | 0
|  | BP 018R m.č. 125 : 135,11*0,07 |  | 9.4577 | [22 empty] | VV | 0
|  | BP 020A m.č. 224, 225, 228, 311, 312, 313, 314, 335, 336 : (19,7+18,94+67,11+2,11+4,02+11,73+17,51+9,49+24,94)*0,087 |  | 15.2729 | [22 empty] | VV | 0
|  | BP 020B m.č. 303, 304, 305, 306, 309, 310 : (20,11+6,27+7,65+7,68+7,13+8,43+9,13)*0,087 |  | 5.7768 | [22 empty] | VV | 0
|  | BP 020C m.č. 207, 208, 209, 226, 227 : (2,35+18,72+16,92+71,16+20,99)*0,057 |  | 7.418 | [22 empty] | VV | 0
|  | BP 020D m.č. 205, 206 : (9,94+10,14)*0,057 |  | 1.1446 | [22 empty] | VV | 0
|  | BP 020E m.č. 107, 127, 128, 129, 131 : (10,76+24,67+28,56+76,99+5,27)*0,037 |  | 5.4112 | [22 empty] | VV | 0
|  | BP 020F m.č. 121, 123, 124, 130 : (5,59+8,86+16,3+25,01)*0,102 |  | 5.6875 | [22 empty] | VV | 0
|  | BP 020G m.č. 119, 120 : (8,98+9,93)*0,102 |  | 1.9288 | [22 empty] | VV | 0
|  | BP 020H m.č. 111, 112, 113, 114 : (7,82+18,51+15,12+10,5)*0,037 |  | 1.9222 | [22 empty] | VV | 0
210 | 965082933RT1 | Odstranění násypu pod podlahami a ochranného na střechách tloušťky do 200 mm, plochy přes 2 m2 | m3 | 41.4532 |  | 0 |  | 0 |  | 0 | 21 | 0 | 0 | 0 | 1.4 | 58.03 | 801-3 | RTS 19/ II | RTS 19/ II | 1.12 | 46.43 |  | Práce |  |  |  | POL1_
|  | BP 018L - m.č. 101 : 21,31*0,2 |  | 4.262 | [22 empty] | VV | 0
|  | BP 034 - schodiště : (12,05*4,12+12,2*4,23)*0,14 |  | 14.1753 | [22 empty] | VV | 0
|  | BP 041 - výtah : 3,6*6,25*0,14 |  | 3.15 | [22 empty] | VV | 0
|  | BP 045 - krček : 9,2*6,5*0,14 |  | 8.372 | [22 empty] | VV | 0
|  | BP 071 - předpokl. 25% : (6,47+21,38+4,735+5,55+0,905+7,21+0,725*2+16,52+3,64+0,96+5,75+4,285+17,305+6,43)*1,0*0,25*0,14 |  | 3.5907 | [22 empty] | VV | 0
|  | BP 086 : (0,65*(21,3+18,2+17,08)+0,5*(5,95+13,3+13,14+6,96))*0,14 |  | 7.9033 | [22 empty] | VV | 0
211 | 965082941R00 | Odstranění násypu pod podlahami a ochranného na střechách tloušťky přes 200 mm, jakékoliv plochy | m3 | 9.2988 |  | 0 |  | 0 |  | 0 | 21 | 0 | 0 | 0 | 1.4 | 13.02 | 801-3 | RTS 19/ II | RTS 19/ II | 0.88 | 8.18 |  | Práce |  |  |  | POL1_
|  | BP 022 : | [24 empty] | VV | 0
|  | III.NP : 3,6*6,3*0,205 |  | 4.6494 | [22 empty] | VV | 0
|  | II.NP : 3,6*6,3*0,205 |  | 4.6494 | [22 empty] | VV | 0
212 | 966031314R00 | Vybourání částí říms z cihel vyložených do 25 cm tloušťky přes 300 mm | m | 32.9 |  | 0 |  | 0 |  | 0 | 21 | 0 | 0 | 0 | 0.11 | 3.62 | 801-3 | RTS 19/ II | RTS 19/ II | 0.8 | 26.32 |  | Práce |  |  |  | POL1_
|  | BP 049 : 2,97+5,45+10,08+6,49+7,91 |  | 32.9 | [22 empty] | VV | 0
213 | 966032911R00 | Odsekání říms podokenních nebo nadokenních předsazených přes líc zdiva do 80 mm | m | 74.97 |  | 0 |  | 0 |  | 0 | 21 | 0 | 0 | 0 | 0.011 | 0.82 | 801-3 | RTS 19/ II | RTS 19/ II | 0.147 | 11.02 |  | Práce |  |  |  | POL1_
|  | předsazených před líc zdiva, | [24 empty] | SPI
|  | BP 054 : | [24 empty] | VV | 0
|  | II.NP : (1,9+2,5*2)*3 |  | 20.7 | [22 empty] | VV | 0
|  | III.NP : (1,66+2,5*2)*4+1,87*2+1,93+1,96+2,5*2*4 |  | 54.27 | [22 empty] | VV | 0
214 | 967031132R00 | Přisekání rovných ostění ve zdivu cihelném na jakoukoliv maltu vápennou nebo vépenocementovou | m2 | 7.1326 |  | 0 |  | 0 |  | 0 | 21 | 0 | 0 | 0 | 0.055 | 0.39 | 801-3 | RTS 19/ II | RTS 19/ II | 0.43 | 3.07 |  | Práce |  |  |  | POL1_
|  | bez odstupu, po hrubém vybourání otvorů v jakémkoliv zdivu cihelném, včetně pomocného lešení o výšce podlahy do 1900 mm a pro zatížení do 1,5 kPa (150 kg/m2), | [24 empty] | SPI |  | bez odstupu, po hrubém vybourání otvorů v jakémkoliv zdivu cihelném, včetně pomocného lešení o výšce podlahy do 1900 mm a pro zatížení do 1,5 kPa (150 kg/m2),
|  | BP 054 po vybourání překladů : | [24 empty] | VV | 0
|  | II.NP : (0,16+0,14)*1,9*3 |  | 1.71 | [22 empty] | VV | 0
|  | III.NP : (0,24+0,14)*(1,66*4+1,87*2+1,93+1,96) |  | 5.4226 | [22 empty] | VV | 0
215 | 968061112R00 | Vyvěšení nebo zavěšení dřevěných křídel oken, plochy do 1,5 m2 | kus | 33 |  | 0 |  | 0 |  | 0 | 21 | 0 | 0 | 0 | 0 | 0 | 801-3 | RTS 19/ II | RTS 19/ II | 0.03 | 0.99 |  | Práce |  |  |  | POL1_
|  | oken, dveří a vrat, s uložením a opětovným zavěšením po provedení stavebních změn, | [24 empty] | SPI
|  | BP 054 : | [24 empty] | VV | 0
|  | II.NP : 3*3 |  | 9 | [22 empty] | VV | 0
|  | III.NP : 3*8 |  | 24 | [22 empty] | VV | 0
216 | 968061125R00 | Vyvěšení nebo zavěšení dřevěných křídel dveří, plochy do 2 m2 | kus | 98 |  | 0 |  | 0 |  | 0 | 21 | 0 | 0 | 0 | 0 | 0 | 801-3 | RTS 19/ II | RTS 19/ II | 0.05 | 4.9 |  | Práce |  |  |  | POL1_
|  | oken, dveří a vrat, s uložením a opětovným zavěšením po provedení stavebních změn, | [24 empty] | SPI
|  | BP 003 : | [24 empty] | VV | 0
|  | I.PP : 3 |  | 3 | [22 empty] | VV | 0
|  | I.NP : 4 |  | 4 | [22 empty] | VV | 0
|  | III.NP : 1 |  | 1 | [22 empty] | VV | 0
|  | BP 011 : | [24 empty] | VV | 0
|  | II.NP : 3 |  | 3 | [22 empty] | VV | 0
|  | BP 052 : | [24 empty] | VV | 0
|  | II.NP : 2 |  | 2 | [22 empty] | VV | 0
|  | BP 056 : | [24 empty] | VV | 0
|  | I.PP : 13 |  | 13 | [22 empty] | VV | 0
|  | I.NP : 33 |  | 33 | [22 empty] | VV | 0
|  | II.NP : 17 |  | 17 | [22 empty] | VV | 0
|  | III.NP : 20 |  | 20 | [22 empty] | VV | 0
|  | BP 068 : | [24 empty] | VV | 0
|  | I.NP : 2 |  | 2 | [22 empty] | VV | 0
217 | 968061126R00 | Vyvěšení nebo zavěšení dřevěných křídel dveří, plochy přes 2 m2 | kus | 19 |  | 0 |  | 0 |  | 0 | 21 | 0 | 0 | 0 | 0 | 0 | 801-3 | RTS 19/ II | RTS 19/ II | 0.09 | 1.71 |  | Práce |  |  |  | POL1_
|  | oken, dveří a vrat, s uložením a opětovným zavěšením po provedení stavebních změn, | [24 empty] | SPI
|  | BP 003 : | [24 empty] | VV | 0
|  | II.NP : 1 |  | 1 | [22 empty] | VV | 0
|  | BP 010 : | [24 empty] | VV | 0
|  | I.NP : 6 |  | 6 | [22 empty] | VV | 0
|  | II.NP : | [24 empty] | VV | 0
|  | BP 011 : | [24 empty] | VV | 0
|  | I.NP : 1 |  | 1 | [22 empty] | VV | 0
|  | II.NP : 2 |  | 2 | [22 empty] | VV | 0
|  | III.NP : 4 |  | 4 | [22 empty] | VV | 0
|  | BP 053 : | [24 empty] | VV | 0
|  | II.NP : 2 |  | 2 | [22 empty] | VV | 0
|  | III.NP : 2 |  | 2 | [22 empty] | VV | 0
|  | BP 056 : | [24 empty] | VV | 0
|  | III.NP : 1 |  | 1 | [22 empty] | VV | 0
218 | 968062246R00 | Vybourání dřevěných rámů oken jednoduchých, plochy do 4 m2 | m2 | 6.69 |  | 0 |  | 0 |  | 0 | 21 | 0 | 0.00092 | 0.01 | 0.027 | 0.18 | 801-3 | RTS 19/ II | RTS 19/ II | 0.26 | 1.74 |  | Práce |  |  |  | POL1_
|  | včetně pomocného lešení o výšce podlahy do 1900 mm a pro zatížení do 1,5 kPa (150 kg/m2), | [24 empty] | SPI
|  | BP 066 m.č.219 : 3,1*1,2 |  | 3.72 | [22 empty] | VV | 0
|  | m.č. 323 : 2,7*1,1 |  | 2.97 | [22 empty] | VV | 0
219 | 968062354R00 | Vybourání dřevěných rámů oken dvojitých nebo zdvojených, plochy do 1 m2 | m2 | 2.55 |  | 0 |  | 0 |  | 0 | 21 | 0 | 0.00219 | 0.01 | 0.075 | 0.19 | 801-3 | RTS 19/ II | RTS 19/ II | 0.955 | 2.44 |  | Práce |  |  |  | POL1_
|  | včetně pomocného lešení o výšce podlahy do 1900 mm a pro zatížení do 1,5 kPa (150 kg/m2), | [24 empty] | SPI
|  | BP 069 : | [24 empty] | VV | 0
|  | I.NP : 0,6*1,6*2+0,9*0,7 |  | 2.55 | [22 empty] | VV | 0
220 | 968062356R00 | Vybourání dřevěných rámů oken dvojitých nebo zdvojených, plochy do 4 m2 | m2 | 43.35 |  | 0 |  | 0 |  | 0 | 21 | 0 | 0.00092 | 0.04 | 0.054 | 2.34 | 801-3 | RTS 19/ II | RTS 19/ II | 0.47 | 20.37 |  | Práce |  |  |  | POL1_
|  | včetně pomocného lešení o výšce podlahy do 1900 mm a pro zatížení do 1,5 kPa (150 kg/m2), | [24 empty] | SPI
|  | BP 054 : | [24 empty] | VV | 0
|  | II.NP : 1,73*2,5*3 |  | 12.975 | [22 empty] | VV | 0
|  | III.NP : 1,4*2,5*4+1,6*2,5*2+1,66*2,5+1,69*2,5 |  | 30.375 | [22 empty] | VV | 0
221 | 968062456R00 | Vybourání dřevěných rámů dveřních zárubní, plochy přes 2 m2 | m2 | 40.048 |  | 0 |  | 0 |  | 0 | 21 | 0 | 0.001 | 0.04 | 0.067 | 2.68 | 801-3 | RTS 19/ II | RTS 19/ II | 0.53 | 21.23 |  | Práce |  |  |  | POL1_
|  | včetně pomocného lešení o výšce podlahy do 1900 mm a pro zatížení do 1,5 kPa (150 kg/m2), | [24 empty] | SPI
|  | BP 010 : | [24 empty] | VV | 0
|  | I.NP : 2,71*3,35*2+2,45*3,94*2 |  | 37.463 | [22 empty] | VV | 0
|  | BP 011 : | [24 empty] | VV | 0
|  | I.NP : 1,1*2,35 |  | 2.585 | [22 empty] | VV | 0
222 | 968071112R00 | Vyvěšení nebo zavěšení kovových křídel oken, plochy do 1,5 m2 | kus | 4 |  | 0 |  | 0 |  | 0 | 21 | 0 | 0 | 0 | 0 | 0 | 801-3 | RTS 19/ II | RTS 19/ II | 0.06 | 0.24 |  | Práce |  |  |  | POL1_
|  | s případným uložením a opětovným zavěšením po provedení stavebních změn, | [24 empty] | SPI
|  | BP 081 - I.PP : 4 |  | 4 | [22 empty] | VV | 0
223 | 968072244R00 | Vybourání a vyjmutí kovových rámů a rolet rámů, včetně pomocného lešení o výšce podlahy do 1900 mm a pro zatížení do 1,5 kPa (150 kg/m2) okenních jednoduchých, plochy do 1 m2 | m2 | 1.5525 |  | 0 |  | 0 |  | 0 | 21 | 0 | 0.00304 | 0 | 0.065 | 0.1 | 801-3 | RTS 19/ II | RTS 19/ II | 0.913 | 1.42 |  | Práce |  |  |  | POL1_
|  | BP 081 - I.PP : 1,08*0,54+0,81*0,69+0,76*0,54 |  | 1.5525 | [22 empty] | VV | 0
224 | 968072245R00 | Vybourání a vyjmutí kovových rámů a rolet rámů, včetně pomocného lešení o výšce podlahy do 1900 mm a pro zatížení do 1,5 kPa (150 kg/m2) okenních jednoduchých, plochy do 2 m2 | m2 | 1.7595 |  | 0 |  | 0 |  | 0 | 21 | 0 | 0.00137 | 0 | 0.041 | 0.07 | 801-3 | RTS 19/ II | RTS 19/ II | 0.516 | 0.91 |  | Práce |  |  |  | POL1_
|  | BP 081 - I.PP : 1,53*1,15 |  | 1.7595 | [22 empty] | VV | 0
225 | 968072455R00 | Vybourání a vyjmutí kovových rámů a rolet rámů, včetně pomocného lešení o výšce podlahy do 1900 mm a pro zatížení do 1,5 kPa (150 kg/m2) dveřních zárubní, plochy do 2 m2 | m2 | 77.792 |  | 0 |  | 0 |  | 0 | 21 | 0 | 0.00117 | 0.09 | 0.076 | 5.91 | 801-3 | RTS 19/ II | RTS 19/ II | 0.94 | 73.12 |  | Práce |  |  |  | POL1_
|  | BP 056 : | [24 empty] | VV | 0
|  | I.PP : 0,9*2,02*8+0,9*1,82 |  | 16.182 | [22 empty] | VV | 0
|  | I.NP : 0,7*2,02*6+0,8*2,02+0,85*2,02*2+0,9*2,02*11 |  | 33.532 | [22 empty] | VV | 0
|  | II.NP : 0,7*2,02*7+0,9*2,02*10 |  | 28.078 | [22 empty] | VV | 0
226 | 968072456R00 | Vybourání a vyjmutí kovových rámů a rolet rámů, včetně pomocného lešení o výšce podlahy do 1900 mm a pro zatížení do 1,5 kPa (150 kg/m2) dveřních zárubní, plochy přes 2 m2 | m2 | 55.0109 |  | 0 |  | 0 |  | 0 | 21 | 0 | 0.001 | 0.06 | 0.063 | 3.47 | 801-3 | RTS 19/ II | RTS 19/ II | 0.72 | 39.61 |  | Práce |  |  |  | POL1_
|  | BP 056 : | [24 empty] | VV | 0
|  | I.PP : 1,1*2,02+1,0*2,02*5+1,05*2,25 |  | 14.6845 | [22 empty] | VV | 0
|  | I.NP : 1,0*2,02*5+1,06*2,02*2+1,1*2,02*2 |  | 18.8264 | [22 empty] | VV | 0
|  | II.NP : 1,0*2,15+1,0*2,25*2+1,05*2,25+1,1*2,25*4+1,15*2,25 |  | 21.5 | [22 empty] | VV | 0
227 | 968083002R00 | Vybourání plastových výplní otvorů oken, do 2 m2 | m2 | 1.8245 |  | 0 |  | 0 |  | 0 | 21 | 0 | 0.001 | 0 | 0.03492 | 0.06 | 801-3 | RTS 19/ II | RTS 19/ II | 0.52 | 0.95 |  | Práce |  |  |  | POL1_
|  | BP 080 : | [24 empty] | VV | 0
|  | I.PP - m.č. 021 : 0,89*2,05 |  | 1.8245 | [22 empty] | VV | 0
228 | 968083003R00 | Vybourání plastových výplní otvorů oken, do 4 m2 | m2 | 6.56 |  | 0 |  | 0 |  | 0 | 21 | 0 | 0.00092 | 0.01 | 0.04 | 0.26 | 801-3 | RTS 19/ II | RTS 19/ II | 0.37 | 2.43 |  | Práce |  |  |  | POL1_
|  | BP 080 : | [24 empty] | VV | 0
|  | I.PP, m.č. 020, 021 : 1,6*2,05*2 |  | 6.56 | [22 empty] | VV | 0
229 | 968091001R00 | Vybourání vnitřních parapetů teracových, šířky do 30 cm, tloušťky 3 cm | m | 3.977 |  | 0 |  | 0 |  | 0 | 21 | 0 | 0 | 0 | 0.03773 | 0.15 | 801-3 | RTS 19/ II | RTS 19/ II | 0.13 | 0.52 |  | Práce |  |  |  | POL1_
|  | BP 054 : | [24 empty] | VV | 0
|  | II.NP : 1,73*0,05*3 |  | 0.2595 | [22 empty] | VV | 0
|  | III.NP : (1,4*4+1,6*2+1,66+1,69)*0,05 |  | 0.6075 | [22 empty] | VV | 0
|  | BP 069 : | [24 empty] | VV | 0
|  | I.NP : 1,01+0,6*2+0,9 |  | 3.11 | [22 empty] | VV | 0
230 | 970241100R00 | Řezání prostého betonu hloubka řezu 100 mm | m | 17.34 |  | 0 |  | 0 |  | 0 | 21 | 0 | 0 | 0 | 0.00046 | 0.01 | 801-3 | RTS 19/ II | RTS 19/ II | 0.9 | 15.61 |  | Práce |  |  |  | POL1_
|  | BP 054 - odřezání části parapetu : | [24 empty] | VV | 0
|  | II.NP : 1,73*3 |  | 5.19 | [22 empty] | VV | 0
|  | III.NP : 1,4*4+1,6*2+1,66+1,69 |  | 12.15 | [22 empty] | VV | 0
231 | 970251100R00 | Řezání železobetonu hloubka řezu 100 mm | m | 3.655 |  | 0 |  | 0 |  | 0 | 21 | 0 | 0 | 0 | 0.00046 | 0 | 801-3 | RTS 19/ II | RTS 19/ II | 1 | 3.66 |  | Práce |  |  |  | POL1_
|  | BP 064 : 2,845+0,81 |  | 3.655 | [22 empty] | VV | 0
232 | 971033241R00 | Vybourání otvorů ve zdivu cihelném z jakýchkoliv cihel pálených na jakoukoliv maltu vápenou nebo vápenocementovou, plochy do 0,0225 m2, tloušťky do 300 mm | kus | 17 |  | 0 |  | 0 |  | 0 | 21 | 0 | 0 | 0 | 0.008 | 0.14 | 801-3 | RTS 19/ II | RTS 19/ II | 0.24 | 4.08 |  | Práce |  |  |  | POL1_
|  | základovém nebo nadzákladovém, | [24 empty] | SPI
|  | BP 073 : | [24 empty] | VV | 0
|  | II.NP : 9 |  | 9 | [22 empty] | VV | 0
|  | III.NP : 6+2 |  | 8 | [22 empty] | VV | 0
233 | 971033251R00 | Vybourání otvorů ve zdivu cihelném z jakýchkoliv cihel pálených na jakoukoliv maltu vápenou nebo vápenocementovou, plochy do 0,0225 m2, tloušťky do 450 mm | kus | 19 |  | 0 |  | 0 |  | 0 | 21 | 0 | 0.00067 | 0.01 | 0.012 | 0.23 | 801-3 | RTS 19/ II | RTS 19/ II | 0.61 | 11.59 |  | Práce |  |  |  | POL1_
|  | základovém nebo nadzákladovém, | [24 empty] | SPI
|  | BP 073 : | [24 empty] | VV | 0
|  | I.NP : 3 |  | 3 | [22 empty] | VV | 0
|  | II.NP : 4+4 |  | 8 | [22 empty] | VV | 0
|  | III.NP : 1+5+2 |  | 8 | [22 empty] | VV | 0
234 | 971033261R00 | Vybourání otvorů ve zdivu cihelném z jakýchkoliv cihel pálených na jakoukoliv maltu vápenou nebo vápenocementovou, plochy do 0,0225 m2, tloušťky do 600 mm | kus | 13 |  | 0 |  | 0 |  | 0 | 21 | 0 | 0.00067 | 0.01 | 0.016 | 0.21 | 801-3 | RTS 19/ II | RTS 19/ II | 0.84 | 10.92 |  | Práce |  |  |  | POL1_
|  | základovém nebo nadzákladovém, | [24 empty] | SPI
|  | BP 073 : | [24 empty] | VV | 0
|  | I.NP : 10 |  | 10 | [22 empty] | VV | 0
|  | II.NP : 2 |  | 2 | [22 empty] | VV | 0
|  | III.NP : 1 |  | 1 | [22 empty] | VV | 0
235 | 971033341R00 | Vybourání otvorů ve zdivu cihelném z jakýchkoliv cihel pálených na jakoukoliv maltu vápenou nebo vápenocementovou, plochy do 0,09 m2, tloušťky do 300 mm | kus | 18 |  | 0 |  | 0 |  | 0 | 21 | 0 | 0.00034 | 0.01 | 0.054 | 0.97 | 801-3 | RTS 19/ II | RTS 19/ II | 0.38 | 6.84 |  | Práce |  |  |  | POL1_
|  | základovém nebo nadzákladovém, | [24 empty] | SPI
|  | BP 073 : | [24 empty] | VV | 0
|  | I.NP : 4+3 |  | 7 | [22 empty] | VV | 0
|  | II.NP : 4+3 |  | 7 | [22 empty] | VV | 0
|  | III.NP : 2+2 |  | 4 | [22 empty] | VV | 0
236 | 971033351R00 | Vybourání otvorů ve zdivu cihelném z jakýchkoliv cihel pálených na jakoukoliv maltu vápenou nebo vápenocementovou, plochy do 0,09 m2, tloušťky do 450 mm | kus | 2 |  | 0 |  | 0 |  | 0 | 21 | 0 | 0.00133 | 0 | 0.074 | 0.15 | 801-3 | RTS 19/ II | RTS 19/ II | 0.796 | 1.59 |  | Práce |  |  |  | POL1_
|  | základovém nebo nadzákladovém, | [24 empty] | SPI
|  | BP 073 : | [24 empty] | VV | 0
|  | III.NP : 2 |  | 2 | [22 empty] | VV | 0
237 | 971033361R00 | Vybourání otvorů ve zdivu cihelném z jakýchkoliv cihel pálených na jakoukoliv maltu vápenou nebo vápenocementovou, plochy do 0,09 m2, tloušťky do 600 mm | kus | 7 |  | 0 |  | 0 |  | 0 | 21 | 0 | 0.00133 | 0.01 | 0.099 | 0.69 | 801-3 | RTS 19/ II | RTS 19/ II | 1.15 | 8.05 |  | Práce |  |  |  | POL1_
|  | základovém nebo nadzákladovém, | [24 empty] | SPI
|  | BP 073 : | [24 empty] | VV | 0
|  | I.NP : 1+1 |  | 2 | [22 empty] | VV | 0
|  | II.NP : 4 |  | 4 | [22 empty] | VV | 0
|  | III.NP : 1 |  | 1 | [22 empty] | VV | 0
238 | 971033651R00 | Vybourání otvorů ve zdivu cihelném z jakýchkoliv cihel pálených na jakoukoliv maltu vápenou nebo vápenocementovou, plochy do 4 m2, tloušťky do 600 mm | m3 | 15.8581 |  | 0 |  | 0 |  | 0 | 21 | 0 | 0.00182 | 0.03 | 1.8 | 28.54 | 801-3 | RTS 19/ II | RTS 19/ II | 3.61 | 57.25 |  | Práce |  |  |  | POL1_
|  | základovém nebo nadzákladovém, | [24 empty] | SPI
|  | BP 002 : | [24 empty] | VV | 0
|  | I.PP : 1,5*2,1*0,45+1,5*1,48*0,64 |  | 2.8383 | [22 empty] | VV | 0
|  | I.NP : 1,14*2,2*0,5+0,65*1,0*2,2+1,02*0,65*2,27*2 |  | 5.694 | [22 empty] | VV | 0
|  | 0,9*0,5*2,47+0,65*1,0*2,1 |  | 2.4765 | [22 empty] | VV | 0
|  | BP 003 : | [24 empty] | VV | 0
|  | I.PP : (1,6-0,95)*2,1*0,45 |  | 0.61425 | [22 empty] | VV | 0
|  | (1,1*2,1*2-1,0*2,02-0,9*1,82)*0,61 |  | 0.58682 | [22 empty] | VV | 0
|  | I.NP : 2,25*0,5*3,04-1,1*0,5*2,21 |  | 2.2045 | [22 empty] | VV | 0
|  | 1,05*2,5*0,55 |  | 1.4438 | [22 empty] | VV | 0
239 | 971033681R00 | Vybourání otvorů ve zdivu cihelném z jakýchkoliv cihel pálených na jakoukoliv maltu vápenou nebo vápenocementovou, plochy do 4 m2, tloušťky do 900 mm | m3 | 4.808 |  | 0 |  | 0 |  | 0 | 21 | 0 | 0.00133 | 0.01 | 1.8 | 8.65 | 801-3 | RTS 19/ II | RTS 19/ II | 4.67 | 22.45 |  | Práce |  |  |  | POL1_
|  | základovém nebo nadzákladovém, | [24 empty] | SPI
|  | BP 002 : | [24 empty] | VV | 0
|  | I.PP : 1,1*2,05*0,8 |  | 1.804 | [22 empty] | VV | 0
|  | BP 003 : | [24 empty] | VV | 0
|  | I.PP : (2,75*2,1-1,0*2,02)*0,8 |  | 3.004 | [22 empty] | VV | 0
240 | 971035441R00 | Vybourání otvorů ve zdivu cihelném z jakýchkoliv cihel pálených na maltu cementovou, plochy do 0,25 m2, tloušťky do 300 mm | kus | 9 |  | 0 |  | 0 |  | 0 | 21 | 0 | 0.00034 | 0 | 0.154 | 1.39 | 801-3 | RTS 19/ II | RTS 19/ II | 1.21 | 10.89 |  | Práce |  |  |  | POL1_
|  | základovém nebo nadzákladovém, | [24 empty] | SPI
|  | BP 073 : | [24 empty] | VV | 0
|  | I.NP : 4 |  | 4 | [22 empty] | VV | 0
|  | II.NP : 4 |  | 4 | [22 empty] | VV | 0
|  | III.NP : 1 |  | 1 | [22 empty] | VV | 0
241 | 971035451R00 | Vybourání otvorů ve zdivu cihelném z jakýchkoliv cihel pálených na maltu cementovou, plochy do 0,25 m2, tloušťky do 450 mm | kus | 6 |  | 0 |  | 0 |  | 0 | 21 | 0 | 0.00133 | 0.01 | 0.231 | 1.39 | 801-3 | RTS 19/ II | RTS 19/ II | 1.95 | 11.7 |  | Práce |  |  |  | POL1_
|  | základovém nebo nadzákladovém, | [24 empty] | SPI
|  | BP 073 : | [24 empty] | VV | 0
|  | II.NP : 4 |  | 4 | [22 empty] | VV | 0
|  | III.NP : 2 |  | 2 | [22 empty] | VV | 0
242 | 971035461R00 | Vybourání otvorů ve zdivu cihelném z jakýchkoliv cihel pálených na maltu cementovou, plochy do 0,25 m2, tloušťky do 600 mm | kus | 22 |  | 0 |  | 0 |  | 0 | 21 | 0 | 0.00133 | 0.03 | 0.308 | 6.78 | 801-3 | RTS 19/ II | RTS 19/ II | 2.95 | 64.9 |  | Práce |  |  |  | POL1_
|  | základovém nebo nadzákladovém, | [24 empty] | SPI
|  | BP 073 : | [24 empty] | VV | 0
|  | I.PP : 1 |  | 1 | [22 empty] | VV | 0
|  | I.NP : 4+3 |  | 7 | [22 empty] | VV | 0
|  | II.NP : 5+1 |  | 6 | [22 empty] | VV | 0
|  | III.NP : 3+5 |  | 8 | [22 empty] | VV | 0
243 | 971035541R00 | Vybourání otvorů ve zdivu cihelném z jakýchkoliv cihel pálených na maltu cementovou, plochy do 1 m2, tloušťky do 300 mm | m3 | 0.168 |  | 0 |  | 0 |  | 0 | 21 | 0 | 0.00182 | 0 | 1.95 | 0.33 | 801-3 | RTS 19/ II | RTS 19/ II | 6.756 | 1.14 |  | Práce |  |  |  | POL1_
|  | základovém nebo nadzákladovém, | [24 empty] | SPI
|  | BP 073 : | [24 empty] | VV | 0
|  | III.NP : 0,3*0,56*1,0 |  | 0.168 | [22 empty] | VV | 0
244 | 971035561R00 | Vybourání otvorů ve zdivu cihelném z jakýchkoliv cihel pálených na maltu cementovou, plochy do 1 m2, tloušťky do 600 mm | m3 | 3.3687 |  | 0 |  | 0 |  | 0 | 21 | 0 | 0.00182 | 0.01 | 1.95 | 6.57 | 801-3 | RTS 19/ II | RTS 19/ II | 7.6 | 25.6 |  | Práce |  |  |  | POL1_
|  | základovém nebo nadzákladovém, | [24 empty] | SPI
|  | BP 003 : | [24 empty] | VV | 0
|  | I.NP : 1,25*0,5*0,31 |  | 0.19375 | [22 empty] | VV | 0
|  | BP 058 : | [24 empty] | VV | 0
|  | I.PP : 0,65*0,65*0,175*2 |  | 0.14788 | [22 empty] | VV | 0
|  | I.NP : 0,65*0,65*0,175*2 |  | 0.14788 | [22 empty] | VV | 0
|  | II.NP : 0,65*0,65*0,175*2 |  | 0.14788 | [22 empty] | VV | 0
|  | III.NP : 0,65*0,65*0,175*2 |  | 0.14788 | [22 empty] | VV | 0
|  | BP 059a : | [24 empty] | VV | 0
|  | I.NP : 0,6*0,8*0,15 |  | 0.072 | [22 empty] | VV | 0
|  | II.NP : 0,6*0,8*0,15 |  | 0.072 | [22 empty] | VV | 0
|  | III.NP : 0,6*0,8*0,15 |  | 0.072 | [22 empty] | VV | 0
|  | BP 059b : | [24 empty] | VV | 0
|  | I.NP : 0,6*1,1*0,15 |  | 0.099 | [22 empty] | VV | 0
|  | II.NP : 0,6*1,1*0,15 |  | 0.099 | [22 empty] | VV | 0
|  | III.NP : 0,6*1,1*0,15 |  | 0.099 | [22 empty] | VV | 0
|  | BP 060 : | [24 empty] | VV | 0
|  | I.NP : 1,4*0,9*0,2 |  | 0.252 | [22 empty] | VV | 0
|  | BP 061 : | [24 empty] | VV | 0
|  | I.NP : 1,4*0,9*0,2 |  | 0.252 | [22 empty] | VV | 0
|  | BP 063 : | [24 empty] | VV | 0
|  | I.NP : 0,31*0,44*0,16 |  | 0.02182 | [22 empty] | VV | 0
|  | BP 073 : | [24 empty] | VV | 0
|  | I.PP : 0,48*0,6*2,05 |  | 0.5904 | [22 empty] | VV | 0
|  | I.NP : 0,615*0,6*0,5+0,65*0,6*0,5 |  | 0.3795 | [22 empty] | VV | 0
|  | III.NP : 1,1*0,45*0,55+1,1*0,5*0,55 |  | 0.57475 | [22 empty] | VV | 0
245 | 973031325R00 | Vysekání v cihelném zdivu výklenků a kapes kapes na jakoukoliv maltu vápennou nebo vápenocementovou, plochy do 0,1 m2, hloubky do 300 mm | kus | 4 |  | 0 |  | 0 |  | 0 | 21 | 0 | 0.00049 | 0 | 0.031 | 0.12 | 801-3 | RTS 19/ II | RTS 19/ II | 0.77 | 3.08 |  | Práce |  |  |  | POL1_
|  | pro překlady Př 14 : 2+2 |  | 4 | [22 empty] | VV | 0
246 | 973031346R00 | Vysekání v cihelném zdivu výklenků a kapes kapes na jakoukoliv maltu vápennou nebo vápenocementovou, plochy do 0,25 m2, hloubky do 450 mm | kus | 8 |  | 0 |  | 0 |  | 0 | 21 | 0 | 0.00091 | 0.01 | 0.154 | 1.23 | 801-3 | RTS 19/ II | RTS 19/ II | 1.412 | 11.3 |  | Práce |  |  |  | POL1_
|  | pro uložení schodnic nových schodišť : 4+4 |  | 8 | [22 empty] | VV | 0
247 | 974031154R00 | Vysekání rýh v jakémkoliv zdivu cihelném v ploše do hloubky 100 mm, šířky do 150 mm | m | 148.8 |  | 0 |  | 0 |  | 0 | 21 | 0 | 0.00049 | 0.07 | 0.027 | 4.02 | 801-3 | RTS 19/ II | RTS 19/ II | 0.42 | 62.5 |  | Práce |  |  |  | POL1_
|  | BP 054 : | [24 empty] | VV | 0
|  | II.NP : 2,75*2*3 |  | 16.5 | [22 empty] | VV | 0
|  | pro překlady I 160 : | [24 empty] | VV | 0
|  | Př 6A : (0+2+1+1+0)*4*1,4 |  | 22.4 | [22 empty] | VV | 0
|  | Př 6B : (0+2+3+0+0)*4*1,65 |  | 33 | [22 empty] | VV | 0
|  | Př 7A : (0+1+2+0+0)*3*1,4 |  | 12.6 | [22 empty] | VV | 0
|  | Př 7B : (0+1+0+1+0)*3*1,65 |  | 9.9 | [22 empty] | VV | 0
|  | Př 7C : (0+0+1+0+0)*3*2,4 |  | 7.2 | [22 empty] | VV | 0
|  | Př 7D : (0+1+0+0+0)*3*2,6 |  | 7.8 | [22 empty] | VV | 0
|  | Př 7F : (0+1+1+0+0)*3*3,0 |  | 18 | [22 empty] | VV | 0
|  | Př 8A : (0+0+0+1+0)*3*3,0 |  | 9 | [22 empty] | VV | 0
|  | Př 8B : (0+0+0+1+0)*3*1,7 |  | 5.1 | [22 empty] | VV | 0
|  | Př 9A : (0+0+0+1+0)*2*1,5 |  | 3 | [22 empty] | VV | 0
|  | Př 9B : (0+0+0+1+0)*2*1,5 |  | 3 | [22 empty] | VV | 0
|  | Př 9C : (0+0+1+0+0)*1*1,3 |  | 1.3 | [22 empty] | VV | 0
248 | 974031164R00 | Vysekání rýh v jakémkoliv zdivu cihelném v ploše do hloubky 150 mm, šířky do 150 mm | m | 219.1 |  | 0 |  | 0 |  | 0 | 21 | 0 | 0.00049 | 0.11 | 0.04 | 8.76 | 801-3 | RTS 19/ II | RTS 19/ II | 0.67 | 146.8 |  | Práce |  |  |  | POL1_
|  | pro překlady I 200 : | [24 empty] | VV | 0
|  | Př 1A : (2+0+0+0+0)*5*3,0 |  | 30 | [22 empty] | VV | 0
|  | Př 1B : (1+0+0+0+0)*5*1,5 |  | 7.5 | [22 empty] | VV | 0
|  | Př 2A : (2+0+0+0+0)*4*1,5 |  | 12 | [22 empty] | VV | 0
|  | Př 2B : (0+0+1+1+0)*4*1,65 |  | 13.2 | [22 empty] | VV | 0
|  | Př 2C : (0+2+0+0+0)*4*2,4 |  | 19.2 | [22 empty] | VV | 0
|  | Př 2D : (0+2+1+1+0)*4*3,0 |  | 48 | [22 empty] | VV | 0
|  | Př 3A : (0+0+0+1+0)*3*1,65 |  | 4.95 | [22 empty] | VV | 0
|  | Př 3B : (1+1+1+1+0)*3*2,0 |  | 24 | [22 empty] | VV | 0
|  | Př 3C : (0+1+0+0+0)*3*2,8 |  | 8.4 | [22 empty] | VV | 0
|  | Př 3E : (0+2+0+0+0)*3*3,2 |  | 19.2 | [22 empty] | VV | 0
|  | Př 3F : (0+1+0+0+0)*3*1,95 |  | 5.85 | [22 empty] | VV | 0
|  | Př 4A : (2+0+0+0+0)*3*2,0 |  | 12 | [22 empty] | VV | 0
|  | Př 5A : (0+1+0+0+0)*2*2,1 |  | 4.2 | [22 empty] | VV | 0
|  | Př 5B : (0+1+0+0+0)*2*2,4 |  | 4.8 | [22 empty] | VV | 0
|  | Př 5C : (0+1+0+0+0)*2*2,9 |  | 5.8 | [22 empty] | VV | 0
249 | 974031165R00 | Vysekání rýh v jakémkoliv zdivu cihelném v ploše do hloubky 150 mm, šířky do 200 mm | m | 25.46 |  | 0 |  | 0 |  | 0 | 21 | 0 | 0.00049 | 0.01 | 0.054 | 1.37 | 801-3 | RTS 19/ II | RTS 19/ II | 0.73 | 18.59 |  | Práce |  |  |  | POL1_
|  | pro překlady Př 13 : 1,8+2,07*4+2,1*3+2,27*4 |  | 25.46 | [22 empty] | VV | 0
250 | 974031167R00 | Vysekání rýh v jakémkoliv zdivu cihelném v ploše do hloubky 150 mm, šířky do 300 mm | m | 44 |  | 0 |  | 0 |  | 0 | 21 | 0 | 0.00049 | 0.02 | 0.081 | 3.56 | 801-3 | RTS 19/ II | RTS 19/ II | 0.81 | 35.64 |  | Práce |  |  |  | POL1_
|  | BP 054 : | [24 empty] | VV | 0
|  | III.NP : 2,75*2*8 |  | 44 | [22 empty] | VV | 0
251 | 974031169R00 | Vysekání rýh v jakémkoliv zdivu cihelném v ploše příplatek k ceně za každých 100 mm šířky rýhy hloubky do 150 mm | m | 351.4 |  | 0 |  | 0 |  | 0 | 21 | 0 | 0 | 0 | 0.04 | 14.06 | 801-3 | RTS 19/ II | RTS 19/ II | 0.18 | 63.25 |  | Práce |  |  |  | POL1_
|  | pro překlady I 160 : | [24 empty] | VV | 0
|  | Př 6A : (0+2+1+1+0)*4*1,4 |  | 22.4 | [22 empty] | VV | 0
|  | Př 6B : (0+2+3+0+0)*4*1,65 |  | 33 | [22 empty] | VV | 0
|  | Př 7A : (0+1+2+0+0)*3*1,4 |  | 12.6 | [22 empty] | VV | 0
|  | Př 7B : (0+1+0+1+0)*3*1,65 |  | 9.9 | [22 empty] | VV | 0
|  | Př 7C : (0+0+1+0+0)*3*2,4 |  | 7.2 | [22 empty] | VV | 0
|  | Př 7D : (0+1+0+0+0)*3*2,6 |  | 7.8 | [22 empty] | VV | 0
|  | Př 7F : (0+1+1+0+0)*3*3,0 |  | 18 | [22 empty] | VV | 0
|  | Př 8A : (0+0+0+1+0)*3*3,0 |  | 9 | [22 empty] | VV | 0
|  | Př 8B : (0+0+0+1+0)*3*1,7 |  | 5.1 | [22 empty] | VV | 0
|  | Př 9A : (0+0+0+1+0)*2*1,5 |  | 3 | [22 empty] | VV | 0
|  | Př 9B : (0+0+0+1+0)*2*1,5 |  | 3 | [22 empty] | VV | 0
|  | Př 9C : (0+0+1+0+0)*1*1,3 |  | 1.3 | [22 empty] | VV | 0
|  | pro překlady I 200 : | [24 empty] | VV | 0
|  | Př 1A : (2+0+0+0+0)*5*3,0 |  | 30 | [22 empty] | VV | 0
|  | Př 1B : (1+0+0+0+0)*5*1,5 |  | 7.5 | [22 empty] | VV | 0
|  | Př 2A : (2+0+0+0+0)*4*1,5 |  | 12 | [22 empty] | VV | 0
|  | Př 2B : (0+0+1+1+0)*4*1,65 |  | 13.2 | [22 empty] | VV | 0
|  | Př 2C : (0+2+0+0+0)*4*2,4 |  | 19.2 | [22 empty] | VV | 0
|  | Př 2D : (0+2+1+1+0)*4*3,0 |  | 48 | [22 empty] | VV | 0
|  | Př 3A : (0+0+0+1+0)*3*1,65 |  | 4.95 | [22 empty] | VV | 0
|  | Př 3B : (1+1+1+1+0)*3*2,0 |  | 24 | [22 empty] | VV | 0
|  | Př 3C : (0+1+0+0+0)*3*2,8 |  | 8.4 | [22 empty] | VV | 0
|  | Př 3E : (0+2+0+0+0)*3*3,2 |  | 19.2 | [22 empty] | VV | 0
|  | Př 3F : (0+1+0+0+0)*3*1,95 |  | 5.85 | [22 empty] | VV | 0
|  | Př 4A : (2+0+0+0+0)*3*2,0 |  | 12 | [22 empty] | VV | 0
|  | Př 5A : (0+1+0+0+0)*2*2,1 |  | 4.2 | [22 empty] | VV | 0
|  | Př 5B : (0+1+0+0+0)*2*2,4 |  | 4.8 | [22 empty] | VV | 0
|  | Př 5C : (0+1+0+0+0)*2*2,9 |  | 5.8 | [22 empty] | VV | 0
252 | 975053131R00 | Víceřadové podchycení stropů pro osazení nosníků do výšky podchycení 3,5 m při zatížení hmotnosti do 800 kg/m2 | m | 91.6 |  | 0 |  | 0 |  | 0 | 21 | 0 | 0.01808 | 1.66 | 0 | 0 | 801-3 | RTS 19/ II | RTS 19/ II | 0.52 | 47.63 |  | Práce |  |  |  | POL1_
|  | pro bourání žebrového stropu nad schodišti - BP 034 : (11,5+11,4)*4 |  | 91.6 | [22 empty] | VV | 0
253 | 975058131R00 | Víceřadové podchycení stropů příplatek k ceně za dřevení za každý další 1 m výšky podchycení přes 3,5 m při zatížení hmotnosti do 800 kg/m2 | m | 231.9 |  | 0 |  | 0 |  | 0 | 21 | 0 | 0.00255 | 0.59 | 0 | 0 | 801-3 | RTS 19/ II | RTS 19/ II | 0.02 | 4.64 |  | Práce |  |  |  | POL1_
|  | pro bourání žebrového stropu nad schodišti - BP 034 : (2,6+2,55)*4*3 |  | 61.8 | [22 empty] | VV | 0
|  | (4,75+4,7)*(1,5+3)*4 |  | 170.1 | [22 empty] | VV | 0
254 | 976061111R00 | Vybourání dřevěných konstrukcí zábradlí a madel | m | 134 |  | 0 |  | 0 |  | 0 | 21 | 0 | 0 | 0 | 0.016 | 2.14 | 801-3 | RTS 19/ II | RTS 19/ II | 0.21 | 28.14 |  | Práce |  |  |  | POL1_
|  | stávající madla kolem vnitřních schodišť : 88 |  | 88 | [22 empty] | VV | 0
|  | stávající madla vnitřnáho zábradlí : 46 |  | 46 | [22 empty] | VV | 0
255 | 976072221R00 | Vybourání kovových doplňkových konstrukcí komínových a topných dvířek, ventlilací apod. plochy do 0,3 m2, ze zdiva cihelného nebo kamenného | kus | 21 |  | 0 |  | 0 |  | 0 | 21 | 0 | 0 | 0 | 0.009 | 0.19 | 801-3 | RTS 19/ II | RTS 19/ II | 0.12 | 2.52 |  | Práce |  |  |  | POL1_
|  | BP 009 : 21 |  | 21 | [22 empty] | VV | 0
256 | 978013191R00 | Otlučení omítek vápenných nebo vápenocementových vnitřních s vyškrabáním spár, s očištěním zdiva stěn, v rozsahu do 100 % | m2 | 330.3238 |  | 0 |  | 0 |  | 0 | 21 | 0 | 0 | 0 | 0.046 | 15.19 | 801-3 | RTS 19/ II | RTS 19/ II | 0.26 | 85.88 |  | Práce |  |  |  | POL1_
|  | pro nový soklík : | [24 empty] | VV | 0
|  | pás po stávajícím soklíku : 540,115*0,12 |  | 64.8138 | [22 empty] | VV | 0
|  | pás po stávajících obkladech : | [24 empty] | VV | 0
|  | I.PP : | [24 empty] | VV | 0
|  | m.č. 020 : (5,32+3,58)*0,12 |  | 1.068 | [22 empty] | VV | 0
|  | m.č. 021 : (5,25+1,7+1,1)*0,12 |  | 0.966 | [22 empty] | VV | 0
|  | I.NP : | [24 empty] | VV | 0
|  | m.č. 103 : (1,03+0,6)*0,12 |  | 0.1956 | [22 empty] | VV | 0
|  | 104a : 0,9*0,12 |  | 0.108 | [22 empty] | VV | 0
|  | m.č. 106 : (1,79+1,0)*0,12 |  | 0.3348 | [22 empty] | VV | 0
|  | 108 : 1,25*0,12 |  | 0.15 | [22 empty] | VV | 0
|  | 110 : 0,3*0,12 |  | 0.036 | [22 empty] | VV | 0
|  | m.č. 116b : 0,6*0,12 |  | 0.072 | [22 empty] | VV | 0
|  | m.č. 120a-124 : (12,25+3,97-1,14+5,33)*0,12 |  | 2.4492 | [22 empty] | VV | 0
|  | m.č. 125 : (0,995+1,245)*0,12 |  | 0.2688 | [22 empty] | VV | 0
|  | 126 : 1,0*0,12 |  | 0.12 | [22 empty] | VV | 0
|  | II.NP : | [24 empty] | VV | 0
|  | 201 : (0,6+1,59)*0,12 |  | 0.2628 | [22 empty] | VV | 0
|  | 202 : 1,0*0,12 |  | 0.12 | [22 empty] | VV | 0
|  | 203 : 1,0*0,12 |  | 0.12 | [22 empty] | VV | 0
|  | 204 : 1,0*0,12 |  | 0.12 | [22 empty] | VV | 0
|  | 207-209 : (12,55+4,0+6,35-1,0)*0,12 |  | 2.628 | [22 empty] | VV | 0
|  | 210 : 0,85*0,12 |  | 0.102 | [22 empty] | VV | 0
|  | III.NP : | [24 empty] | VV | 0
|  | 301 : 1,01*0,12 |  | 0.1212 | [22 empty] | VV | 0
|  | 308 : 1,2*0,12 |  | 0.144 | [22 empty] | VV | 0
|  | 312-314 : (11,43+3,95+6,45)*0,12 |  | 2.6196 | [22 empty] | VV | 0
|  | 316 : (1,05+0,83)*0,12 |  | 0.2256 | [22 empty] | VV | 0
|  | 318b : 1,425*0,12 |  | 0.171 | [22 empty] | VV | 0
|  | 322 : 1,5*0,12 |  | 0.18 | [22 empty] | VV | 0
|  | 324 : 1,5*0,12 |  | 0.18 | [22 empty] | VV | 0
|  | 325 : 1,2*0,12 |  | 0.144 | [22 empty] | VV | 0
|  | 327 : 1,5*0,12 |  | 0.18 | [22 empty] | VV | 0
|  | 329 : 0,99*0,12 |  | 0.1188 | [22 empty] | VV | 0
|  | 330 : 1,35*0,12 |  | 0.162 | [22 empty] | VV | 0
|  | 332 : 1,2*0,12 |  | 0.144 | [22 empty] | VV | 0
|  | I.PP pro sanační omítku - značení podle výkresu BP : | [24 empty] | VV | 0
|  | 011 : (1,89+1,42+0,8*2+3,16+2,15+0,4+2,22)*2,92+1,2*0,8 |  | 38.4528 | [22 empty] | VV | 0
|  | 012 : (4,35+5,21+0,62*2+0,*2)*2,92 |  | 31.536 | [22 empty] | VV | 0
|  | 013 : (3,97+0,6*4)*2,92 |  | 18.6004 | [22 empty] | VV | 0
|  | 014 : 0,97*2,92 |  | 2.8324 | [22 empty] | VV | 0
|  | 015 : (2,22+0,4+0,45+2,64+0,6+2,68+0,5)*2,95 |  | 27.9955 | [22 empty] | VV | 0
|  | 016 : (0,925*2+0,6+4,72+6,2+7,48+0,6*4)*2,95 |  | 68.5875 | [22 empty] | VV | 0
|  | 019 : (0,48+3,85+1,32)*3,11-1,0*2,05 |  | 15.5215 | [22 empty] | VV | 0
|  | 020 : 3,6*1,55+2,1*1,55+1,69*0,75 |  | 10.1025 | [22 empty] | VV | 0
|  | 021 : (1,7+0,9+1,09+3,28)*1,55+2,5*0,75 |  | 12.6785 | [22 empty] | VV | 0
|  | 022 : (1,42+0,8+1,34+1,25+1,41+1,75)*3,05+1,66*2,05-1,0*2,02 |  | 25.6915 | [22 empty] | VV | 0
257 | 978059521R00 | Odsekání a odebrání obkladů stěn z obkládaček vnitřních z jakýchkoliv materiálů, plochy do 2 m2 | m2 | 26.799 |  | 0 |  | 0 |  | 0 | 21 | 0 | 0 | 0 | 0.068 | 1.82 | 801-3 | RTS 19/ II | RTS 19/ II | 0.48 | 12.86 |  | Práce |  |  |  | POL1_
|  | včetně otlučení podkladní omítky až na zdivo, | [24 empty] | SPI
|  | I.NP : | [24 empty] | VV | 0
|  | 104a : 0,9*1,5 |  | 1.35 | [22 empty] | VV | 0
|  | 108 : 1,25*1,5 |  | 1.875 | [22 empty] | VV | 0
|  | 110 : 1,25*1,5 |  | 1.875 | [22 empty] | VV | 0
|  | 126 : 1,0*1,5 |  | 1.5 | [22 empty] | VV | 0
|  | II.NP : | [24 empty] | VV | 0
|  | 202 : 1,0*1,5 |  | 1.5 | [22 empty] | VV | 0
|  | 203 : 1,0*1,5 |  | 1.5 | [22 empty] | VV | 0
|  | 204 : 1,0*1,5 |  | 1.5 | [22 empty] | VV | 0
|  | 210 : 0,85*1,5 |  | 1.275 | [22 empty] | VV | 0
|  | 211 : | [24 empty] | VV | 0
|  | 213 : (1,26+0,3)*0,6 |  | 0.936 | [22 empty] | VV | 0
|  | 215 : (1,78+0,6*2)*0,6 |  | 1.788 | [22 empty] | VV | 0
|  | 218 : 1,0*1,5 |  | 1.5 | [22 empty] | VV | 0
|  | 223 : 1,2*1,5 |  | 1.8 | [22 empty] | VV | 0
|  | 226 : | [24 empty] | VV | 0
|  | III.NP : | [24 empty] | VV | 0
|  | 301 : 1,01*1,5 |  | 1.515 | [22 empty] | VV | 0
|  | 308 : 1,2*1,5 |  | 1.8 | [22 empty] | VV | 0
|  | 325 : 1,2*1,5 |  | 1.8 | [22 empty] | VV | 0
|  | 329 : 0,99*1,5 |  | 1.485 | [22 empty] | VV | 0
|  | 332 : 1,2*1,5 |  | 1.8 | [22 empty] | VV | 0
258 | 978059531R00 | Odsekání a odebrání obkladů stěn z obkládaček vnitřních z jakýchkoliv materiálů, plochy přes 2 m2 | m2 | 456.3567 |  | 0 |  | 0 |  | 0 | 21 | 0 | 0 | 0 | 0.068 | 31.03 | 801-3 | RTS 19/ II | RTS 19/ II | 0.3 | 136.91 |  | Práce |  |  |  | POL1_
|  | včetně otlučení podkladní omítky až na zdivo, | [24 empty] | SPI
|  | BP 051 : | [24 empty] | VV | 0
|  | I.PP : | [24 empty] | VV | 0
|  | m.č. 020 : (3,595+1,395+1,24+1,875+2,58)*1,5+1,6*2*(0,81+0,4)+0,905*(0,81+0,71)+0,81*0,71+(0,905+0,81)/2*2,845 |  | 24.2898 | [22 empty] | VV | 0
|  | m.č. 021 : (1,395+4,3+0,46+1,15+1,09+3,28+1,235)*1,5+0,89*(0,81+0,4)+(0,905*4+0,1)*2,1 |  | 28.2539 | [22 empty] | VV | 0
|  | I.NP : | [24 empty] | VV | 0
|  | m.č. 103 : (1,03+0,6)*1,5 |  | 2.445 | [22 empty] | VV | 0
|  | m.č. 106 : (1,79+1,0)*1,5 |  | 4.185 | [22 empty] | VV | 0
|  | m.č. 116b : (1,18+0,6*2)*1,5 |  | 3.57 | [22 empty] | VV | 0
|  | m.č. 120a : (2,12+1,43)*2*2,1-0,8*2,1 |  | 13.23 | [22 empty] | VV | 0
|  | m.č. 121 : (2,12+3,03)*2*2,1-0,9*2,1-1,4*0,8 |  | 18.62 | [22 empty] | VV | 0
|  | m.č. 123 : (2,1+1,42)*2*2,1-0,9*2,1*2-0,7*2,1-1,0*0,8 |  | 8.734 | [22 empty] | VV | 0
|  | 0,85*2,2+1,2*2,1*2 |  | 6.91 | [22 empty] | VV | 0
|  | (1,2+2,805)*2*2,1-0,9*2,1-0,7*2,1*2-1,4*0,8 |  | 10.871 | [22 empty] | VV | 0
|  | (0,85+1,5)*2*2,1-0,7*2,1 |  | 8.4 | [22 empty] | VV | 0
|  | (1,0+1,25)*2*2,1-0,7*2,1 |  | 7.98 | [22 empty] | VV | 0
|  | m.č. 124 : (1,7+2,8)*2*2,1-0,9*2,1*2 |  | 15.12 | [22 empty] | VV | 0
|  | (3,95+2,86)*2*2,1-0,9*2,1-0,7*2,1-1,0*0,8 |  | 24.442 | [22 empty] | VV | 0
|  | (0,78+0,22+0,185+1,085+0,125*2+1,3)*2,1-0,7*2,1 |  | 6.552 | [22 empty] | VV | 0
|  | m.č. 125 : (0,995+1,245)*1,5 |  | 3.36 | [22 empty] | VV | 0
|  | II.NP : | [24 empty] | VV | 0
|  | 201 : (0,6+1,59)*1,5 |  | 3.285 | [22 empty] | VV | 0
|  | 207 : (1,025*2+0,98)*1,5 |  | 4.545 | [22 empty] | VV | 0
|  | 208 : (1,6+1,41)*2*2,1-0,9*2,02*2-1,43*0,8+(1,53+4,48)*2*2,1-0,7*2,02*4-1,03*0,8+(2,43+1,415)*2*2,1-0,7*2,02-1,415*0,8 |  | 40.227 | [22 empty] | VV | 0
|  | (0,78+1,66)*2*2,1-0,7*2,02+(0,78+1,185)*2*2,1-0,7*2,02+(0,78+1,28)*2*2,1-0,7*2,02 |  | 22.911 | [22 empty] | VV | 0
|  | 209 : (1,44+2,76)*2*2,1-0,9*2,02*2+(3,965+3,47)*2*2,1-0,9*2,02-0,7*2,02*2 |  | 40.585 | [22 empty] | VV | 0
|  | (1,1+1,3)*2*2,1-0,7*2,02+(1,2+2,47)*2*2,1-0,7*2,02-1,02*0,8 |  | 21.85 | [22 empty] | VV | 0
|  | 211 : | [24 empty] | VV | 0
|  | 216 : 1,7*1,5 |  | 2.55 | [22 empty] | VV | 0
|  | 226 : | [24 empty] | VV | 0
|  | III.NP : | [24 empty] | VV | 0
|  | 312 : (2,205+1,85)*2*2,1-0,8*2,1*2-1,39*0,8 |  | 12.559 | [22 empty] | VV | 0
|  | 313 : (5,03+2,02+1,46+0,16+1,075-0,7*3-0,9)*2,1+(1,01+1,38)*(1,05+0,25) |  | 17.2715 | [22 empty] | VV | 0
|  | (0,985*2+1,225*2-0,7)*2,1+(0,975*2+1,385*2-0,7)*2,1+(0,96*2+1,39*2-0,7)*2,1+(0,95*2+1,425*2-0,7)*2,1 |  | 33.159 | [22 empty] | VV | 0
|  | 314 : (1,645*2+2,975+2,925-0,9*2)*2,1+(3,36*2+3,96*2-0,9-0,7*2)*2,1-1,0*0,8 |  | 40.633 | [22 empty] | VV | 0
|  | (1,025*2+1,24*2-0,7)*2,1+(1,01*2+1,255*2-0,7)*2,1 |  | 16.086 | [22 empty] | VV | 0
|  | 316 : (1,05+0,83)*1,5 |  | 2.82 | [22 empty] | VV | 0
|  | 318b : 1,425*1,5 |  | 2.1375 | [22 empty] | VV | 0
|  | 322 : 1,5*1,5 |  | 2.25 | [22 empty] | VV | 0
|  | 324 : 1,5*1,5 |  | 2.25 | [22 empty] | VV | 0
|  | 327 : 1,5*1,5 |  | 2.25 | [22 empty] | VV | 0
|  | 330 : 1,35*1,5 |  | 2.025 | [22 empty] | VV | 0
259 | 767581801R00 | Demontáž podhledů kazet | m2 | 16.3 |  | 0 |  | 0 |  | 0 | 21 | 0 | 0 | 0 | 0.005 | 0.08 | 800-767 | RTS 19/ II | RTS 19/ II | 0.51 | 8.31 |  | Práce |  |  |  | POL1_
|  | BP 038a : | [24 empty] | VV | 0
|  | m.č. 124 : 16,3 |  | 16.3 | [22 empty] | VV | 0
260 | 96504851V19A | Přebroušení povrchu teracových schodišť - stupně, boky, přesná specifikace viz BP 019A dle PD | m2 | 148.3555 |  | 0 |  | 0 |  | 0 | 21 | 0 | 0 | 0 | 0.0126 | 1.87 |  | Vlastní | Indiv | 0.33 | 48.96 |  | Práce |  |  |  | POL1_
|  | BP 019A : | [24 empty] | VV | 0
|  | schodišťové stupně : 3,34*(1,885+0,92)+3,29*(1,845+0,955) |  | 18.5807 | [22 empty] | VV | 0
|  | (1,42+0,695)*2,21+(4,81+2,085)*1,97+(4,65+2,115)*2,0+(4,65+2,06)*1,97+(4,92+2,14)*1,95 |  | 58.773 | [22 empty] | VV | 0
|  | (1,325+0,695)*2,0+(4,62+2,09)*1,95+(4,64+2,11)*2,0+(4,69+2,1)*1,98+(4,72+2,1)*1,98 |  | 57.5723 | [22 empty] | VV | 0
|  | boční stěny schodišťových ramen : 5,2*0,15+4,98*0,4*3 |  | 6.756 | [22 empty] | VV | 0
|  | 4,97*(0,15+0,4*2)+4,88*0,4 |  | 6.6735 | [22 empty] | VV | 0
261 | 96806249V01 | Demontáž stávajících vstupních dveří a nadsvětlíku, jejich uskladnění v depozitu objednatele, včetně nadsvětlíku a šetrného odstranění překaldu, podrobnosti viz BP 015 | ks | 1 |  | 0 |  | 0 |  | 0 | 21 | 0 | 0.045 | 0.05 | 0.067 | 0.07 |  | Vlastní | Indiv | 0.53 | 0.53 |  | Práce |  |  |  | POL1_
262 | 979011111R00 | Svislá doprava suti a vybouraných hmot za prvé podlaží nad nebo pod základním podlažím | t | 1287.9283 |  | 0 |  | 0 |  | 0 | 21 | 0 | 0 | 0 | 0 | 0 | 801-3 | RTS 19/ II | RTS 19/ II | 0.933 | 1201.64 |  | Přesun suti |  |  |  | POL8_
263 | 979011121R00 | Svislá doprava suti a vybouraných hmot příplatek za každé další podlaží | t | 2575.8567 |  | 0 |  | 0 |  | 0 | 21 | 0 | 0 | 0 | 0 | 0 | 801-3 | RTS 19/ II | RTS 19/ II | 0.65 | 1674.31 |  | Přesun suti |  |  |  | POL8_
264 | 979081111R00 | Odvoz suti a vybouraných hmot na skládku do 1 km | t | 1287.9283 |  | 0 |  | 0 |  | 0 | 21 | 0 | 0 | 0 | 0 | 0 | 801-3 | RTS 19/ II | RTS 19/ II | 0.49 | 631.08 |  | Přesun suti |  |  |  | POL8_
265 | 979081121R00 | Odvoz suti a vybouraných hmot na skládku příplatek za každý další 1 km | t | 3863.785 |  | 0 |  | 0 |  | 0 | 21 | 0 | 0 | 0 | 0 | 0 | 801-3 | RTS 19/ II | RTS 19/ II | 0 | 0 |  | Přesun suti |  |  |  | POL8_
266 | 979082111R00 | Vnitrostaveništní doprava suti a vybouraných hmot do 10 m | t | 1287.9283 |  | 0 |  | 0 |  | 0 | 21 | 0 | 0 | 0 | 0 | 0 | 801-3 | RTS 19/ II | RTS 19/ II | 0.942 | 1213.23 |  | Přesun suti |  |  |  | POL8_
267 | 979082121R00 | Vnitrostaveništní doprava suti a vybouraných hmot příplatek k ceně za každých dalších 5 m | t | 6439.6417 |  | 0 |  | 0 |  | 0 | 21 | 0 | 0 | 0 | 0 | 0 | 801-3 | RTS 19/ II | RTS 19/ II | 0.11 | 708.36 |  | Přesun suti |  |  |  | POL8_
268 | 979990001R00 | Poplatek za skládku stavební suti | t | 1287.9283 |  | 0 |  | 0 |  | 0 | 21 | 0 | 0 | 0 | 0 | 0 | 801-3 | RTS 19/ II | RTS 19/ II | 0 | 0 |  | Přesun suti |  |  |  | POL8_
Díl: | 99 | Staveništní přesun hmot |  |  |  | 0 |  | 0 |  | 0 |  | 0 |  | 0 |  | 0 |  |  |  |  | 3290.78 | [5 empty] | DIL
269 | 999281111R00 | Přesun hmot pro opravy a údržbu objektů pro opravy a údržbu dosavadních objektů včetně vnějších plášťů výšky do 25 m, | t | 1276.9802 |  | 0 |  | 0 |  | 0 | 21 | 0 | 0 | 0 | 0 | 0 | 801-4 | RTS 19/ II | RTS 19/ II | 2.577 | 3290.78 |  | Přesun hmot |  |  |  | POL7_
|  | oborů 801, 803, 811 a 812 | [24 empty] | SPI
Díl: | 711 | Izolace proti vodě |  |  |  | 0 |  | 0 |  | 0 |  | 0 |  | 2.92 |  | 2.29 |  |  |  |  | 293.25 | [5 empty] | DIL
270 | 711111006RZ2 | Provedení izolace proti zemní vlhkosti natěradly za studena na ploše vodorovné asfaltovou penetrační suspenzí, včetně dodávky emulze 0,2 kg/m2 | m2 | 243.9387 |  | 0 |  | 0 |  | 0 | 21 | 0 | 0.00022 | 0.05 | 0 | 0 | 800-711 | RTS 19/ II | RTS 19/ II | 0.03 | 7.32 |  | Práce |  |  |  | POL1_
|  | zákl. deska výtahové šachty : 3,15*2,95 |  | 9.2925 | [22 empty] | VV | 0
|  | napojení na vodorovnou HI I.PP : 2,6*1,5 |  | 3.9 | [22 empty] | VV | 0
|  | napojení na vodorovnou HI I.NP : 3,37*6,0-2,6*2,4 |  | 13.98 | [22 empty] | VV | 0
|  | kolem výtahové šachty : 3,375*2,765+0,725*2,4+1,1*0,845 |  | 12.0014 | [22 empty] | VV | 0
|  | P 09 : | [24 empty] | VV | 0
|  | 4.03 : 1,91*3,04 |  | 5.8064 | [22 empty] | VV | 0
|  | 4.39 : 3,26*(3,05+2,99)/2 |  | 9.8452 | [22 empty] | VV | 0
[27 empty] | VV | 0
|  | skladby podlah: : | [24 empty] | VV | 0
|  | P.33 : 23,67985 |  | 23.6798 | [22 empty] | VV | 0
|  | P.19 : 51,10000 |  | 51.1 | [22 empty] | VV | 0
|  | P.20 : 8,53000 |  | 8.53 | [22 empty] | VV | 0
|  | P.21 : 53,34000 |  | 53.34 | [22 empty] | VV | 0
|  | P.23- část : 3,64*2,655 |  | 9.6642 | [22 empty] | VV | 0
|  | P.34 : 13,18580 |  | 13.1858 | [22 empty] | VV | 0
|  | P.39 : 29,61340 |  | 29.6134 | [22 empty] | VV | 0
271 | 711112006RZ3 | Provedení izolace proti zemní vlhkosti natěradly za studena na ploše svislé, včetně pomocného lešení o výšce podlahy do 1900 mm a pro zatížení do 1,5 kPa. asfaltovou penetrační emulzí, včetně dodávky emulze 0,3 kg/m2 | m2 | 43.0892 |  | 0 |  | 0 |  | 0 | 21 | 0 | 0.00052 | 0.02 | 0 | 0 | 800-711 | RTS 19/ II | RTS 19/ II | 0.05 | 2.15 |  | Práce |  |  |  | POL1_
|  | výtahová šachta : (2,4+2,6)*2*3,0-1,18*1,73 |  | 27.9586 | [22 empty] | VV | 0
|  | 2,4*0,3+2,6*0,8-1,18*0,59 |  | 2.1038 | [22 empty] | VV | 0
|  | P 09 : | [24 empty] | VV | 0
|  | 4.03 : (1,91+3,04)*2*0,58 |  | 5.742 | [22 empty] | VV | 0
|  | 4.39 : (3,26*2+3,05+2,99)*0,58 |  | 7.2848 | [22 empty] | VV | 0
272 | 711130101R00 | Odstranění izolace proti vodě - pásy na sucho vodorovné, 1 vrstva | m2 | 1808.1636 |  | 0 |  | 0 |  | 0 | 21 | 0 | 0 | 0 | 0.00115 | 2.08 | 800-711 | RTS 19/ II | RTS 19/ II | 0.04 | 72.33 |  | Práce |  |  |  | POL1_
|  | BP 034 - schodiště : 12,05*4,12+12,2*4,23 |  | 101.252 | [22 empty] | VV | 0
|  | BP 035 - střecha : 49,128+1272,67+140,6095+80,10465 |  | 1542.5122 | [22 empty] | VV | 0
|  | BP 041 - výtah : 3,6*6,25 |  | 22.5 | [22 empty] | VV | 0
|  | BP 045 - krček : 9,2*6,5 |  | 59.8 | [22 empty] | VV | 0
|  | BP 071 - předpokl. 25% : (6,47+21,38+4,735+5,55+0,905+7,21+0,725*2+16,52+3,64+0,96+5,75+4,285+17,305+6,43)*1,0*0,25 |  | 25.6475 | [22 empty] | VV | 0
|  | BP 086 : 0,65*(21,3+18,2+17,08)+0,5*(5,95+13,3+13,14+6,96) |  | 56.452 | [22 empty] | VV | 0
273 | 711141559RT1 | Provedení izolace proti zemní vlhkosti pásy přitavením vodorovná, 1 vrstva, bez dodávky izolačních pásů, | m2 | 28.6784 |  | 0 |  | 0 |  | 0 | 21 | 0 | 0.00041 | 0.01 | 0 | 0 | 800-711 | RTS 19/ II | RTS 19/ II | 0.22991 | 6.59 |  | Práce |  |  |  | POL1_
|  | P 09 : | [24 empty] | VV | 0
|  | 4.03 : 1,91*3,04+(1,91+3,04)*2*0,58 |  | 11.5484 | [22 empty] | VV | 0
|  | 4.39 : 3,26*(3,05+2,99)/2+(3,26*2+3,05+2,99)*0,58 |  | 17.13 | [22 empty] | VV | 0
274 | 711141559RY1 | Provedení izolace proti zemní vlhkosti pásy přitavením vodorovná, 1 vrstva, s dodávkou izolačního pásu se skleněnou nebo polyesterovou vložkou, s minerálním posypem | m2 | 105.6529 |  | 0 |  | 0 |  | 0 | 21 | 0 | 0.0057 | 0.6 | 0 | 0 | 800-711 | RTS 19/ II | RTS 19/ II | 0.23 | 24.3 |  | Práce |  |  |  | POL1_
|  | zákl. deska výtahové šachty : 3,15*2,95 |  | 9.2925 | [22 empty] | VV | 0
|  | napojení na vodorovnou HI I.PP : 2,6*1,5 |  | 3.9 | [22 empty] | VV | 0
|  | napojení na vodorovnou HI I.NP : 3,37*6,0-2,6*2,4 |  | 13.98 | [22 empty] | VV | 0
|  | kolem výtahové šachty : 3,375*2,765+0,725*2,4+1,1*0,845 |  | 12.0014 | [22 empty] | VV | 0
[27 empty] | VV | 0
|  | skladby podlah: : | [24 empty] | VV | 0
|  | P.33 : 23,67985 |  | 23.6798 | [22 empty] | VV | 0
|  | P.34 : 13,18580 |  | 13.1858 | [22 empty] | VV | 0
|  | P.39 : 29,61340 |  | 29.6134 | [22 empty] | VV | 0
275 | 711141559RY2 | Provedení izolace proti zemní vlhkosti pásy přitavením vodorovná, 1 vrstva, s dodávkou izolačního pásu se skleněnou nebo polyesterovou vložkou, s minerálním posypem | m2 | 161.8081 |  | 0 |  | 0 |  | 0 | 21 | 0 | 0.00559 | 0.9 | 0 | 0 | 800-711 | RTS 19/ II | RTS 19/ II | 0.23 | 37.22 |  | Práce |  |  |  | POL1_
|  | zákl. deska výtahové šachty : 3,15*2,95 |  | 9.2925 | [22 empty] | VV | 0
|  | napojení na vodorovnou HI I.PP : 2,6*1,5 |  | 3.9 | [22 empty] | VV | 0
|  | napojení na vodorovnou HI I.NP : 3,37*6,0-2,6*2,4 |  | 13.98 | [22 empty] | VV | 0
|  | kolem výtahové šachty : 3,375*2,765+0,725*2,4+1,1*0,845 |  | 12.0014 | [22 empty] | VV | 0
[27 empty] | VV | 0
|  | skladby podlah: : | [24 empty] | VV | 0
|  | P.19 : 51,10000 |  | 51.1 | [22 empty] | VV | 0
|  | P.20 : 8,53000 |  | 8.53 | [22 empty] | VV | 0
|  | P.21 : 53,34000 |  | 53.34 | [22 empty] | VV | 0
|  | P.23- část : 3,64*2,655 |  | 9.6642 | [22 empty] | VV | 0
276 | 711142559RY1 | Provedení izolace proti zemní vlhkosti pásy přitavením svislá, 1 vrstva, s dodávkou izolačního pásu se skleněnou nebo polyesterovou vložkou, s minerálním posypem | m2 | 30.0624 |  | 0 |  | 0 |  | 0 | 21 | 0 | 0.0061 | 0.18 | 0 | 0 | 800-711 | RTS 19/ II | RTS 19/ II | 0.27 | 8.12 |  | Práce |  |  |  | POL1_
|  | výtahová šachta : (2,4+2,6)*2*3,0-1,18*1,73 |  | 27.9586 | [22 empty] | VV | 0
|  | 2,4*0,3+2,6*0,8-1,18*0,59 |  | 2.1038 | [22 empty] | VV | 0
277 | 711142559RY2 | Provedení izolace proti zemní vlhkosti pásy přitavením svislá, 1 vrstva, s dodávkou izolačního pásu se skleněnou nebo polyesterovou vložkou, s minerálním posypem | m2 | 30.0624 |  | 0 |  | 0 |  | 0 | 21 | 0 | 0.00598 | 0.18 | 0 | 0 | 800-711 | RTS 19/ II | RTS 19/ II | 0.27 | 8.12 |  | Práce |  |  |  | POL1_
|  | výtahová šachta : (2,4+2,6)*2*3,0-1,18*1,73 |  | 27.9586 | [22 empty] | VV | 0
|  | 2,4*0,3+2,6*0,8-1,18*0,59 |  | 2.1038 | [22 empty] | VV | 0
278 | 711140101R00 | Odstranění izolace proti vodě - pásy přitavením vodorovné, 1 vrstva | m2 | 42.62 |  | 0 |  | 0 |  | 0 | 21 | 0 | 0 | 0 | 0.00487 | 0.21 | 800-711 | RTS 19/ II | RTS 19/ II | 0.04 | 1.7 |  | Práce |  |  |  | POL1_
|  | BP 018L - m.č. 101 : 21,31*2 |  | 42.62 | [22 empty] | VV | 0
279 | 711191272RT2 | Provedení izolace proti zemní vlhkosti ostatní svislé uložení, ochranná textilie, 300 g/m2 | m2 | 21.13 |  | 0 |  | 0 |  | 0 | 21 | 0 | 0.00032 | 0.01 | 0 | 0 | 800-711 | RTS 19/ II | RTS 19/ II | 0.14 | 2.96 |  | Práce |  |  |  | POL1_
|  | ochrana svislé HI výtahové šachty před zásypem : (2,6+2,3+0,3+0,8)*2,98+2,6*1,25 |  | 21.13 | [22 empty] | VV | 0
280 | 711212000R00 | Izolace proti vodě nátěr podkladní pod hydroizolační stěrky | m2 | 202.951 |  | 0 |  | 0 |  | 0 | 21 | 0 | 0.00021 | 0.04 | 0 | 0 | 800-711 | RTS 19/ II | RTS 19/ II | 0.1 | 20.3 |  | Práce |  |  |  | POL1_
|  | podlahy : | [24 empty] | VV | 0
|  | P.05 : 83,53000 |  | 83.53 | [22 empty] | VV | 0
|  | P.06 : 50,73000 |  | 50.73 | [22 empty] | VV | 0
|  | P.10 : 37,12000 |  | 37.12 | [22 empty] | VV | 0
|  | P.25 : 4,90000 |  | 4.9 | [22 empty] | VV | 0
|  | P.47 : 0,00000 | [24 empty] | VV | 0
|  | P.51 : 0,00000 | [24 empty] | VV | 0
|  | P.42 : 2,09000 |  | 2.09 | [22 empty] | VV | 0
|  | P.44 : 4,12000 |  | 4.12 | [22 empty] | VV | 0
[27 empty] | VV | 0
|  | vytažení na stěny- sprchy : | [24 empty] | VV | 0
|  | m1.07 : (0,87*2+1,16-0,9)*0,3 |  | 0.6 | [22 empty] | VV | 0
|  | (0,91*2+1,16)*2,2 |  | 6.556 | [22 empty] | VV | 0
|  | m1.35 : (0,85*2+0,93-0,9)*0,3 |  | 0.519 | [22 empty] | VV | 0
|  | (0,91*2+0,93)*2,2 |  | 6.05 | [22 empty] | VV | 0
|  | m3.06 : (0,92*2+0,98-0,9)*0,3 |  | 0.576 | [22 empty] | VV | 0
|  | (0,91*2+0,98)*2,2 |  | 6.16 | [22 empty] | VV | 0
281 | 711212002R00 | Izolace proti vodě stěrka hydroizolační proti vlhkosti | m2 | 202.951 |  | 0 |  | 0 |  | 0 | 21 | 0 | 0.00368 | 0.75 | 0 | 0 | 800-711 | RTS 19/ II | RTS 19/ II | 0.39 | 79.15 |  | Práce |  |  |  | POL1_
|  | podlahy : | [24 empty] | VV | 0
|  | P.05 : 83,53000 |  | 83.53 | [22 empty] | VV | 0
|  | P.06 : 50,73000 |  | 50.73 | [22 empty] | VV | 0
|  | P.10 : 37,12000 |  | 37.12 | [22 empty] | VV | 0
|  | P.25 : 4,90000 |  | 4.9 | [22 empty] | VV | 0
|  | P.47 : 0,00000 | [24 empty] | VV | 0
|  | P.51 : 0,00000 | [24 empty] | VV | 0
|  | P.42 : 2,09000 |  | 2.09 | [22 empty] | VV | 0
|  | P.44 : 4,12000 |  | 4.12 | [22 empty] | VV | 0
[27 empty] | VV | 0
|  | vytažení na stěny- sprchy : | [24 empty] | VV | 0
|  | m1.07 : (0,87*2+1,16-0,9)*0,3 |  | 0.6 | [22 empty] | VV | 0
|  | (0,91*2+1,16)*2,2 |  | 6.556 | [22 empty] | VV | 0
|  | m1.35 : (0,85*2+0,93-0,9)*0,3 |  | 0.519 | [22 empty] | VV | 0
|  | (0,91*2+0,93)*2,2 |  | 6.05 | [22 empty] | VV | 0
|  | m3.06 : (0,92*2+0,98-0,9)*0,3 |  | 0.576 | [22 empty] | VV | 0
|  | (0,91*2+0,98)*2,2 |  | 6.16 | [22 empty] | VV | 0
282 | 711212601R00 | Izolace proti vodě doplňky těsnicí pás š.120 mm do spoje podlaha-stěna | m | 14.16 |  | 0 |  | 0 |  | 0 | 21 | 0 | 0.00032 | 0 | 0 | 0 | 800-711 | RTS 19/ II | RTS 19/ II | 0.11 | 1.56 |  | Práce |  |  |  | POL1_
|  | vytažení na stěny- sprchy : | [24 empty] | VV | 0
|  | m1.07 : (1,79+1,16)*2-0,9 |  | 5 | [22 empty] | VV | 0
|  | m1.35 : (1,74+0,93)*2-0,9 |  | 4.44 | [22 empty] | VV | 0
|  | m3.06 : (1,83+0,98)*2-0,9 |  | 4.72 | [22 empty] | VV | 0
283 | 711212602R00 | Izolace proti vodě doplňky těsnicí roh do spoje podlaha stěna | kus | 18 |  | 0 |  | 0 |  | 0 | 21 | 0 | 0.00043 | 0.01 | 0 | 0 | 800-711 | RTS 19/ II | RTS 19/ II | 0.07 | 1.26 |  | Práce |  |  |  | POL1_
|  | sprchy : 3*6 |  | 18 | [22 empty] | VV | 0
284 | 711212611R00 | Izolace proti vodě doplňky těsnicí pás šířky 120 mm do svislých koutů | m | 16.8 |  | 0 |  | 0 |  | 0 | 21 | 0 | 0.00032 | 0.01 | 0 | 0 | 800-711 | RTS 19/ II | RTS 19/ II | 0.14 | 2.35 |  | Práce |  |  |  | POL1_
|  | sprchy : 3*4*0,3 |  | 3.6 | [22 empty] | VV | 0
|  | 3*2*2,2 |  | 13.2 | [22 empty] | VV | 0
285 | 711823121RT5 | Ochrana konstrukcí nopovou fólií svisle, výška nopu 8 mm, včetně dodávky fólie | m2 | 21.13 |  | 0 |  | 0 |  | 0 | 21 | 0 | 0.00063 | 0.01 | 0 | 0 | 800-711 | RTS 19/ II | RTS 19/ II | 0.16 | 3.38 |  | Práce |  |  |  | POL1_
|  | ochrana svislé HI výtahové šachty před zásypem : (2,6+2,3+0,3+0,8)*2,98+2,6*1,25 |  | 21.13 | [22 empty] | VV | 0
286 | 628522691R | pás izolační z modifikovaného asfaltu natavitelný; nosná vložka skelná rohož + Al fólie; horní strana jemný minerální posyp; spodní strana PE fólie; tl. 4,0 mm | m2 | 33.6315 |  | 0 |  | 0 |  | 0 | 21 | 0 | 0.0045 | 0.15 | 0 | 0 | SPCM | RTS 19/ II | RTS 19/ II | 0 | 0 |  | Specifikace |  |  |  | POL3_
|  | P 09 : | [24 empty] | VV | 0
|  | 4.03 : 1,91*3,04*1,15+(1,91+3,04)*2*0,58*1,2 |  | 13.5678 | [22 empty] | VV | 0
|  | 4.39 : 3,26*(3,05+2,99)/2*1,15+(3,26*2+3,05+2,99)*0,58*1,2 |  | 20.0637 | [22 empty] | VV | 0
287 | 998711103R00 | Přesun hmot pro izolace proti vodě svisle do 60 m | t | 2.9363 |  | 0 |  | 0 |  | 0 | 21 | 0 | 0 | 0 | 0 | 0 | 800-711 | RTS 19/ II | RTS 19/ II | 1.637 | 4.81 |  | Přesun hmot |  |  |  | POL7_
|  | 50 m vodorovně měřeno od těžiště půdorysné plochy skládky do těžiště půdorysné plochy objektu | [24 empty] | SPI
288 | 979011111R00 | Svislá doprava suti a vybouraných hmot za prvé podlaží nad nebo pod základním podlažím | t | 2.287 |  | 0 |  | 0 |  | 0 | 21 | 0 | 0 | 0 | 0 | 0 | 801-3 | RTS 19/ II | RTS 19/ II | 0.933 | 2.13 |  | Přesun suti |  |  |  | POL8_
289 | 979011121R00 | Svislá doprava suti a vybouraných hmot příplatek za každé další podlaží | t | 4.5739 |  | 0 |  | 0 |  | 0 | 21 | 0 | 0 | 0 | 0 | 0 | 801-3 | RTS 19/ II | RTS 19/ II | 0.65 | 2.97 |  | Přesun suti |  |  |  | POL8_
290 | 979081111R00 | Odvoz suti a vybouraných hmot na skládku do 1 km | t | 2.287 |  | 0 |  | 0 |  | 0 | 21 | 0 | 0 | 0 | 0 | 0 | 801-3 | RTS 19/ II | RTS 19/ II | 0.49 | 1.12 |  | Přesun suti |  |  |  | POL8_
291 | 979081121R00 | Odvoz suti a vybouraných hmot na skládku příplatek za každý další 1 km | t | 6.8608 |  | 0 |  | 0 |  | 0 | 21 | 0 | 0 | 0 | 0 | 0 | 801-3 | RTS 19/ II | RTS 19/ II | 0 | 0 |  | Přesun suti |  |  |  | POL8_
292 | 979082111R00 | Vnitrostaveništní doprava suti a vybouraných hmot do 10 m | t | 2.287 |  | 0 |  | 0 |  | 0 | 21 | 0 | 0 | 0 | 0 | 0 | 801-3 | RTS 19/ II | RTS 19/ II | 0.942 | 2.15 |  | Přesun suti |  |  |  | POL8_
293 | 979082121R00 | Vnitrostaveništní doprava suti a vybouraných hmot příplatek k ceně za každých dalších 5 m | t | 11.4347 |  | 0 |  | 0 |  | 0 | 21 | 0 | 0 | 0 | 0 | 0 | 801-3 | RTS 19/ II | RTS 19/ II | 0.11 | 1.26 |  | Přesun suti |  |  |  | POL8_
294 | 979990121R00 | Poplatek za skládku asfaltové pásy | t | 2.287 |  | 0 |  | 0 |  | 0 | 21 | 0 | 0 | 0 | 0 | 0 | 801-3 | RTS 19/ II | RTS 19/ II | 0 | 0 |  | Přesun suti |  |  |  | POL8_
Díl: | 712 | Povlakové krytiny |  |  |  | 0 |  | 0 |  | 0 |  | 0 |  | 0.04 |  | 0 |  |  |  |  | 7.64 | [5 empty] | DIL
295 | 712371801RT1 | Povlakové krytiny střech do 10° termoplasty volně položené, , , bez dodávky fólie, | m2 | 14.56 |  | 0 |  | 0 |  | 0 | 21 | 0 | 3e-05 | 0 | 0 | 0 | 800-711 | RTS 19/ II | RTS 19/ II | 0.32 | 4.66 |  | Práce |  |  |  | POL1_
|  | P.09 : 12,38500 |  | 12.385 | [22 empty] | VV | 0
|  | P.43 : 2,17500 |  | 2.175 | [22 empty] | VV | 0
296 | 712399097RT2 | Povlakové krytiny střech do 10° ostatní příplatek k ceně za plochu jednotlivě přes 2 do 5 m2, NAIP, pryžemi, termoplasty | m2 | 14.56 |  | 0 |  | 0 |  | 0 | 21 | 0 | 0 | 0 | 0 | 0 | 800-711 | RTS 19/ II | RTS 19/ II | 0.1 | 1.46 |  | Práce |  |  |  | POL1_
|  | P.09 : 12,38500 |  | 12.385 | [22 empty] | VV | 0
|  | P.43 : 2,17500 |  | 2.175 | [22 empty] | VV | 0
297 | 712391171RT1 | Textílie na střechách do 10° podkladní, položení - bez dodávky textílie | m2 | 14.56 |  | 0 |  | 0 |  | 0 | 21 | 0 | 0 | 0 | 0 | 0 | 800-711 | RTS 19/ II | RTS 19/ II | 0.1 | 1.46 |  | Práce |  |  |  | POL1_
|  | P.09 : 12,38500 |  | 12.385 | [22 empty] | VV | 0
|  | P.43 : 2,17500 |  | 2.175 | [22 empty] | VV | 0
298 | 283221091R | fólie izolační střešní hydroizolační; tloušťka 1,50 mm; plošná hmotnost 1 930 g/m2; PVC-P, skelné rouno; µ = 20 000,0; pevnost v tahu - podélně 11,00 MPa; pevnost v tahu - příčně 11,00 MPa | m2 | 16.744 |  | 0 |  | 0 |  | 0 | 21 | 0 | 0.00193 | 0.03 | 0 | 0 | SPCM | RTS 19/ II | RTS 19/ II | 0 | 0 |  | Specifikace |  |  |  | POL3_
|  | P.09 : 12,38500*1,15 |  | 14.2427 | [22 empty] | VV | 0
|  | P.43 : 2,17500*1,15 |  | 2.5013 | [22 empty] | VV | 0
299 | 69366198R | geotextilie PP; funkce separační, ochranná, výztužná, filtrační; plošná hmotnost 300 g/m2; zpevněná oboustranně | m2 | 17.472 |  | 0 |  | 0 |  | 0 | 21 | 0 | 0.0003 | 0.01 | 0 | 0 | SPCM | RTS 19/ II | RTS 19/ II | 0 | 0 |  | Specifikace |  |  |  | POL3_
|  | P.09 : 12,38500*1,2 |  | 14.862 | [22 empty] | VV | 0
|  | P.43 : 2,17500*1,2 |  | 2.61 | [22 empty] | VV | 0
300 | 998712103R00 | Přesun hmot pro povlakové krytiny v objektech výšky přes 12 do 24 m | t | 0.03799 |  | 0 |  | 0 |  | 0 | 21 | 0 | 0 | 0 | 0 | 0 | 800-711 | RTS 19/ II | RTS 19/ II | 1.685 | 0.06 |  | Přesun hmot |  |  |  | POL7_
|  | 50 m vodorovně | [24 empty] | SPI
Díl: | 713 | Izolace tepelné |  |  |  | 0 |  | 0 |  | 0 |  | 0 |  | 29.81 |  | 0.88 |  |  |  |  | 5321.65 | [5 empty] | DIL
301 | 713111130RT2 | Montáž tepelné izolace stropů vložené mezi krokve, dvouvrstvá | m2 | 90.6625 |  | 0 |  | 0 |  | 0 | 21 | 0 | 0.00023 | 0.02 | 0 | 0 | 800-713 | RTS 19/ II | RTS 19/ II | 0.36 | 32.64 |  | Práce |  |  |  | POL1_
|  | TI mezi římsou, pozednicí a střechou : | [24 empty] | VV | 0
|  | Z křídlo : 0,75*(21,55+7,25+12,35+5,15) |  | 34.725 | [22 empty] | VV | 0
|  | V křídlo : 0,65*(13,0+5,75+19,0) |  | 24.5375 | [22 empty] | VV | 0
|  | hl. budova : 0,8*(0,8+7,85+7,5+0,8+0,9+0,85+3,5+0,8+5,45+5,55+0,8+3,2+1,25) |  | 31.4 | [22 empty] | VV | 0
302 | 713111127RT2 | Montáž tepelné izolace stropů tepelná izolace stropů rovných spodem na tmel a hmoždinky, betonový strop, dodávka nosného materiálu ve specifikaci, | m2 | 16.12 |  | 0 |  | 0 |  | 0 | 21 | 0 | 0.00338 | 0.05 | 0 | 0 | 800-713 | RTS 19/ II | RTS 19/ II | 0.71 | 11.45 |  | Práce |  |  |  | POL1_
|  | podhled C 18 - I.NP : 16,12 |  | 16.12 | [22 empty] | VV | 0
303 | 713102121R00 | Odstranění tepelné izolace z desek, lamel, rohoží, pásů a foukané izolace podlah, volně uložené, z minerálních desek, lamel, rohoží a pásů, tloušťky do 100 mm | m2 | 398.8 |  | 0 |  | 0 |  | 0 | 21 | 0 | 0 | 0 | 0.0022 | 0.88 | 800-713 | RTS 19/ II | RTS 19/ II | 0.04 | 15.95 |  | Práce |  |  |  | POL1_
|  | BP 018J m.č. 104, 104a, 126 : (20,53+7,43+30,07) |  | 58.03 | [22 empty] | VV | 0
|  | BP 018L m.č. 101 : 21,31 |  | 21.31 | [22 empty] | VV | 0
|  | BP 018M : 8,8 |  | 8.8 | [22 empty] | VV | 0
|  | BP 018N m.č. 133 : 8,71 |  | 8.71 | [22 empty] | VV | 0
|  | BP 018O m.č. 115, 116, 116a, 116b, 116c, 117, 118 : (6,0+1,44+2,36+1,35+13,61+18,61+10,7) |  | 54.07 | [22 empty] | VV | 0
|  | BP 018P m.č. 106 : 57,12 |  | 57.12 | [22 empty] | VV | 0
|  | BP 018Q m.č. 108, 109, 110 : (7,77+25,87+22,01) |  | 55.65 | [22 empty] | VV | 0
|  | BP 018R m.č. 125 : 135,11 |  | 135.11 | [22 empty] | VV | 0
304 | 713121111R00 | Montáž tepelné izolace podlah jednovrstvá, bez dodávky materiálu | m2 | 3559.69 |  | 0 |  | 0 |  | 0 | 21 | 0 | 0 | 0 | 0 | 0 | 800-713 | RTS 19/ II | RTS 19/ II | 0.08 | 284.78 |  | Práce |  |  |  | POL1_
|  | P.03 (tepelná + kročejová) : 456,35000*2 |  | 912.7 | [22 empty] | VV | 0
|  | P.04 (tepelná) : 232,70000 |  | 232.7 | [22 empty] | VV | 0
|  | P.05 (tepelná + kročejová) : 83,53000*2 |  | 167.06 | [22 empty] | VV | 0
|  | P.06 (tepelná) : 50,73000 |  | 50.73 | [22 empty] | VV | 0
|  | P.07 (akustická + 2x kročejová) : 326,31000*3 |  | 978.93 | [22 empty] | VV | 0
|  | P.08 (akustická + kročejová) : 383,28000*2 |  | 766.56 | [22 empty] | VV | 0
|  | P.10 (akustická + kročejová) : 37,12000*2 |  | 74.24 | [22 empty] | VV | 0
|  | P.11 (akustická + 2x kročejová) : 13,15000*3 |  | 39.45 | [22 empty] | VV | 0
|  | P.12 (akustická + 2x kročejová) : 22,31000*3 |  | 66.93 | [22 empty] | VV | 0
|  | P.13 (kročejová) : 58,26000 |  | 58.26 | [22 empty] | VV | 0
|  | P.19 (tepelná) : 51,10000 |  | 51.1 | [22 empty] | VV | 0
|  | P.20 (tepelná) : 8,53000 |  | 8.53 | [22 empty] | VV | 0
|  | P.25 (akustická) : 4,90000 |  | 4.9 | [22 empty] | VV | 0
|  | P.26 (akustická + kročejová) : 18,94000*2 |  | 37.88 | [22 empty] | VV | 0
|  | P.27 (akustická + kročejová) : 44,15000*2 |  | 88.3 | [22 empty] | VV | 0
|  | P.28 (kročejová) : 2,49000 |  | 2.49 | [22 empty] | VV | 0
|  | P.38- (XPS- 5. vrstva) : 2,84000 |  | 2.84 | [22 empty] | VV | 0
|  | P.40 (kročejová) : 7,79000 |  | 7.79 | [22 empty] | VV | 0
|  | P.46 (tepelná + kročejová) : 0,00000*2 | [24 empty] | VV | 0
|  | P.47 (tepelná) : 0,00000 | [24 empty] | VV | 0
|  | P.48 (tepelná) : 0,00000 | [24 empty] | VV | 0
|  | P.49 (tepelná) : 0,00000 | [24 empty] | VV | 0
|  | P.51 (tepelná) : 0,00000 | [24 empty] | VV | 0
|  | P.42 (tepelná + kročejová) : 2,09000*2 |  | 4.18 | [22 empty] | VV | 0
|  | P.44 (tepelná) : 4,12000 |  | 4.12 | [22 empty] | VV | 0
305 | 713121121R00 | Montáž tepelné izolace podlah dvouvrstvá, bez dodávky materiálu | m2 | 343.945 |  | 0 |  | 0 |  | 0 | 21 | 0 | 0 | 0 | 0 | 0 | 800-713 | RTS 19/ II | RTS 19/ II | 0.15 | 51.59 |  | Práce |  |  |  | POL1_
|  | P.09- MW 390 mm = 4 vrstvy : 12,38500*2 |  | 24.77 | [22 empty] | VV | 0
|  | P.16- XPS 890 mm = 6 vrstev : 99,64500*3 |  | 298.935 | [22 empty] | VV | 0
|  | P.38- (XPS- 1.-4. vrstva) : 2,84000*2 |  | 5.68 | [22 empty] | VV | 0
|  | P.09 (spád klíny EPS 20-100 mm+ EPS 100 mm) : 12,38500 |  | 12.385 | [22 empty] | VV | 0
|  | P.43 (spád klíny EPS 20-100 mm+ EPS 100 mm) : 2,17500 |  | 2.175 | [22 empty] | VV | 0
306 | 713131130R00 | Montáž tepelné izolace stěn vložením do nosné rámové konstrukce | m2 | 2.56 |  | 0 |  | 0 |  | 0 | 21 | 0 | 0.00023 | 0 | 0 | 0 | 800-713 | RTS 19/ II | RTS 19/ II | 0.16 | 0.41 |  | Práce |  |  |  | POL1_
|  | zákl. deska výtahové šachty : (2,9+3,5)*0,4 |  | 2.56 | [22 empty] | VV | 0
307 | 713164111R00 | Montáž parozábrany na šikmých střechách shora | m2 | 2793.4758 |  | 0 |  | 0 |  | 0 | 21 | 0 | 0.00012 | 0.34 | 0 | 0 | 800-713 | RTS 19/ II | RTS 19/ II | 0.14 | 391.09 |  | Práce |  |  |  | POL1_
|  | parozábrana : 1385,9691875 |  | 1385.9692 | [22 empty] | VV | 0
|  | difuzní folie : 1385,9691875+21,53743 |  | 1407.5066 | [22 empty] | VV | 0
308 | 713191100RT9 | Izolace tepelné běžných konstrukcí - doplňky položení separační fólie, včetně dodávky PE fólie | m2 | 2346.7171 |  | 0 |  | 0 |  | 0 | 21 | 0 | 1e-05 | 0.02 | 0 | 0 | 800-713 | RTS 19/ II | RTS 19/ II | 0.07 | 164.27 |  | Práce |  |  |  | POL1_
|  | P.01 : 624,38210 |  | 624.3821 | [22 empty] | VV | 0
|  | P.02 : 638,25000 |  | 638.25 | [22 empty] | VV | 0
|  | P.03 : 456,35000 |  | 456.35 | [22 empty] | VV | 0
|  | P.04 : 232,70000 |  | 232.7 | [22 empty] | VV | 0
|  | P.05 : 83,53000 |  | 83.53 | [22 empty] | VV | 0
|  | P.06 : 50,73000 |  | 50.73 | [22 empty] | VV | 0
|  | P.09 : 12,38500 |  | 12.385 | [22 empty] | VV | 0
|  | P.13 : 58,26000 |  | 58.26 | [22 empty] | VV | 0
|  | P.14 : 40,72000 |  | 40.72 | [22 empty] | VV | 0
|  | P.15 : 13,25000 |  | 13.25 | [22 empty] | VV | 0
|  | P.19 : 51,10000 |  | 51.1 | [22 empty] | VV | 0
|  | P.20 : 8,53000 |  | 8.53 | [22 empty] | VV | 0
|  | P.35 : 34,70500 |  | 34.705 | [22 empty] | VV | 0
|  | P.40 : 7,79000 |  | 7.79 | [22 empty] | VV | 0
|  | P.43 : 2,17500 |  | 2.175 | [22 empty] | VV | 0
|  | P.45 : 25,65000 |  | 25.65 | [22 empty] | VV | 0
|  | P.42 : 2,09000 |  | 2.09 | [22 empty] | VV | 0
|  | P.44 : 4,12000 |  | 4.12 | [22 empty] | VV | 0
309 | 713511321R00 | Izolace tepelné protipožárním nástřikem Nátěr protipožární dřeva stupeň hořlavosti C1 | m2 | 3937.329 |  | 0 |  | 0 |  | 0 | 21 | 0 | 0.00076 | 2.99 | 0 | 0 | 800-713 | RTS 19/ II | RTS 19/ II | 1.02 | 4016.08 |  | Práce |  |  |  | POL1_
|  | stávající prvky krovu - zachované : | [24 empty] | VV | 0
|  | hranol 100/250 : 75,22 |  | 75.22 | [22 empty] | VV | 0
|  | kleština 50/160 : 4,05 |  | 4.05 | [22 empty] | VV | 0
|  | kleština 70/150 : 11,35 |  | 11.35 | [22 empty] | VV | 0
|  | kleština 70/160 : 63,31 |  | 63.31 | [22 empty] | VV | 0
|  | kleština 80/150 : 39,84 |  | 39.84 | [22 empty] | VV | 0
|  | kleština 80/160 : 40,71+32,57 |  | 73.28 | [22 empty] | VV | 0
|  | krokev 100/120 : 36,79 |  | 36.79 | [22 empty] | VV | 0
|  | krokev 100/150 : 5,98 |  | 5.98 | [22 empty] | VV | 0
|  | krokev 120/150 : 106,74 |  | 106.74 | [22 empty] | VV | 0
|  | krokev 120/160 : 686 |  | 686 | [22 empty] | VV | 0
|  | krokev 150/150 : 9,53 |  | 9.53 | [22 empty] | VV | 0
|  | krokev 150/160 : 7,34 |  | 7.34 | [22 empty] | VV | 0
|  | námětek 100/100 : 3,94 |  | 3.94 | [22 empty] | VV | 0
|  | nárožní krokev 100/120 : 1,24 |  | 1.24 | [22 empty] | VV | 0
|  | nárožní krokev 100/150 : 20,15 |  | 20.15 | [22 empty] | VV | 0
|  | nárožní krokev 120/160 : 32,32 |  | 32.32 | [22 empty] | VV | 0
|  | nárožní krokev 150/150 : 33,11 |  | 33.11 | [22 empty] | VV | 0
|  | nárožní krokev 150/200 : 4,34 |  | 4.34 | [22 empty] | VV | 0
|  | pozednice 100/100 : 2,87 |  | 2.87 | [22 empty] | VV | 0
|  | pozednice 150/100 : 15,41 |  | 15.41 | [22 empty] | VV | 0
|  | pozednice 150/130 : 24,55 |  | 24.55 | [22 empty] | VV | 0
|  | pozednice 150/150 : 69,92 |  | 69.92 | [22 empty] | VV | 0
|  | pozednice 150/200 : 16,59 |  | 16.59 | [22 empty] | VV | 0
|  | prkno 100/250 : 11,46 |  | 11.46 | [22 empty] | VV | 0
|  | pásek 100/150 : 34,48 |  | 34.48 | [22 empty] | VV | 0
|  | pásek 120/160 : 23,88 |  | 23.88 | [22 empty] | VV | 0
|  | pásek 150/150 : 10,08 |  | 10.08 | [22 empty] | VV | 0
|  | připojení krokve 100/150 : 0,48 |  | 0.48 | [22 empty] | VV | 0
|  | rozpěra 160/170 : 6,11 |  | 6.11 | [22 empty] | VV | 0
|  | vaznice 100/150 : 13,26 |  | 13.26 | [22 empty] | VV | 0
|  | vaznice 100/180 : 2,31 |  | 2.31 | [22 empty] | VV | 0
|  | vaznice 120/160 : 1,83 |  | 1.83 | [22 empty] | VV | 0
|  | vaznice 120/200 : 7,56 |  | 7.56 | [22 empty] | VV | 0
|  | vaznice 150/150 : 24,19 |  | 24.19 | [22 empty] | VV | 0
|  | vaznice 150/200 : 152,72 |  | 152.72 | [22 empty] | VV | 0
|  | vaznice 160/170 : 2,94 |  | 2.94 | [22 empty] | VV | 0
|  | vazný trám 200/250 : 254,71 |  | 254.71 | [22 empty] | VV | 0
|  | vzpěra 100/150 : 82,77 |  | 82.77 | [22 empty] | VV | 0
|  | vzpěra 120/160 : 14,5 |  | 14.5 | [22 empty] | VV | 0
|  | vzpěra 150/130 : 7,17 |  | 7.17 | [22 empty] | VV | 0
|  | vzpěra 150/150 : 15,36 |  | 15.36 | [22 empty] | VV | 0
|  | vzpěra 150/200 : 3,81 |  | 3.81 | [22 empty] | VV | 0
|  | ztužení 50/120 : 0,46 |  | 0.46 | [22 empty] | VV | 0
|  | ztužení 50/200 : 2,12 |  | 2.12 | [22 empty] | VV | 0
|  | ztužení 50/250 : 0,62 |  | 0.62 | [22 empty] | VV | 0
|  | úžlabní krokev 100/150 : 8,72 |  | 8.72 | [22 empty] | VV | 0
|  | úžlabní krokev 150/150 : 21,36 |  | 21.36 | [22 empty] | VV | 0
|  | úžlabní krokev 150/200 : 3,43 |  | 3.43 | [22 empty] | VV | 0
|  | sloup 120/150 : 0,78 |  | 0.78 | [22 empty] | VV | 0
|  | sloup 150/150 : 0,43+2,4+1,26+1,22+0,69+0,7+0,71+2,34+1,02+1,03+1,12+1,13+2,82+1,44+4,75+1,57+1,63+18,15 |  | 44.41 | [22 empty] | VV | 0
|  | 1,66+5,15+1,73+6,96+1,75+1,77+7,07+3,59+3,65+1,85+1,89+3,08+21,63+3,1+3,16 |  | 68.04 | [22 empty] | VV | 0
|  | Mezisoučet |  | 2163.43 | [22 empty] | VV | 1
|  | nové prvky krovu : | [24 empty] | VV | 0
|  | kleština 70/160 : 15,08 |  | 15.08 | [22 empty] | VV | 0
|  | kleština 80/160 : 5,3+1,08 |  | 6.38 | [22 empty] | VV | 0
|  | krokev 100/100 : 4 |  | 4 | [22 empty] | VV | 0
|  | krokev 100/120 : 17,24 |  | 17.24 | [22 empty] | VV | 0
|  | krokev 120/150 : 6,63 |  | 6.63 | [22 empty] | VV | 0
|  | krokev 120/160 : 99,87 |  | 99.87 | [22 empty] | VV | 0
|  | krokev 120/200 : 48,18 |  | 48.18 | [22 empty] | VV | 0
|  | krokev 150/150 : 4,94 |  | 4.94 | [22 empty] | VV | 0
|  | krokev 150/160 : 21,78 |  | 21.78 | [22 empty] | VV | 0
|  | námětek 120/120 : 4,72 |  | 4.72 | [22 empty] | VV | 0
|  | nárožní krokev 100/120 : 1,24 |  | 1.24 | [22 empty] | VV | 0
|  | nárožní krokev 100/150 : 4,09 |  | 4.09 | [22 empty] | VV | 0
|  | pozednice 150/200 : 0,87 |  | 0.87 | [22 empty] | VV | 0
|  | pozednice 200/150 : 103,42 |  | 103.42 | [22 empty] | VV | 0
|  | pásek 100/150 : 11,81 |  | 11.81 | [22 empty] | VV | 0
|  | pásek 120/160 : 0,74 |  | 0.74 | [22 empty] | VV | 0
|  | trám 75/200 : 0,5 |  | 0.5 | [22 empty] | VV | 0
|  | trám 100/290 : 5,62 |  | 5.62 | [22 empty] | VV | 0
|  | vaznice 100/100 : 1,61 |  | 1.61 | [22 empty] | VV | 0
|  | vaznice 100/150 : 8,9 |  | 8.9 | [22 empty] | VV | 0
|  | vaznice 120/160 : 1,83 |  | 1.83 | [22 empty] | VV | 0
|  | vaznice 120/200 : 6,37 |  | 6.37 | [22 empty] | VV | 0
|  | vaznice 150/150 : 5,18 |  | 5.18 | [22 empty] | VV | 0
|  | vaznice 150/200 : 1,44 |  | 1.44 | [22 empty] | VV | 0
|  | vazný trám 200/250 : 4,39 |  | 4.39 | [22 empty] | VV | 0
|  | vzpěra 100/150 : 11,51 |  | 11.51 | [22 empty] | VV | 0
|  | vzpěra 150/150 : 4,53 |  | 4.53 | [22 empty] | VV | 0
|  | výměna 120/160 : 35,5 |  | 35.5 | [22 empty] | VV | 0
|  | výměna pro svítidla 50/100 : 1,67 |  | 1.67 | [22 empty] | VV | 0
|  | ztužení 50/200 : 0,63 |  | 0.63 | [22 empty] | VV | 0
|  | úžlabní krokev 100/150 : 2,14 |  | 2.14 | [22 empty] | VV | 0
|  | úžlabní krokev 120/160 : 3,61 |  | 3.61 | [22 empty] | VV | 0
|  | sloupek 100/100 : 2,8 |  | 2.8 | [22 empty] | VV | 0
|  | sloup 120/150 : 0,58+1,57 |  | 2.15 | [22 empty] | VV | 0
|  | sloup 150/150 : 0,43+3+1,26+0,6+0,69+0,71+2,34+1,02+1,12+1,13+1,44+4,75+1,57+1,63+14,85+1,66+4,99+6,87 |  | 50.06 | [22 empty] | VV | 0
|  | 6,96+1,75+3,53+7,07+5,39+3,65+1,85+1,89+3,08+21,63+3,1+3,16 |  | 63.06 | [22 empty] | VV | 0
|  | Mezisoučet |  | 564.49 | [22 empty] | VV | 1
|  | BP 031 - nárožní krokve celkem : | [24 empty] | VV | 0
|  | krokev 100/120 : 42,16*(0,1+0,12)*2 |  | 18.5504 | [22 empty] | VV | 0
|  | krokev 120/150 : 162,81*(0,12+0,15)*2 |  | 87.9174 | [22 empty] | VV | 0
|  | krokev 120/160 : 342,82*(0,12+0,16)*2 |  | 191.9792 | [22 empty] | VV | 0
|  | krokev 150/150 : 9,69*0,15*4 |  | 5.814 | [22 empty] | VV | 0
|  | krokev 150/160 : 11,84*(0,15+0,16)*2 |  | 7.3408 | [22 empty] | VV | 0
|  | námětek 100/100 : 8,95*0,1*4 |  | 3.58 | [22 empty] | VV | 0
|  | nárožní krokev 100/150 : 32,11*(0,1+0,15)*2 |  | 16.055 | [22 empty] | VV | 0
|  | nárožní krokev 120/160 : 45,24*(0,12+0,16)*2 |  | 25.3344 | [22 empty] | VV | 0
|  | nárožní krokev 150/150 : 55,18*0,15*4 |  | 33.108 | [22 empty] | VV | 0
|  | úžlabní krokev 100/150 : 8,73*(0,1+0,15)*2 |  | 4.365 | [22 empty] | VV | 0
|  | úžlabní krokev 150/150 : 23,51*0,15*4 |  | 14.106 | [22 empty] | VV | 0
|  | úžlabní krokev 150/200 : 4,9*(0,15+0,2)*2 |  | 3.43 | [22 empty] | VV | 0
|  | Mezisoučet |  | 411.5802 | [22 empty] | VV | 1
|  | Začátek provozního součtu | [24 empty] | VV
|  | pohledové palubky - záklop krovu : | [24 empty] | VV | 2
|  | 4.12 : (3,7+0,85)/2*4,2+(6,8+3,6)/2*3,5-0,66*1,18-4,825*1,93 |  | 17.6639 | [22 empty] | VV | 2
|  | 4.13 : 1,38*2,045 |  | 2.8221 | [22 empty] | VV | 2
|  | 4.14 : 1,38*(1,0+1,31) |  | 3.1878 | [22 empty] | VV | 2
|  | 4.15 : 2,2*0,95+(2,2+0,85)/2*1,95+1,4*2,25/2 |  | 6.6387 | [22 empty] | VV | 2
|  | 4.16 : 1,31*2,2+0,6*(1,131+0,63)/2+0,75*0,9/2 |  | 3.7478 | [22 empty] | VV | 2
|  | 4.17 : 1,31*2,0 |  | 2.62 | [22 empty] | VV | 2
|  | 4.18 : 2,25*2,0 |  | 4.5 | [22 empty] | VV | 2
|  | 4.19 : 7,94*2,5+(7,85+4,4)/2*6,3+3,54*5,7/2+7,2*0,7/2-0,85*1,5*2 |  | 68.4965 | [22 empty] | VV | 2
|  | 4.20 - vrchlík : (5,65+13,9)/2*5,15*2+8,15*5,15/2*2-(4,75+6,765)/2*1,325 |  | 135.0263 | [22 empty] | VV | 2
|  | - S stěna se žlabem : (13,9+16,5)/2*3,82+0,5*16,5 |  | 66.314 | [22 empty] | VV | 2
|  | - J stěna : (13,9+16,5)/2*5,1-5,65*4,1 |  | 54.355 | [22 empty] | VV | 2
|  | - Z stěna : (8,15+11,5)/2*5,1-11,1*5,08/2 |  | 21.9135 | [22 empty] | VV | 2
|  | - V stěna : (8,15+11,5)/2*5,1-11,1*5,08/2 |  | 21.9135 | [22 empty] | VV | 2
|  | - dvorní část Z : (10,35+2,05)/2*7,6-5,79*1,93 |  | 35.9453 | [22 empty] | VV | 2
|  | - dvorní část V : (10,05+2,05)/2*7,6-2,615*1,635-(4,9+2,985)/2*2,31 |  | 32.5973 | [22 empty] | VV | 2
|  | Konec provozního součtu | [24 empty] | VV
|  | drážkovaný povrch - o 2/3 větší : 477,74181*1,67 |  | 797.8288 | [22 empty] | VV | 0
310 | 71316140V16 | Izolace šikmých střech nadkrokevní, bez dodávky izolantu | m2 | 1385.9692 |  | 0 |  | 0 |  | 0 | 21 | 0 | 0 | 0 | 0 | 0 |  | Vlastní | RTS 19/ II | 0.21 | 291.05 |  | Práce |  |  |  | POL1_
|  | Z křídlo : | [24 empty] | VV | 0
|  | 13,21*8,18/2-2,5*1,42 |  | 50.4789 | [22 empty] | VV | 0
|  | (18,0+21,83)/2*7,95 |  | 158.3243 | [22 empty] | VV | 0
|  | (22,2+22,88)/2*7,95-0,85*1,5*8-3,8*2,3-(13,81+14,92)/2*1,38-2,895*2,305 |  | 133.7563 | [22 empty] | VV | 0
|  | V křídlo : | [24 empty] | VV | 0
|  | (13,24*8,27)/2-2,74+1,21*2 |  | 54.4274 | [22 empty] | VV | 0
|  | (15,1+18,75)/2*8,0 |  | 135.4 | [22 empty] | VV | 0
|  | (19,1+19,9)/2*8,0-0,85*1,5*4-6,275*4,38/2-(8,235+9,555)/2*1,45 |  | 124.26 | [22 empty] | VV | 0
|  | hl. budova : | [24 empty] | VV | 0
|  | střední část - vrchlík : (5,65+14,85)/2*5,75*2+9,05*5,75/2*2-(4,75+6,765)/2*1,325 |  | 162.2838 | [22 empty] | VV | 0
|  | - S stěna se žlabem : (14,85+16,5)/2*2,95+0,5*17,75 |  | 55.1163 | [22 empty] | VV | 0
|  | - J stěna : (14,85+17,15)/2*5,25-8,5*5,25 |  | 39.375 | [22 empty] | VV | 0
|  | - Z stěna : (9,05+12,1)/2*5,25-12,1*5,08/2 |  | 24.7847 | [22 empty] | VV | 0
|  | - V stěna : (9,05+12,1)/2*5,25-12,1*5,08/2 |  | 24.7847 | [22 empty] | VV | 0
|  | - dvorní část Z : (10,35+2,05)/2*7,6-5,79*1,93 |  | 35.9453 | [22 empty] | VV | 0
|  | - dvorní část V : (10,05+2,05)/2*7,6-2,615*1,635-(4,9+2,985)/2*2,31 |  | 32.5973 | [22 empty] | VV | 0
|  | - Z nároží : (4,67+5,65)/2*6,85 |  | 35.346 | [22 empty] | VV | 0
|  | (5,75+8,15)/2*7,6 |  | 52.82 | [22 empty] | VV | 0
|  | (4,05+5,95)/2*7,0 |  | 35 | [22 empty] | VV | 0
|  | 8,25*0,69/2 |  | 2.8462 | [22 empty] | VV | 0
|  | - V nároží : (5,15+8,8)/2*7,35-0,66*1,18 |  | 50.4875 | [22 empty] | VV | 0
|  | (4,73+5,64)/2*6,7 |  | 34.7395 | [22 empty] | VV | 0
|  | (4,18+5,87)/2*7,32 |  | 36.783 | [22 empty] | VV | 0
|  | 8,25*0,69/2 |  | 2.8462 | [22 empty] | VV | 0
|  | Z vikýř : | [24 empty] | VV | 0
|  | - střecha : (3,53+3,46)/2*2,83*2+4,2*3,0/2-1,0*1,0*2 |  | 24.0817 | [22 empty] | VV | 0
|  | - čelo : 4,12*0,9+(4,12+5,4)/2*1,3+(5,4+6,2)/2*0,65 |  | 13.666 | [22 empty] | VV | 0
|  | - boky : (3,4+2,43)/2*0,9+(3,32+1,85)/2*0,9 |  | 4.95 | [22 empty] | VV | 0
|  | (2,05+1,25)/2*1,35*2+(1,44+1,22)/2*0,7*2 |  | 6.317 | [22 empty] | VV | 0
|  | V vikýř : | [24 empty] | VV | 0
|  | - střecha : (3,8+3,68)/2*2,7*2+3,8*2,65/2-1,0*1,0*2 |  | 23.231 | [22 empty] | VV | 0
|  | - čelo : 3,8*0,75+(3,8+5,52)/2*1,8+(5,52+6,44)/2*0,95 |  | 16.919 | [22 empty] | VV | 0
|  | - boky : (3,75+3,58)/2*(0,7+0,2)/2+(2,9+2,55)/2*(0,7+0,2)/2 |  | 2.8755 | [22 empty] | VV | 0
|  | (3,58+1,22)/2*1,7+(2,95+2,87)/2*1,9+(1,22+1,36)/2*0,75+0,55+0,4 |  | 11.5265 | [22 empty] | VV | 0
311 | 283754621R | deska izolační tepelně izol.; extrudovaný polystyren; povrch strukturovaný; rovná hrana; tl. 50,0 mm; součinitel tepelné vodivosti 0,035 W/mK; R = 1,429 m2K/W; obj. hmotnost 35,00 kg/m3 | m2 | 2.688 |  | 0 |  | 0 |  | 0 | 21 | 0 | 0.00175 | 0 | 0 | 0 | SPCM | RTS 19/ II | RTS 19/ II | 0 | 0 |  | Specifikace |  |  |  | POL3_
|  | zákl. deska výtahové šachty : (2,9+3,5)*0,4*1,05 |  | 2.688 | [22 empty] | VV | 0
312 | 28375704R | deska izolační stabilizovaná; pěnový polystyren; rovná hrana; součinitel tepelné vodivosti 0,037 W/mK; obj. hmotnost 20,00 kg/m3 | m3 | 32.8578 |  | 0 |  | 0 |  | 0 | 21 | 0 | 0.02 | 0.66 | 0 | 0 | SPCM | RTS 19/ II | RTS 19/ II | 0 | 0 |  | Specifikace |  |  |  | POL3_
|  | P.03 : 456,35000*0,03*1,05 |  | 14.375 | [22 empty] | VV | 0
|  | P.04 : 232,70000*0,04*1,05 |  | 9.7734 | [22 empty] | VV | 0
|  | P.05 : 83,53000*0,04*1,05 |  | 3.5083 | [22 empty] | VV | 0
|  | P.06 : 50,73000*0,03*1,05 |  | 1.598 | [22 empty] | VV | 0
|  | P.09 : 12,38500*0,1*1,05 |  | 1.3004 | [22 empty] | VV | 0
|  | P.19 : 51,10000*0,03*1,05 |  | 1.6097 | [22 empty] | VV | 0
|  | P.20 : 8,53000*0,03*1,05 |  | 0.2687 | [22 empty] | VV | 0
|  | P.43 : 2,17500*0,1*1,05 |  | 0.22838 | [22 empty] | VV | 0
|  | P.42 : 2,09000*0,04*1,05 |  | 0.08778 | [22 empty] | VV | 0
|  | P.44 : 4,12000*0,025*1,05 |  | 0.10815 | [22 empty] | VV | 0
313 | 28375971R | deska spádová, klín EPS 100; pěnový polystyren; součinitel tepelné vodivosti 0,037 W/mK | m3 | 1.6817 |  | 0 |  | 0 |  | 0 | 21 | 0 | 0.02 | 0.03 | 0 | 0 | SPCM | RTS 19/ II | RTS 19/ II | 0 | 0 |  | Specifikace |  |  |  | POL3_
|  | P.09 : 12,38500*(0,02+0,1*2)/2*1,05 |  | 1.4305 | [22 empty] | VV | 0
|  | P.43 : 2,17500*(0,02+0,1*2)/2*1,05 |  | 0.25121 | [22 empty] | VV | 0
314 | 283763202R | deska izolační extrudovaný polystyren; povrch hladký; polodrážka; tl. 40,0 mm; součinitel tepelné vodivosti 0,033 W/mK; R = 1,200 m2K/W; obj. hmotnost 33,00 kg/m3 | m2 | 104.6273 |  | 0 |  | 0 |  | 0 | 21 | 0 | 0.00132 | 0.14 | 0 | 0 | SPCM | RTS 19/ II | RTS 19/ II | 0 | 0 |  | Specifikace |  |  |  | POL3_
|  | P.16 : 99,64500*1,05 |  | 104.6273 | [22 empty] | VV | 0
315 | 283763203R | deska izolační extrudovaný polystyren; povrch hladký; polodrážka; tl. 50,0 mm; součinitel tepelné vodivosti 0,033 W/mK; R = 1,500 m2K/W; obj. hmotnost 33,00 kg/m3 | m2 | 104.6273 |  | 0 |  | 0 |  | 0 | 21 | 0 | 0.00165 | 0.17 | 0 | 0 | SPCM | RTS 19/ II | RTS 19/ II | 0 | 0 |  | Specifikace |  |  |  | POL3_
|  | P.16 : 99,64500*1,05 |  | 104.6273 | [22 empty] | VV | 0
316 | 283763211R | deska izolační extrudovaný polystyren; povrch hladký; polodrážka; tl. 200,0 mm; součinitel tepelné vodivosti 0,033 W/mK; R = 6,050 m2K/W; obj. hmotnost 33,00 kg/m3 | m2 | 433.419 |  | 0 |  | 0 |  | 0 | 21 | 0 | 0.0066 | 2.86 | 0 | 0 | SPCM | RTS 19/ II | RTS 19/ II | 0 | 0 |  | Specifikace |  |  |  | POL3_
|  | P.16 : 99,64500*4*1,05 |  | 418.509 | [22 empty] | VV | 0
|  | P.38 : 2,84000*5*1,05 |  | 14.91 | [22 empty] | VV | 0
317 | 28376855R | deska izolační nadkrokevní; PIR; pero a drážka; tl. 160,0 mm; kašírování Al fólie, paropropustná hydroizolační fólie; součinitel tepelné vodivosti 0,023 W/mK; U = 0,135 W/m2K; obj. hmotnost 30,00 kg/m3 | m2 | 1524.5661 |  | 0 |  | 0 |  | 0 | 21 | 0 | 0.0048 | 7.32 | 0 | 0 | SPCM | RTS 19/ II | RTS 19/ II | 0 | 0 |  | Specifikace |  |  |  | POL3_
|  | 1385,9691875*1,1 |  | 1524.5661 | [22 empty] | VV | 0
318 | 60715112R | deska dřevovláknitá nelisovaná; tl = 10,0 mm; š = 1 220 mm; l = 2 440 mm; jakost I | m2 | 851.1615 |  | 0 |  | 0 |  | 0 | 21 | 0 | 0.0026 | 2.21 | 0 | 0 | SPCM | RTS 19/ II | RTS 19/ II | 0 | 0 |  | Specifikace |  |  |  | POL3_
|  | P.07 : 326,31000*1,05 |  | 342.6255 | [22 empty] | VV | 0
|  | P.08 : 383,28000*1,05 |  | 402.444 | [22 empty] | VV | 0
|  | P.11 : 13,15000*1,05 |  | 13.8075 | [22 empty] | VV | 0
|  | P.12 : 22,31000*1,05 |  | 23.4255 | [22 empty] | VV | 0
|  | P.26 : 18,94000*1,05 |  | 19.887 | [22 empty] | VV | 0
|  | P.27 : 44,15000*1,05 |  | 46.3575 | [22 empty] | VV | 0
|  | P.28 : 2,49000*1,05 |  | 2.6145 | [22 empty] | VV | 0
319 | 60715152R | deska dřevovláknitá nelisovaná; tl = 15,0 mm; š = 1 220 mm; l = 2 440 mm; jakost I | m2 | 418.8345 |  | 0 |  | 0 |  | 0 | 21 | 0 | 0.0039 | 1.63 | 0 | 0 | SPCM | RTS 19/ II | RTS 19/ II | 0 | 0 |  | Specifikace |  |  |  | POL3_
|  | P.07 : 326,31000*1,05 |  | 342.6255 | [22 empty] | VV | 0
|  | P.10 : 37,12000*1,05 |  | 38.976 | [22 empty] | VV | 0
|  | P.11 : 13,15000*1,05 |  | 13.8075 | [22 empty] | VV | 0
|  | P.12 : 22,31000*1,05 |  | 23.4255 | [22 empty] | VV | 0
320 | 6285226V18 | Pás modif. asfalt samolepící, doplňková hydroizolace, specifikace dle PD | m2 | 52.0312 |  | 0 |  | 0 |  | 0 | 21 | 0 | 0.0035 | 0.18 | 0 | 0 |  | Vlastní | Indiv | 0 | 0 |  | Specifikace |  |  |  | POL3_
|  | úžlabí za atikou : | [24 empty] | VV | 0
|  | horní plocha atiky : (0,76*10,23+0,6*8,84)*1,15 |  | 15.0406 | [22 empty] | VV | 0
|  | vnitřní svislá plocha atiky : (4,56*1,225+2,24*1,225/2+2,45*1,225/2)*1,2 |  | 10.1503 | [22 empty] | VV | 0
|  | část střechy hl. budovy do v. 1,4 m : (7,3*1,4+4,85*(1,4+0,6)/2+4,35*(1,4+0,6)/2)*1,2 |  | 23.304 | [22 empty] | VV | 0
|  | úžlabí : (0,5*6,15/2*2)*1,15 |  | 3.5362 | [22 empty] | VV | 0
321 | 6285226V22 | Pás modif. asfalt samolepící, parozábrana, specifikace dle PD | m2 | 1663.163 |  | 0 |  | 0 |  | 0 | 21 | 0 | 0.0035 | 5.82 | 0 | 0 |  | Vlastní | Indiv | 0 | 0 |  | Specifikace |  |  |  | POL3_
|  | 1385,9691875*1,2 |  | 1663.163 | [22 empty] | VV | 0
322 | 63151377.AR | deska izolační minerální vlákno; tl. 160,0 mm; součinitel tepelné vodivosti 0,038 W/mK; R = 4,150 m2K/W; obj. hmotnost 30,00 kg/m3; hydrofobizováno | m2 | 99.7288 |  | 0 |  | 0 |  | 0 | 21 | 0 | 0.0048 | 0.48 | 0 | 0 | SPCM | RTS 19/ II | RTS 19/ II | 0 | 0 |  | Specifikace |  |  |  | POL3_
|  | TI mezi římsou, pozednicí a střechou : | [24 empty] | VV | 0
|  | Z křídlo : 0,75*(21,55+7,25+12,35+5,15)*1,1 |  | 38.1975 | [22 empty] | VV | 0
|  | V křídlo : 0,65*(13,0+5,75+19,0)*1,1 |  | 26.9913 | [22 empty] | VV | 0
|  | hl. budova : 0,8*(0,8+7,85+7,5+0,8+0,9+0,85+3,5+0,8+5,45+5,55+0,8+3,2+1,25)*1,1 |  | 34.54 | [22 empty] | VV | 0
323 | 631514492R | deska izolační minerální vlákno; tl. 30,0 mm; součinitel tepelné vodivosti 0,039 W/mK; R = 0,750 m2K/W; obj. hmotnost 150,00 kg/m3; hydrofobizováno | m2 | 638.421 |  | 0 |  | 0 |  | 0 | 21 | 0 | 0.0045 | 2.87 | 0 | 0 | SPCM | RTS 19/ II | RTS 19/ II | 0 | 0 |  | Specifikace |  |  |  | POL3_
|  | P.03 : 456,35000*1,05 |  | 479.1675 | [22 empty] | VV | 0
|  | P.05 : 83,53000*1,05 |  | 87.7065 | [22 empty] | VV | 0
|  | P.13 : 58,26000*1,05 |  | 61.173 | [22 empty] | VV | 0
|  | P.40 : 7,79000*1,05 |  | 8.1795 | [22 empty] | VV | 0
|  | P.42 : 2,09000*1,05 |  | 2.1945 | [22 empty] | VV | 0
324 | 631515401R | deska izolační fasádní; minerální vlákno; orientace vláken rovnoběžná; tl. 30,0 mm; součinitel tepelné vodivosti 0,036 W/mK; R = 0,800 m2K/W; obj. hmotnost 150,00 kg/m3; hydrofobizováno | m2 | 17.732 |  | 0 |  | 0 |  | 0 | 21 | 0 | 0.0045 | 0.08 | 0 | 0 | SPCM | RTS 19/ II | RTS 19/ II | 0 | 0 |  | Specifikace |  |  |  | POL3_
|  | podhled C 18 - I.NP : 16,12*1,1 |  | 17.732 | [22 empty] | VV | 0
325 | 63152203R | deska izolační akustická; skelná vlna; povrch drsný; rovná hrana; tl. 50,0 mm; součinitel tepelné vodivosti 0,038 W/mK; R = 1,300 m2K/W | m2 | 15.288 |  | 0 |  | 0 |  | 0 | 21 | 0 | 0.00075 | 0.01 | 0 | 0 | SPCM | RTS 19/ II | RTS 19/ II | 0 | 0 |  | Specifikace |  |  |  | POL3_
|  | P.09- jedna z vrstev : (12,38500+2,17500)*1,05 |  | 15.288 | [22 empty] | VV | 0
326 | 63152206R | deska izolační akustická; skelná vlna; povrch drsný; rovná hrana; tl. 100,0 mm; součinitel tepelné vodivosti 0,038 W/mK; R = 2,600 m2K/W | m2 | 804.4785 |  | 0 |  | 0 |  | 0 | 21 | 0 | 0.0015 | 1.21 | 0 | 0 | SPCM | RTS 19/ II | RTS 19/ II | 0 | 0 |  | Specifikace |  |  |  | POL3_
|  | P.07 : 326,31000*1,05 |  | 342.6255 | [22 empty] | VV | 0
|  | P.08 : 383,28000*1,05 |  | 402.444 | [22 empty] | VV | 0
|  | P.10 : 37,12000*1,05 |  | 38.976 | [22 empty] | VV | 0
|  | P.25 : 4,90000*1,05 |  | 5.145 | [22 empty] | VV | 0
[27 empty] | VV | 0
|  | P.09- jedna z vrstev : (12,38500+2,17500)*1,05 |  | 15.288 | [22 empty] | VV | 0
327 | 63152207R | deska izolační akustická; skelná vlna; povrch drsný; rovná hrana; tl. 120,0 mm; součinitel tepelné vodivosti 0,038 W/mK; R = 3,150 m2K/W | m2 | 30.576 |  | 0 |  | 0 |  | 0 | 21 | 0 | 0.0018 | 0.06 | 0 | 0 | SPCM | RTS 19/ II | RTS 19/ II | 0 | 0 |  | Specifikace |  |  |  | POL3_
|  | P.09-2 vrstvy : (12,38500+2,17500)*2*1,05 |  | 30.576 | [22 empty] | VV | 0
328 | 6315220V01 | Deska akustická 140x625x1250 mm, skelná vlna | m2 | 103.4775 |  | 0 |  | 0 |  | 0 | 21 | 0 | 0.0021 | 0.22 | 0 | 0 |  | Vlastní | Indiv | 0 | 0 |  | Specifikace |  |  |  | POL3_
|  | P.11 : 13,15000*1,05 |  | 13.8075 | [22 empty] | VV | 0
|  | P.12 : 22,31000*1,05 |  | 23.4255 | [22 empty] | VV | 0
|  | P.26 : 18,94000*1,05 |  | 19.887 | [22 empty] | VV | 0
|  | P.27 : 44,15000*1,05 |  | 46.3575 | [22 empty] | VV | 0
329 | 67352438R | fólie izolační střešní pojistná, hydroizolační; paropropustná; tloušťka 0,48 mm; plošná hmotnost 270 g/m2; PES + polymerní vrstvy; s lepicí páskou; µ = 42,0; sd 0,01 až 0,03 m | m2 | 1636.3228 |  | 0 |  | 0 |  | 0 | 21 | 0 | 0.00027 | 0.44 | 0 | 0 | SPCM | RTS 19/ II | RTS 19/ II | 0 | 0 |  | Specifikace |  |  |  | POL3_
|  | 1385,9691875*1,2 |  | 1663.163 | [22 empty] | VV | 0
|  | část střechy hl. budovy do v. 1,4 m : -((7,3*1,4+4,85*(1,4+0,6)/2+4,35*(1,4+0,6)/2))*1,2 |  | -23.304 | [22 empty] | VV | 0
|  | úžlabí : -(0,5*6,15/2*2)*1,15 |  | -3.5362 | [22 empty] | VV | 0
330 | 998713103R00 | Přesun hmot pro izolace tepelné v objektech výšky do 24 m | t | 29.8251 |  | 0 |  | 0 |  | 0 | 21 | 0 | 0 | 0 | 0 | 0 | 800-713 | RTS 19/ II | RTS 19/ II | 1.966 | 58.64 |  | Přesun hmot |  |  |  | POL7_
|  | 50 m vodorovně | [24 empty] | SPI
331 | 979011111R00 | Svislá doprava suti a vybouraných hmot za prvé podlaží nad nebo pod základním podlažím | t | 0.87736 |  | 0 |  | 0 |  | 0 | 21 | 0 | 0 | 0 | 0 | 0 | 801-3 | RTS 19/ II | RTS 19/ II | 0.933 | 0.82 |  | Přesun suti |  |  |  | POL8_
332 | 979011121R00 | Svislá doprava suti a vybouraných hmot příplatek za každé další podlaží | t | 1.7547 |  | 0 |  | 0 |  | 0 | 21 | 0 | 0 | 0 | 0 | 0 | 801-3 | RTS 19/ II | RTS 19/ II | 0.65 | 1.14 |  | Přesun suti |  |  |  | POL8_
333 | 979081111R00 | Odvoz suti a vybouraných hmot na skládku do 1 km | t | 0.87736 |  | 0 |  | 0 |  | 0 | 21 | 0 | 0 | 0 | 0 | 0 | 801-3 | RTS 19/ II | RTS 19/ II | 0.49 | 0.43 |  | Přesun suti |  |  |  | POL8_
334 | 979081121R00 | Odvoz suti a vybouraných hmot na skládku příplatek za každý další 1 km | t | 2.6321 |  | 0 |  | 0 |  | 0 | 21 | 0 | 0 | 0 | 0 | 0 | 801-3 | RTS 19/ II | RTS 19/ II | 0 | 0 |  | Přesun suti |  |  |  | POL8_
335 | 979082111R00 | Vnitrostaveništní doprava suti a vybouraných hmot do 10 m | t | 0.87736 |  | 0 |  | 0 |  | 0 | 21 | 0 | 0 | 0 | 0 | 0 | 801-3 | RTS 19/ II | RTS 19/ II | 0.942 | 0.83 |  | Přesun suti |  |  |  | POL8_
336 | 979082121R00 | Vnitrostaveništní doprava suti a vybouraných hmot příplatek k ceně za každých dalších 5 m | t | 4.3868 |  | 0 |  | 0 |  | 0 | 21 | 0 | 0 | 0 | 0 | 0 | 801-3 | RTS 19/ II | RTS 19/ II | 0.11 | 0.48 |  | Přesun suti |  |  |  | POL8_
337 | 979990144R00 | Poplatek za skládku minerální vata | t | 0.87736 |  | 0 |  | 0 |  | 0 | 21 | 0 | 0 | 0 | 0 | 0 | 801-3 | RTS 19/ II | RTS 19/ II | 0 | 0 |  | Přesun suti |  |  |  | POL8_
Díl: | 714 | Izolace akustické a protiotřesové |  |  |  | 0 |  | 0 |  | 0 |  | 0 |  | 0.84 |  | 0 |  |  |  |  | 2.78 | [5 empty] | DIL
338 | 71419600V01 | Montáž akust. antivibrační podložky | m2 | 4.751 |  | 0 |  | 0 |  | 0 | 21 | 0 | 0 | 0 | 0 | 0 |  | Vlastní | RTS 19/ II | 0.17 | 0.81 |  | Práce |  |  |  | POL1_
|  | P.43 : 2,17500 |  | 2.175 | [22 empty] | VV | 0
|  | uložení nosníků nad rizalitem : 0,1*25,76 |  | 2.576 | [22 empty] | VV | 0
339 | 27253371V01 | Deska pryžová antivibrační 2000x1000x20 mm | m2 | 4 |  | 0 |  | 0 |  | 0 | 21 | 0 | 0.026 | 0.1 | 0 | 0 |  | Vlastní | RTS 19/ II | 0 | 0 |  | Specifikace |  |  |  | POL3_
|  | P.43 : 4,0 |  | 4 | [22 empty] | VV | 0
340 | 27253371V02 | Páska antivibrační š. 100 mm | m | 28.336 |  | 0 |  | 0 |  | 0 | 21 | 0 | 0.026 | 0.74 | 0 | 0 |  | Vlastní | Indiv | 0 | 0 |  | Specifikace |  |  |  | POL3_
|  | uložení nosníků nad rizalitem : 25,76*1,1 |  | 28.336 | [22 empty] | VV | 0
341 | 998714103R00 | Přesun hmot v objektech výšky do 24 m | t | 0.84074 |  | 0 |  | 0 |  | 0 | 21 | 0 | 0 | 0 | 0 | 0 | 800-714 | RTS 19/ II | RTS 19/ II | 2.339 | 1.97 |  | Přesun hmot |  |  |  | POL7_
|  | 50 m vodorovně měřeno od těžiště půdorysné plochy skládky do těžiště půdorysné plochy objektu | [24 empty] | SPI
Díl: | 725 | Zařizovací předměty |  |  |  | 0 |  | 0 |  | 0 |  | 0 |  | 0.18 |  | 0 |  |  |  |  | 8.09 | [5 empty] | DIL
342 | 725249102R00 | sprchových mís a vaniček | soubor | 3 |  | 0 |  | 0 |  | 0 | 21 | 0 | 0.00062 | 0 | 0 | 0 |  | RTS 19/ II | RTS 19/ II | 2.6 | 7.8 |  | Práce |  |  |  | POL1_
|  | I.NP : 2 |  | 2 | [22 empty] | VV | 0
|  | III.NP : 1 |  | 1 | [22 empty] | VV | 0
343 | 5542303V06a | Sprchová vanička z litého mramoru 90x90x4 cm, bílá, specifikace viz PD, ozn. SV 06a | kus | 1 |  | 0 |  | 0 |  | 0 | 21 | 0 | 0.058 | 0.06 | 0 | 0 |  | Vlastní | Indiv | 0 | 0 |  | Specifikace |  |  |  | POL3_
344 | 5542303V06b | Sprchová vanička z litého mramoru 90x100x4 cm, bílá, specifikace viz PD, ozn. SV 06b | kus | 1 |  | 0 |  | 0 |  | 0 | 21 | 0 | 0.06 | 0.06 | 0 | 0 |  | Vlastní | Indiv | 0 | 0 |  | Specifikace |  |  |  | POL3_
345 | 5542303V06c | Sprchová vanička z litého mramoru 90x110x4 cm, bílá, specifikace viz PD, ozn. SV 06c | kus | 1 |  | 0 |  | 0 |  | 0 | 21 | 0 | 0.064 | 0.06 | 0 | 0 |  | Vlastní | Indiv | 0 | 0 |  | Specifikace |  |  |  | POL3_
346 | 998725102R00 | Přesun hmot pro zařizovací předměty v objektech výšky do 12 m | t | 0.18386 |  | 0 |  | 0 |  | 0 | 21 | 0 | 0 | 0 | 0 | 0 | 800-721 | RTS 19/ II | RTS 19/ II | 1.573 | 0.29 |  | Přesun hmot |  |  |  | POL7_
|  | vodorovně do 50 m | [24 empty] | SPI
Díl: | 762 | Konstrukce tesařské |  |  |  | 0 |  | 0 |  | 0 |  | 0 |  | 97.2 |  | 191.55 |  |  |  |  | 5132.04 | [5 empty] | DIL
347 | 762088116R00 | Zvláštní výkony zakrývání rozpracovaných tesařských konstrukcí těžkou plachtou na ochranu před srážkovou vodou, včetně odstranění 15 x 20 m | kus | 5 |  | 0 |  | 0 |  | 0 | 21 | 0 | 0.14369 | 0.72 | 0 | 0 | 800-762 | RTS 19/ II | RTS 19/ II | 30 | 150 |  | Práce |  |  |  | POL1_
348 | 762231811R00 | Demontáž obložení schodiště stupnů a podstupnic | m | 13 |  | 0 |  | 0 |  | 0 | 21 | 0 | 0 | 0 | 0.02 | 0.26 | 800-762 | RTS 19/ II | RTS 19/ II | 0.24 | 3.12 |  | Práce |  |  |  | POL1_
|  | BP 013 : 1,0*13 |  | 13 | [22 empty] | VV | 0
349 | 762333110R00 | Vázané konstrukce krovů montáž střech pultových, sedlových, valbových, stanových nepravidelného půdorysu z řeziva, průřezové plochy do 120 cm2 | m | 62.84 |  | 0 |  | 0 |  | 0 | 21 | 0 | 0.00099 | 0.06 | 0 | 0 | 800-762 | RTS 19/ II | RTS 19/ II | 0.29 | 18.22 |  | Práce |  |  |  | POL1_
|  | krokev 100/100 : 10 |  | 10 | [22 empty] | VV | 0
|  | krokev 100/120 : 39,17 |  | 39.17 | [22 empty] | VV | 0
|  | nárožní krokev 100/120 : 2,82 |  | 2.82 | [22 empty] | VV | 0
|  | vaznice 100/100 : 4,02 |  | 4.02 | [22 empty] | VV | 0
|  | výměna pro svítidla 50/100 : 5,57 |  | 5.57 | [22 empty] | VV | 0
|  | ztužení 50/200 : 1,26 |  | 1.26 | [22 empty] | VV | 0
350 | 762333120R00 | Vázané konstrukce krovů montáž střech pultových, sedlových, valbových, stanových nepravidelného půdorysu z řeziva, průřezové plochy přes 120 do 224 cm2 | m | 395.05 |  | 0 |  | 0 |  | 0 | 21 | 0 | 0.00099 | 0.39 | 0 | 0 | 800-762 | RTS 19/ II | RTS 19/ II | 0.41 | 161.97 |  | Práce |  |  |  | POL1_
|  | kleština 70/160 : 32,79 |  | 32.79 | [22 empty] | VV | 0
|  | kleština 80/160 : 11,04+2,24 |  | 13.28 | [22 empty] | VV | 0
|  | krokev 120/150 : 12,28 |  | 12.28 | [22 empty] | VV | 0
|  | krokev 120/160 : 172,45 |  | 172.45 | [22 empty] | VV | 0
|  | námětek 120/120 : 9,84 |  | 9.84 | [22 empty] | VV | 0
|  | nárožní krokev 100/150 : 8,19 |  | 8.19 | [22 empty] | VV | 0
|  | pásek 100/150 : 23,61 |  | 23.61 | [22 empty] | VV | 0
|  | pásek 120/160 : 1,32 |  | 1.32 | [22 empty] | VV | 0
|  | trám 72/200 : 0,91 |  | 0.91 | [22 empty] | VV | 0
|  | vaznice 100/150 : 17,98 |  | 17.98 | [22 empty] | VV | 0
|  | vaznice 120/160 : 3,26 |  | 3.26 | [22 empty] | VV | 0
|  | vzpěra 100/150 : 23,02 |  | 23.02 | [22 empty] | VV | 0
|  | výměna 120/160 : 65,4 |  | 65.4 | [22 empty] | VV | 0
|  | úžlabní krokev 100/150 : 4,27 |  | 4.27 | [22 empty] | VV | 0
|  | úžlabní krokev 120/160 : 6,45 |  | 6.45 | [22 empty] | VV | 0
351 | 762333130R00 | Vázané konstrukce krovů montáž střech pultových, sedlových, valbových, stanových nepravidelného půdorysu z řeziva, průřezové plochy přes 120 do 288 cm2 | m | 139.66 |  | 0 |  | 0 |  | 0 | 21 | 0 | 0.00099 | 0.14 | 0 | 0 | 800-762 | RTS 19/ II | RTS 19/ II | 0.49 | 68.43 |  | Práce |  |  |  | POL1_
|  | krokev 120/200 : 75,27 |  | 75.27 | [22 empty] | VV | 0
|  | krokev 150/150 : 8,24 |  | 8.24 | [22 empty] | VV | 0
|  | krokev150/160 : 35,13 |  | 35.13 | [22 empty] | VV | 0
|  | vaznice 120/200 : 9,95 |  | 9.95 | [22 empty] | VV | 0
|  | vaznice 150/150 : 3,52 |  | 3.52 | [22 empty] | VV | 0
|  | vzpěra 150/150 : 7,55 |  | 7.55 | [22 empty] | VV | 0
352 | 762333140R00 | Vázané konstrukce krovů montáž střech pultových, sedlových, valbových, stanových nepravidelného půdorysu z řeziva, průřezové plochy přes 288 do 450 cm2 | m | 162.04 |  | 0 |  | 0 |  | 0 | 21 | 0 | 0.00099 | 0.16 | 0 | 0 | 800-762 | RTS 19/ II | RTS 19/ II | 0.53 | 85.88 |  | Práce |  |  |  | POL1_
|  | pozednice 150/200 : 1,25 |  | 1.25 | [22 empty] | VV | 0
|  | pozednice 200/150 : 147,6 |  | 147.6 | [22 empty] | VV | 0
|  | vaznice 150/200 : 6,97 |  | 6.97 | [22 empty] | VV | 0
|  | vazný trám 200/250 : 4,88 |  | 4.88 | [22 empty] | VV | 0
|  | překlad Př 20 : 1,34 |  | 1.34 | [22 empty] | VV | 0
353 | 762331811R00 | Demontáž vázaných konstrukcí krovů z hranolů, hranolků, fošen, průřezové plochy do 120 cm2 | m | 152.59 |  | 0 |  | 0 |  | 0 | 21 | 0 | 0 | 0 | 0.008 | 1.22 | 800-762 | RTS 19/ II | RTS 19/ II | 0.1 | 15.26 |  | Práce |  |  |  | POL1_
|  | BP 031 - předpoklad 50% všech prvků : | [24 empty] | VV | 0
|  | krokev 100/120 : 39,93/2 |  | 19.965 | [22 empty] | VV | 0
|  | námětek 100/100 : 8,95/2 |  | 4.475 | [22 empty] | VV | 0
|  | BP 028 - 030, BP 033 : | [24 empty] | VV | 0
|  | kleština 50/160 : 5,74 |  | 5.74 | [22 empty] | VV | 0
|  | kleština 70/160 : 44,07 |  | 44.07 | [22 empty] | VV | 0
|  | kleština 80/150 : 12,97 |  | 12.97 | [22 empty] | VV | 0
|  | krokev 100/120 : 41,45 |  | 41.45 | [22 empty] | VV | 0
|  | námětek 100/100 : 9,84 |  | 9.84 | [22 empty] | VV | 0
|  | nárožní krokev 100/120 : 2,82 |  | 2.82 | [22 empty] | VV | 0
|  | pozednice 100/100 : 7,18 |  | 7.18 | [22 empty] | VV | 0
|  | ztužení 50/120 : 1,36 |  | 1.36 | [22 empty] | VV | 0
|  | ztužení 50/200 : 2,72 |  | 2.72 | [22 empty] | VV | 0
354 | 762331812R00 | Demontáž vázaných konstrukcí krovů z hranolů, hranolků, fošen, průřezové plochy přes 120 do 224 cm2 | m | 814.0692 |  | 0 |  | 0 |  | 0 | 21 | 0 | 0 | 0 | 0.014 | 11.4 | 800-762 | RTS 19/ II | RTS 19/ II | 0.13 | 105.83 |  | Práce |  |  |  | POL1_
|  | BP 031 předpoklad 50% : | [24 empty] | VV | 0
|  | krokev 120/150 : 162,81/2 |  | 81.405 | [22 empty] | VV | 0
|  | krokev 120/160 : 342,82/103*52 |  | 173.0742 | [22 empty] | VV | 0
|  | nárožní krokev 100/150 : 32,11/2 |  | 16.055 | [22 empty] | VV | 0
|  | nárožní krokev 120/160 : 45,24/2 |  | 22.62 | [22 empty] | VV | 0
|  | úžlabní krokev 100/150 : 8,73/2 |  | 4.365 | [22 empty] | VV | 0
|  | BP 028 - 030, BP 033 : | [24 empty] | VV | 0
|  | kleština 80/160 : 11,04+2,24 |  | 13.28 | [22 empty] | VV | 0
|  | krokev 100/150 : 7,34 |  | 7.34 | [22 empty] | VV | 0
|  | krokev 120/150 : 34,85 |  | 34.85 | [22 empty] | VV | 0
|  | krokev 120/160 : 282,97 |  | 282.97 | [22 empty] | VV | 0
|  | nárožní krokev 100/150 : 8,19 |  | 8.19 | [22 empty] | VV | 0
|  | nárožní krokev 120/160 : 12,48 |  | 12.48 | [22 empty] | VV | 0
|  | pozednice 150/100 : 30,81 |  | 30.81 | [22 empty] | VV | 0
|  | pozednice 150/130 : 42,83 |  | 42.83 | [22 empty] | VV | 0
|  | pásek 100/150 : 13,65 |  | 13.65 | [22 empty] | VV | 0
|  | vaznice 100/150 : 11,23 |  | 11.23 | [22 empty] | VV | 0
|  | vaznice 120/160 : 3,26 |  | 3.26 | [22 empty] | VV | 0
|  | vzpěra 100/150 : 44,45 |  | 44.45 | [22 empty] | VV | 0
|  | ztužení 50/250 : 1,04 |  | 1.04 | [22 empty] | VV | 0
|  | úžlabní krokev 100/150 : 8,72 |  | 8.72 | [22 empty] | VV | 0
|  | sloup 120/150 : 1,45 |  | 1.45 | [22 empty] | VV | 0
355 | 762331813R00 | Demontáž vázaných konstrukcí krovů z hranolů, hranolků, fošen, průřezové plochy přes 224 do 288 cm2 | m | 287.6406 |  | 0 |  | 0 |  | 0 | 21 | 0 | 0 | 0 | 0.024 | 6.9 | 800-762 | RTS 19/ II | RTS 19/ II | 0.15 | 43.15 |  | Práce |  |  |  | POL1_
|  | BP 031 : | [24 empty] | VV | 0
|  | krokev 150/150 : 9,69/3*2 |  | 6.46 | [22 empty] | VV | 0
|  | krokev 150/160 : 11,84/2 |  | 5.92 | [22 empty] | VV | 0
|  | nárožní krokev 150/150 : 55,18/9*5 |  | 30.6556 | [22 empty] | VV | 0
|  | úžlabní krokev 150/150 : 23,51/2 |  | 11.755 | [22 empty] | VV | 0
|  | BP 028 - 030, BP 033 : | [24 empty] | VV | 0
|  | hranol 100/250 : 56,82 |  | 56.82 | [22 empty] | VV | 0
|  | krokev 150/150 : 6,2 |  | 6.2 | [22 empty] | VV | 0
|  | pozednice 150/150 : 83,1 |  | 83.1 | [22 empty] | VV | 0
|  | prkno 100/250 : 16,37 |  | 16.37 | [22 empty] | VV | 0
|  | pásek 150/150 : 5,38 |  | 5.38 | [22 empty] | VV | 0
|  | vaznice 120/200 : 9,82 |  | 9.82 | [22 empty] | VV | 0
|  | vaznice 150/150 : 8,76 |  | 8.76 | [22 empty] | VV | 0
|  | vzpěra 150/150 : 3,08 |  | 3.08 | [22 empty] | VV | 0
|  | úžlabní krokev 150/150 : 12,09 |  | 12.09 | [22 empty] | VV | 0
|  | sloup 150/150 : 1,0+1,07+1,17+1,72+4,72*2+5,5*2+2,89+2,94 |  | 31.23 | [22 empty] | VV | 0
356 | 762331814R00 | Demontáž vázaných konstrukcí krovů z hranolů, hranolků, fošen, průřezové plochy přes 288 do 450 cm2 | m | 55.12 |  | 0 |  | 0 |  | 0 | 21 | 0 | 0 | 0 | 0.032 | 1.76 | 800-762 | RTS 19/ II | RTS 19/ II | 0.18 | 9.92 |  | Práce |  |  |  | POL1_
|  | BP 031 : | [24 empty] | VV | 0
|  | úžlabní krokev 150/200 : 4,9 |  | 4.9 | [22 empty] | VV | 0
|  | BP 028 - 030, BP 033 : | [24 empty] | VV | 0
|  | pozednice 150/200 : 7,62 |  | 7.62 | [22 empty] | VV | 0
|  | vaznice 150/200 : 30,95 |  | 30.95 | [22 empty] | VV | 0
|  | vzpěra 150/200 : 5,45 |  | 5.45 | [22 empty] | VV | 0
|  | úžlabní krokev 150/200 : 6,2 |  | 6.2 | [22 empty] | VV | 0
357 | 762331815R00 | Demontáž vázaných konstrukcí krovů z hranolů, hranolků, fošen, průřezové plochy přes 450 cm2 | m | 134.73 |  | 0 |  | 0 |  | 0 | 21 | 0 | 0 | 0 | 0.004 | 0.54 | 800-762 | RTS 19/ II | RTS 19/ II | 0.21 | 28.29 |  | Práce |  |  |  | POL1_
|  | BP 046, 0,72 : 134,73 |  | 134.73 | [22 empty] | VV | 0
358 | 762341210R00 | Bednění a laťování montáž bednění střech rovných o sklonu do 60° s vyřezáním otvorů z prken hrubých na sraz tloušťky do 32 mm | m2 | 1386.3878 |  | 0 |  | 0 |  | 0 | 21 | 0 | 0 | 0 | 0 | 0 | 800-762 | RTS 19/ II | RTS 19/ II | 0.27 | 374.32 |  | Práce |  |  |  | POL1_
|  | Z křídlo : | [24 empty] | VV | 0
|  | 13,21*8,18/2-2,5*1,42-0,85*1,5 |  | 49.2039 | [22 empty] | VV | 0
|  | (18,0+21,83)/2*7,95-0,85*1,5*7 |  | 149.3992 | [22 empty] | VV | 0
|  | (22,2+22,88)/2*7,95-0,85*1,5*8-3,8*2,3-(13,81+14,92)/2*1,38-2,895*2,305 |  | 133.7563 | [22 empty] | VV | 0
|  | V křídlo : | [24 empty] | VV | 0
|  | (13,24*8,27)/2-2,74+1,21*2-0,85*1,5 |  | 53.1524 | [22 empty] | VV | 0
|  | (15,1+18,75)/2*8,0-0,85*1,5*6 |  | 127.75 | [22 empty] | VV | 0
|  | (19,1+19,9)/2*8,0-0,85*1,5*4-6,275*4,38/2-(8,235+9,555)/2*1,45 |  | 124.26 | [22 empty] | VV | 0
|  | hl. budova : | [24 empty] | VV | 0
|  | střední část - vrchlík : (5,65+14,85)/2*5,75*2+9,05*5,75/2*2-(4,75+6,765)/2*1,325 |  | 162.2838 | [22 empty] | VV | 0
|  | - S stěna se žlabem : (14,85+16,5)/2*2,95+0,5*17,75 |  | 55.1163 | [22 empty] | VV | 0
|  | - J stěna : (14,85+17,15)/2*5,25-8,5*5,25 |  | 39.375 | [22 empty] | VV | 0
|  | - Z stěna : (9,05+12,1)/2*5,25-12,1*5,08/2 |  | 24.7847 | [22 empty] | VV | 0
|  | - V stěna : (9,05+12,1)/2*5,25-12,1*5,08/2 |  | 24.7847 | [22 empty] | VV | 0
|  | - dvorní část Z : (10,35+2,05)/2*7,6-5,79*1,93-0,66*1,18 |  | 35.1665 | [22 empty] | VV | 0
|  | - dvorní část V : (10,05+2,05)/2*7,6-2,615*1,635-(4,9+2,985)/2*2,31 |  | 32.5973 | [22 empty] | VV | 0
|  | - Z nároží : (4,67+5,65)/2*6,85-0,85*1,5*2 |  | 32.796 | [22 empty] | VV | 0
|  | (5,75+8,15)/2*7,6-0,85*1,5*2 |  | 50.27 | [22 empty] | VV | 0
|  | (4,05+5,95)/2*7,0 |  | 35 | [22 empty] | VV | 0
|  | 8,25*0,69/2 |  | 2.8462 | [22 empty] | VV | 0
|  | - V nároží : (5,15+8,8)/2*7,35-0,66*1,18-0,85*1,5 |  | 49.2124 | [22 empty] | VV | 0
|  | (4,73+5,64)/2*6,7-0,85*1,5*2 |  | 32.1895 | [22 empty] | VV | 0
|  | (4,18+5,87)/2*7,32-0,85*1,5 |  | 35.508 | [22 empty] | VV | 0
|  | 8,25*0,69/2 |  | 2.8462 | [22 empty] | VV | 0
|  | Z vikýř : | [24 empty] | VV | 0
|  | - střecha : (3,53+3,46)/2*2,83*2+4,2*3,0/2-1,0*1,0*2 |  | 24.0817 | [22 empty] | VV | 0
|  | - čelo : 4,12*0,9+(4,12+5,4)/2*1,3+(5,4+6,2)/2*0,65 |  | 13.666 | [22 empty] | VV | 0
|  | - boky : (3,4+2,43)/2*0,9+(3,32+1,85)/2*0,9 |  | 4.95 | [22 empty] | VV | 0
|  | (2,05+1,25)/2*1,35*2+(1,44+1,22)/2*0,7*2 |  | 6.317 | [22 empty] | VV | 0
|  | V vikýř : | [24 empty] | VV | 0
|  | - střecha : (3,8+3,68)/2*2,7*2+3,8*2,65/2-1,0*1,0*2 |  | 23.231 | [22 empty] | VV | 0
|  | - čelo : 3,8*0,75+(3,8+5,52)/2*1,8+(5,52+6,44)/2*0,95 |  | 16.919 | [22 empty] | VV | 0
|  | - boky : (3,75+3,58)/2*(0,7+0,2)/2+(2,9+2,55)/2*(0,7+0,2)/2 |  | 2.8755 | [22 empty] | VV | 0
|  | (3,58+1,22)/2*1,7+(2,95+2,87)/2*1,9+(1,22+1,36)/2*0,75+0,55+0,4 |  | 11.5265 | [22 empty] | VV | 0
|  | horní plocha atiky : 0,76*10,23+0,6*8,84 |  | 13.0788 | [22 empty] | VV | 0
|  | vnitřní svislá plocha atiky : 4,56*1,225+2,24*1,225/2+2,45*1,225/2 |  | 8.4586 | [22 empty] | VV | 0
|  | budník : (1,64+1,05)*2,7+1,64*1,05/2*2 |  | 8.985 | [22 empty] | VV | 0
359 | 762342214R00 | Bednění a laťování montáž laťování střech o sklonu do 60° kontralatě, připevněné vruty přes izolaci, izolace tl. 160 mm | m2 | 1355.8654 |  | 0 |  | 0 |  | 0 | 21 | 0 | 0 | 0 | 0 | 0 | 800-762 | RTS 19/ II | RTS 19/ II | 0.09 | 122.03 |  | Práce |  |  |  | POL1_
|  | Z křídlo : | [24 empty] | VV | 0
|  | 13,21*8,18/2-2,5*1,42-0,85*1,5 |  | 49.2039 | [22 empty] | VV | 0
|  | (18,0+21,83)/2*7,95-0,85*1,5*7 |  | 149.3992 | [22 empty] | VV | 0
|  | (22,2+22,88)/2*7,95-0,85*1,5*8-3,8*2,3-(13,81+14,92)/2*1,38-2,895*2,305 |  | 133.7563 | [22 empty] | VV | 0
|  | V křídlo : | [24 empty] | VV | 0
|  | (13,24*8,27)/2-2,74+1,21*2-0,85*1,5 |  | 53.1524 | [22 empty] | VV | 0
|  | (15,1+18,75)/2*8,0-0,85*1,5*6 |  | 127.75 | [22 empty] | VV | 0
|  | (19,1+19,9)/2*8,0-0,85*1,5*4-6,275*4,38/2-(8,235+9,555)/2*1,45 |  | 124.26 | [22 empty] | VV | 0
|  | hl. budova : | [24 empty] | VV | 0
|  | střední část - vrchlík : (5,65+14,85)/2*5,75*2+9,05*5,75/2*2-(4,75+6,765)/2*1,325 |  | 162.2838 | [22 empty] | VV | 0
|  | - S stěna se žlabem : (14,85+16,5)/2*2,95+0,5*17,75 |  | 55.1163 | [22 empty] | VV | 0
|  | - J stěna : (14,85+17,15)/2*5,25-8,5*5,25 |  | 39.375 | [22 empty] | VV | 0
|  | - Z stěna : (9,05+12,1)/2*5,25-12,1*5,08/2 |  | 24.7847 | [22 empty] | VV | 0
|  | - V stěna : (9,05+12,1)/2*5,25-12,1*5,08/2 |  | 24.7847 | [22 empty] | VV | 0
|  | - dvorní část Z : (10,35+2,05)/2*7,6-5,79*1,93-0,66*1,18 |  | 35.1665 | [22 empty] | VV | 0
|  | - dvorní část V : (10,05+2,05)/2*7,6-2,615*1,635-(4,9+2,985)/2*2,31 |  | 32.5973 | [22 empty] | VV | 0
|  | - Z nároží : (4,67+5,65)/2*6,85-0,85*1,5*2 |  | 32.796 | [22 empty] | VV | 0
|  | (5,75+8,15)/2*7,6-0,85*1,5*2 |  | 50.27 | [22 empty] | VV | 0
|  | (4,05+5,95)/2*7,0 |  | 35 | [22 empty] | VV | 0
|  | 8,25*0,69/2 |  | 2.8462 | [22 empty] | VV | 0
|  | - V nároží : (5,15+8,8)/2*7,35-0,66*1,18-0,85*1,5 |  | 49.2124 | [22 empty] | VV | 0
|  | (4,73+5,64)/2*6,7-0,85*1,5*2 |  | 32.1895 | [22 empty] | VV | 0
|  | (4,18+5,87)/2*7,32-0,85*1,5 |  | 35.508 | [22 empty] | VV | 0
|  | 8,25*0,69/2 |  | 2.8462 | [22 empty] | VV | 0
|  | Z vikýř : | [24 empty] | VV | 0
|  | - střecha : (3,53+3,46)/2*2,83*2+4,2*3,0/2-1,0*1,0*2 |  | 24.0817 | [22 empty] | VV | 0
|  | - čelo : 4,12*0,9+(4,12+5,4)/2*1,3+(5,4+6,2)/2*0,65 |  | 13.666 | [22 empty] | VV | 0
|  | - boky : (3,4+2,43)/2*0,9+(3,32+1,85)/2*0,9 |  | 4.95 | [22 empty] | VV | 0
|  | (2,05+1,25)/2*1,35*2+(1,44+1,22)/2*0,7*2 |  | 6.317 | [22 empty] | VV | 0
|  | V vikýř : | [24 empty] | VV | 0
|  | - střecha : (3,8+3,68)/2*2,7*2+3,8*2,65/2-1,0*1,0*2 |  | 23.231 | [22 empty] | VV | 0
|  | - čelo : 3,8*0,75+(3,8+5,52)/2*1,8+(5,52+6,44)/2*0,95 |  | 16.919 | [22 empty] | VV | 0
|  | - boky : (3,75+3,58)/2*(0,7+0,2)/2+(2,9+2,55)/2*(0,7+0,2)/2 |  | 2.8755 | [22 empty] | VV | 0
|  | (3,58+1,22)/2*1,7+(2,95+2,87)/2*1,9+(1,22+1,36)/2*0,75+0,55+0,4 |  | 11.5265 | [22 empty] | VV | 0
360 | 762342206R00 | Bednění a laťování montáž kontralatí na vruty, s dodávkou těsnicí pásky pod kontralatě, bez dodávky řeziva | m2 | 21.5374 |  | 0 |  | 0 |  | 0 | 21 | 0 | 2e-05 | 0 | 0 | 0 | 800-762 | RTS 19/ II | RTS 19/ II | 0.08 | 1.72 |  | Práce |  |  |  | POL1_
|  | horní plocha atiky : 0,76*10,23+0,6*8,84 |  | 13.0788 | [22 empty] | VV | 0
|  | vnitřní svislá plocha atiky : 4,56*1,225+2,24*1,225/2+2,45*1,225/2 |  | 8.4586 | [22 empty] | VV | 0
361 | 762341811R00 | Demontáž bednění a laťování bednění střech rovných, obloukových, o sklonu do 60 stupňů včetně všech nadstřešních konstrukcí z prken hrubých | m2 | 1542.5122 |  | 0 |  | 0 |  | 0 | 21 | 0 | 0 | 0 | 0.015 | 23.14 | 800-762 | RTS 19/ II | RTS 19/ II | 0.09 | 138.83 |  | Práce |  |  |  | POL1_
|  | BP 054 : 49,128+1272,67+140,6095+80,10465 |  | 1542.5122 | [22 empty] | VV | 0
362 | 762395000R00 | Spojovací a ochranné prostředky svory, prkna, hřebíky, pásová ocel, vruty, impregnace | m3 | 93.5493 |  | 0 |  | 0 |  | 0 | 21 | 0 | 0.02357 | 2.2 | 0 | 0 | 800-762 | RTS 19/ II | RTS 19/ II | 0 | 0 |  | Práce |  |  |  | POL1_
|  | výměna pro svítidla 50/100 : 5,57*0,05*0,1 |  | 0.02785 | [22 empty] | VV | 0
|  | ztužení 50/200 : 1,26*0,05*0,2 |  | 0.0126 | [22 empty] | VV | 0
|  | kleština 80/160 : (11,04+2,24)*0,08*0,16 |  | 0.16998 | [22 empty] | VV | 0
|  | kleština 70/160 : 32,79*0,07*0,16 |  | 0.36725 | [22 empty] | VV | 0
|  | trám 75/200 : 0,91*0,075*0,2 |  | 0.01365 | [22 empty] | VV | 0
|  | krokev 100/100 : 10,0*0,1*0,1 |  | 0.1 | [22 empty] | VV | 0
|  | vaznice 100/100 : 4,02*0,1*0,1 |  | 0.0402 | [22 empty] | VV | 0
|  | krokev 100/120 : 39,17*0,1*0,12 |  | 0.47004 | [22 empty] | VV | 0
|  | nárožní krokev 100/120 : 2,8*0,1*0,12 |  | 0.0336 | [22 empty] | VV | 0
|  | nárožní krokev 100/150 : 8,19*0,1*0,15 |  | 0.12285 | [22 empty] | VV | 0
|  | pásek 100/150 : 23,61*0,1*0,15 |  | 0.35415 | [22 empty] | VV | 0
|  | vaznice 100/150 : 17,98*0,1*0,15 |  | 0.2697 | [22 empty] | VV | 0
|  | vzpěra 100/150 : 23,02*0,1*0,15 |  | 0.3453 | [22 empty] | VV | 0
|  | úžlabní krokev 100/160 : 4,27*0,1*0,15 |  | 0.06405 | [22 empty] | VV | 0
|  | námětek 120/120 : 9,84*0,12*0,12 |  | 0.1417 | [22 empty] | VV | 0
|  | krokev 120/150 : 12,28*0,12*0,15 |  | 0.22104 | [22 empty] | VV | 0
|  | krokev 120/160 : 172,45*0,12*0,16 |  | 3.311 | [22 empty] | VV | 0
|  | pásek 120/160 : 1,32*0,12*0,16 |  | 0.02534 | [22 empty] | VV | 0
|  | vaznice 120/160 : 3,26*0,12*0,16 |  | 0.06259 | [22 empty] | VV | 0
|  | výměna 120/160 : 65,4*0,12*0,16 |  | 1.2557 | [22 empty] | VV | 0
|  | úžlabní krokev 120/160 : 6,45*0,12*0,16 |  | 0.12384 | [22 empty] | VV | 0
|  | krokev 120/200 : 75,27*0,12*0,2 |  | 1.8065 | [22 empty] | VV | 0
|  | vaznice 120/200 : 9,95*0,12*0,2 |  | 0.2388 | [22 empty] | VV | 0
|  | krokev 150/150 : 8,24*0,15*0,15 |  | 0.1854 | [22 empty] | VV | 0
|  | vaznice 150/150 : 3,52*0,15*0,15 |  | 0.0792 | [22 empty] | VV | 0
|  | vzpěra 150/150 : 7,55*0,15*0,15 |  | 0.16988 | [22 empty] | VV | 0
|  | krokev 150/160 : 35,13*0,15*0,16 |  | 0.84312 | [22 empty] | VV | 0
|  | pozednice 150/200 : 1,25*0,15*0,2 |  | 0.0375 | [22 empty] | VV | 0
|  | pozednice 200/150 : 147,6*0,2*0,15 |  | 4.428 | [22 empty] | VV | 0
|  | vaznice 150/200 : 6,97*0,15*0,2 |  | 0.2091 | [22 empty] | VV | 0
|  | vazný trám 200/205 : 4,88*0,2*0,25 |  | 0.244 | [22 empty] | VV | 0
|  | kontralatě : (1355,86539+21,53743)*0,06*0,06 |  | 4.9586 | [22 empty] | VV | 0
|  | záklop pod plechovou krytinou : 1386,38781*0,03 |  | 41.5916 | [22 empty] | VV | 0
|  | palubka shora na krokvích : 1355,86539*0,023 |  | 31.1849 | [22 empty] | VV | 0
|  | Př 20 : 0,15*0,2*1,34 |  | 0.0402 | [22 empty] | VV | 0
363 | 762421130R00 | Obložení stropů nebo střešních podhledů montáž deskou izolační z dřevité vlny s cementovým pojivem, tloušťky do 50 mm | m2 | 6.66 |  | 0 |  | 0 |  | 0 | 21 | 0 | 0.00016 | 0 | 0 | 0 | 800-762 | RTS 19/ II | RTS 19/ II | 0.21 | 1.4 |  | Práce |  |  |  | POL1_
|  | podhled C 06 : | [24 empty] | VV | 0
|  | 1.25 : 2,17 |  | 2.17 | [22 empty] | VV | 0
|  | 2.28 : 2,21 |  | 2.21 | [22 empty] | VV | 0
|  | 3.28 : 2,28 |  | 2.28 | [22 empty] | VV | 0
364 | 762521104R00 | Položení podlah montáž z hrubých prken nehoblovaných na sraz | m2 | 14.56 |  | 0 |  | 0 |  | 0 | 21 | 0 | 0 | 0 | 0 | 0 | 800-762 | RTS 19/ II | RTS 19/ II | 0.25 | 3.64 |  | Práce |  |  |  | POL1_
|  | P.09 : 12,38500 |  | 12.385 | [22 empty] | VV | 0
|  | P.43 : 2,17500 |  | 2.175 | [22 empty] | VV | 0
365 | 762521811R00 | Demontáž podlah bez polštářů , z prken, tloušťky do 32 mm | m2 | 285.364 |  | 0 |  | 0 |  | 0 | 21 | 0 | 0 | 0 | 0.016 | 4.57 | 800-762 | RTS 19/ II | RTS 19/ II | 0.14 | 39.95 |  | Práce |  |  |  | POL1_
|  | BP 022 : 3,6*6,3*2 |  | 45.36 | [22 empty] | VV | 0
|  | BP 034 - schodiště : 12,05*4,12+12,2*4,23 |  | 101.252 | [22 empty] | VV | 0
|  | BP 041 - výtah : 3,6*6,25 |  | 22.5 | [22 empty] | VV | 0
|  | BP 045 - krček : 9,2*6,5 |  | 59.8 | [22 empty] | VV | 0
|  | BP 086 : 0,65*(21,3+18,2+17,08)+0,5*(5,95+13,3+13,14+6,96) |  | 56.452 | [22 empty] | VV | 0
366 | 762522811R00 | Demontáž podlah s polštáři , z prken, tloušťky do 32 mm | m2 | 1059.4848 |  | 0 |  | 0 |  | 0 | 21 | 0 | 0 | 0 | 0.018 | 19.07 | 800-762 | RTS 19/ II | RTS 19/ II | 0.2 | 211.9 |  | Práce |  |  |  | POL1_
|  | BP 018A : | [24 empty] | VV | 0
|  | m.č. 301, 302, 308, 316 : 50,93+65,75+58,69+17,5 |  | 192.87 | [22 empty] | VV | 0
|  | BP 018B : | [24 empty] | VV | 0
|  | m.č. 321, 322, 323, 324, 325, 326, 327, 328, 329, 330, 331, 332 : 10,32+29,84+11,28+22,24+24,36+36,14+26,31+23,5+6,16+16,23+30,3 |  | 236.68 | [22 empty] | VV | 0
|  | BP 018C : | [24 empty] | VV | 0
|  | m.č. 213, 215, 216, 217, 219, 221, 222, 223 : 21,13+25,98+35,91+27,73+21,68+29,48+14,91+14,81 |  | 191.63 | [22 empty] | VV | 0
|  | BP 018D : | [24 empty] | VV | 0
|  | m.č. 210, 211 : 68,14+68,06 |  | 136.2 | [22 empty] | VV | 0
|  | BP 018E : | [24 empty] | VV | 0
|  | m.č. 201 : 39,15 |  | 39.15 | [22 empty] | VV | 0
|  | BP 018F : | [24 empty] | VV | 0
|  | m.č. 202 : 18,31 |  | 18.31 | [22 empty] | VV | 0
|  | BP 018G : | [24 empty] | VV | 0
|  | m.č. 203 : 39,15 |  | 39.15 | [22 empty] | VV | 0
|  | BP 018H : | [24 empty] | VV | 0
|  | m.č. 204, 212, 214, 218, 220 : 57,86+29,91+21,91+5,18+6,52 |  | 121.38 | [22 empty] | VV | 0
|  | BP 018I : | [24 empty] | VV | 0
|  | m.č. 317, 318a, 318b : 15,19+13,2+4,06 |  | 32.45 | [22 empty] | VV | 0
|  | BP 040 : | [24 empty] | VV | 0
|  | m.č. 106, 125, 201, 316 : 6,38*1,97+6,395*2,01+5,87*1,84+10,25 |  | 46.4734 | [22 empty] | VV | 0
|  | BP 091 : | [24 empty] | VV | 0
|  | m.č. 124 : 3,965*0,6 |  | 2.379 | [22 empty] | VV | 0
|  | m.č. 209 : 3,16*0,89 |  | 2.8124 | [22 empty] | VV | 0
367 | 762526811R00 | Demontáž podlah bez polštářů , z desek dřevotřískovýh, překližkových, sololitových , tloušťky do 20 mm | m2 | 532.88 |  | 0 |  | 0 |  | 0 | 21 | 0 | 0 | 0 | 0.035 | 18.65 | 800-762 | RTS 19/ II | RTS 19/ II | 0.09 | 47.96 |  | Práce |  |  |  | POL1_
|  | BP 014 - předpoklad 2 vrstvy : 35,44*2 |  | 70.88 | [22 empty] | VV | 0
|  | BP 018A : | [24 empty] | VV | 0
|  | m.č. 301, 302, 308, 316 : 50,93+65,75+58,69+17,5 |  | 192.87 | [22 empty] | VV | 0
|  | BP 018B : | [24 empty] | VV | 0
|  | m.č. 321, 322, 323, 324, 325, 326, 327, 328, 329, 330, 331, 332 : 10,32+29,84+11,28+22,24+24,36+36,14+26,31+23,5+6,16+16,23+30,3 |  | 236.68 | [22 empty] | VV | 0
|  | BP 018I : | [24 empty] | VV | 0
|  | m.č. 317, 318a, 318b : 15,19+13,2+4,06 |  | 32.45 | [22 empty] | VV | 0
368 | 762811912R00 | Záklop stropů vyříznutí části záklopů nebo v podbíjení tloušťky do 32 mm plochy přes 0,25 do 1 m2 | m2 | 25.6475 |  | 0 |  | 0 |  | 0 | 21 | 0 | 0.00016 | 0 | 0 | 0 | 800-762 | RTS 19/ II | RTS 19/ II | 1.27 | 32.57 |  | Práce |  |  |  | POL1_
|  | BP 071 - předpokl. 25% : (6,47+21,38+4,735+5,55+0,905+7,21+0,725*2+16,52+3,64+0,96+5,75+4,285+17,305+6,43)*1,0*0,25 |  | 25.6475 | [22 empty] | VV | 0
369 | 762812932R00 | Záklop stropů zabednění části v záklopu plochy přes 0,25 do 1 m2, včetně dodávky prken tloušťky do 32 mm | m2 | 25.6475 |  | 0 |  | 0 |  | 0 | 21 | 0 | 0.02043 | 0.52 | 0 | 0 | 800-762 | RTS 19/ II | RTS 19/ II | 0.93 | 23.85 |  | Práce |  |  |  | POL1_
|  | BP 071 - předpokl. 25% : (6,47+21,38+4,735+5,55+0,905+7,21+0,725*2+16,52+3,64+0,96+5,75+4,285+17,305+6,43)*1,0*0,25 |  | 25.6475 | [22 empty] | VV | 0
370 | 762822110R00 | Stropnice montáž z hraněného a polohraněného řeziva s trámovými výměnami, průřezové plochy do 144 cm2 | m | 1504.65 |  | 0 |  | 0 |  | 0 | 21 | 0 | 0.00016 | 0.24 | 0 | 0 | 800-762 | RTS 19/ II | RTS 19/ II | 0.12 | 180.56 |  | Práce |  |  |  | POL1_
|  | Tp 1 - hranol 80/80 : 1411,8 |  | 1411.8 | [22 empty] | VV | 0
|  | Tp 5 - hranol 100/100 : 19,715 |  | 19.715 | [22 empty] | VV | 0
|  | Tp 6 - hranol 120/120 : 73,135 |  | 73.135 | [22 empty] | VV | 0
371 | 762822120R00 | Stropnice montáž z hraněného a polohraněného řeziva s trámovými výměnami, průřezové plochy přes 144 do 288 cm2 | m | 358.77 |  | 0 |  | 0 |  | 0 | 21 | 0 | 0.00016 | 0.06 | 0 | 0 | 800-762 | RTS 19/ II | RTS 19/ II | 0.16 | 57.4 |  | Práce |  |  |  | POL1_
|  | Tp 2 - hranol 130/130 : 174,815 |  | 174.815 | [22 empty] | VV | 0
|  | Tp 3 - hranol 140/140 : 90,415 |  | 90.415 | [22 empty] | VV | 0
|  | Tp 4 - hranol 45/360 : 93,54 |  | 93.54 | [22 empty] | VV | 0
372 | 762822130R00 | Stropnice montáž z hraněného a polohraněného řeziva s trámovými výměnami, průřezové plochy přes 288 do 450 cm2 | m | 37.154 |  | 0 |  | 0 |  | 0 | 21 | 0 | 0.00016 | 0.01 | 0 | 0 | 800-762 | RTS 19/ II | RTS 19/ II | 0.244 | 9.07 |  | Práce |  |  |  | POL1_
|  | Tp 7 : 18,577*2 |  | 37.154 | [22 empty] | VV | 0
373 | 762822830R00 | Demontáž stropnic z řeziva průřezové plochy přes 288 do 450 cm2 | m | 153.18 |  | 0 |  | 0 |  | 0 | 21 | 0 | 0.00016 | 0.02 | 0.025 | 3.83 | 800-762 | RTS 19/ II | RTS 19/ II | 0.16 | 24.51 |  | Práce |  |  |  | POL1_
|  | BP 022 : 3,78*7*2 |  | 52.92 | [22 empty] | VV | 0
|  | BP 041 : 3,78*7 |  | 26.46 | [22 empty] | VV | 0
|  | BP 045 : 9,2*6+9,3*2 |  | 73.8 | [22 empty] | VV | 0
374 | 762831941R00 | Stropní trámy vyřezání části stropního trámu průřezové plochy řeziva do 450 cm2, délky vyřezané části stropního trámu do 3 m | m | 25 |  | 0 |  | 0 |  | 0 | 21 | 0 | 0.00016 | 0 | 0.02475 | 0.62 | 800-762 | RTS 19/ II | RTS 19/ II | 0.38 | 9.5 |  | Práce |  |  |  | POL1_
|  | BP 071 - předpoklad 25% : 25*1,0 |  | 25 | [22 empty] | VV | 0
375 | 762837113RT3 | Stropní trámy cetodřevěný plátový spoj stropního trámu průřezové plochy řeziva do 450 cm2, čtyřkolíkový spoj včetně 1 čepu (hmoždíku) | kus | 25 |  | 0 |  | 0 |  | 0 | 21 | 0 | 0.00043 | 0.01 | 0 | 0 | 800-762 | RTS 19/ II | RTS 19/ II | 6.79 | 169.75 |  | Práce |  |  |  | POL1_
|  | BP 071 - předpoklad 25% : 25 |  | 25 | [22 empty] | VV | 0
376 | 762841812R00 | Demontáž podbíjení obkladů stropů a satřech sklonu do 60° z prken hrubých tloušťky do 35 mm s omítkou | m2 | 2489.79 |  | 0 |  | 0 |  | 0 | 21 | 0 | 0.00016 | 0.4 | 0.04 | 99.59 | 800-762 | RTS 19/ II | RTS 19/ II | 0.14 | 348.57 |  | Práce |  |  |  | POL1_
|  | BP 037 : | [24 empty] | VV | 0
|  | I.NP : 858,56 |  | 858.56 | [22 empty] | VV | 0
|  | II.NP : 877,66-31,2-29,85 |  | 816.61 | [22 empty] | VV | 0
|  | III.NP : 875,08-30,33-30,13 |  | 814.62 | [22 empty] | VV | 0
377 | 762895000R00 | Spojovací a ochranné prostředky hřebíky, svory, impregnace | m3 | 18.5994 |  | 0 |  | 0 |  | 0 | 21 | 0 | 0.00311 | 0.06 | 0 | 0 | 800-762 | RTS 19/ II | RTS 19/ II | 0 | 0 |  | Práce |  |  |  | POL1_
|  | Tp 1 - hranol 80/80 : 1411,8*0,08*0,08 |  | 9.0355 | [22 empty] | VV | 0
|  | Tp 2 - hranol 130/130 : 174,815*0,13*0,13 |  | 2.9544 | [22 empty] | VV | 0
|  | Tp 3 - hranol 140/140 : 90,415*0,14*0,14 |  | 1.7721 | [22 empty] | VV | 0
|  | Tp 4 - hranol 45/360 : 93,54*0,045*0,36 |  | 1.5153 | [22 empty] | VV | 0
|  | Tp 5 - hranol 100/100 : 19,715*0,1*0,1 |  | 0.19715 | [22 empty] | VV | 0
|  | Tp 6 - hranol 120/120 : 73,135*0,12*0,12 |  | 1.0531 | [22 empty] | VV | 0
|  | Tp 7 - hranol 150/200 : 18,577*0,15*0,2*2 |  | 1.1146 | [22 empty] | VV | 0
|  | výměna zhlaví strop. trámů 155/190 - odhad 25% : 0,155*0,19*1,3*25 |  | 0.95713 | [22 empty] | VV | 0
378 | 763614232R00 | Montáž podlahy, z desek tl. nad 18 mm, na P+D, šroubováním, bez dodávky desky | m2 | 997.81 |  | 0 |  | 0 |  | 0 | 21 | 0 | 8e-05 | 0.08 | 0 | 0 | 800-763 | RTS 19/ II | RTS 19/ II | 0.26 | 259.43 |  | Práce |  |  |  | POL1_
|  | vč. dodávky a montáže spojovacího materiálu | [24 empty] | SPI
|  | P.07 : 326,31000 |  | 326.31 | [22 empty] | VV | 0
|  | P.08 : 383,28000 |  | 383.28 | [22 empty] | VV | 0
|  | P.10 : 37,12000 |  | 37.12 | [22 empty] | VV | 0
|  | P.11 : 13,15000 |  | 13.15 | [22 empty] | VV | 0
|  | P.12 : 22,31000 |  | 22.31 | [22 empty] | VV | 0
|  | P.13 : 58,26000 |  | 58.26 | [22 empty] | VV | 0
|  | P.25 : 4,90000*2 |  | 9.8 | [22 empty] | VV | 0
|  | P.26 : 18,94000 |  | 18.94 | [22 empty] | VV | 0
|  | P.27 : 44,15000 |  | 44.15 | [22 empty] | VV | 0
|  | P.28 : 2,49000*2 |  | 4.98 | [22 empty] | VV | 0
|  | P.40 : 7,79000 |  | 7.79 | [22 empty] | VV | 0
|  | P.45 : 25,65000*2 |  | 51.3 | [22 empty] | VV | 0
|  | P.22 : 20,42000 |  | 20.42 | [22 empty] | VV | 0
379 | 76234162V23 | Bednění střech z palubek pero-drážka | m2 | 1355.8654 |  | 0 |  | 0 |  | 0 | 21 | 0 | 0 | 0 | 0 | 0 |  | Vlastní | Indiv | 0.87 | 1179.6 |  | Práce |  |  |  | POL1_
|  | Z křídlo : | [24 empty] | VV | 0
|  | 13,21*8,18/2-2,5*1,42-0,85*1,5 |  | 49.2039 | [22 empty] | VV | 0
|  | (18,0+21,83)/2*7,95-0,85*1,5*7 |  | 149.3992 | [22 empty] | VV | 0
|  | (22,2+22,88)/2*7,95-0,85*1,5*8-3,8*2,3-(13,81+14,92)/2*1,38-2,895*2,305 |  | 133.7563 | [22 empty] | VV | 0
|  | V křídlo : | [24 empty] | VV | 0
|  | (13,24*8,27)/2-2,74+1,21*2-0,85*1,5 |  | 53.1524 | [22 empty] | VV | 0
|  | (15,1+18,75)/2*8,0-0,85*1,5*6 |  | 127.75 | [22 empty] | VV | 0
|  | (19,1+19,9)/2*8,0-0,85*1,5*4-6,275*4,38/2-(8,235+9,555)/2*1,45 |  | 124.26 | [22 empty] | VV | 0
|  | hl. budova : | [24 empty] | VV | 0
|  | střední část - vrchlík : (5,65+14,85)/2*5,75*2+9,05*5,75/2*2-(4,75+6,765)/2*1,325 |  | 162.2838 | [22 empty] | VV | 0
|  | - S stěna se žlabem : (14,85+16,5)/2*2,95+0,5*17,75 |  | 55.1163 | [22 empty] | VV | 0
|  | - J stěna : (14,85+17,15)/2*5,25-8,5*5,25 |  | 39.375 | [22 empty] | VV | 0
|  | - Z stěna : (9,05+12,1)/2*5,25-12,1*5,08/2 |  | 24.7847 | [22 empty] | VV | 0
|  | - V stěna : (9,05+12,1)/2*5,25-12,1*5,08/2 |  | 24.7847 | [22 empty] | VV | 0
|  | - dvorní část Z : (10,35+2,05)/2*7,6-5,79*1,93-0,66*1,18 |  | 35.1665 | [22 empty] | VV | 0
|  | - dvorní část V : (10,05+2,05)/2*7,6-2,615*1,635-(4,9+2,985)/2*2,31 |  | 32.5973 | [22 empty] | VV | 0
|  | - Z nároží : (4,67+5,65)/2*6,85-0,85*1,5*2 |  | 32.796 | [22 empty] | VV | 0
|  | (5,75+8,15)/2*7,6-0,85*1,5*2 |  | 50.27 | [22 empty] | VV | 0
|  | (4,05+5,95)/2*7,0 |  | 35 | [22 empty] | VV | 0
|  | 8,25*0,69/2 |  | 2.8462 | [22 empty] | VV | 0
|  | - V nároží : (5,15+8,8)/2*7,35-0,66*1,18-0,85*1,5 |  | 49.2124 | [22 empty] | VV | 0
|  | (4,73+5,64)/2*6,7-0,85*1,5*2 |  | 32.1895 | [22 empty] | VV | 0
|  | (4,18+5,87)/2*7,32-0,85*1,5 |  | 35.508 | [22 empty] | VV | 0
|  | 8,25*0,69/2 |  | 2.8462 | [22 empty] | VV | 0
|  | Z vikýř : | [24 empty] | VV | 0
|  | - střecha : (3,53+3,46)/2*2,83*2+4,2*3,0/2-1,0*1,0*2 |  | 24.0817 | [22 empty] | VV | 0
|  | - čelo : 4,12*0,9+(4,12+5,4)/2*1,3+(5,4+6,2)/2*0,65 |  | 13.666 | [22 empty] | VV | 0
|  | - boky : (3,4+2,43)/2*0,9+(3,32+1,85)/2*0,9 |  | 4.95 | [22 empty] | VV | 0
|  | (2,05+1,25)/2*1,35*2+(1,44+1,22)/2*0,7*2 |  | 6.317 | [22 empty] | VV | 0
|  | V vikýř : | [24 empty] | VV | 0
|  | - střecha : (3,8+3,68)/2*2,7*2+3,8*2,65/2-1,0*1,0*2 |  | 23.231 | [22 empty] | VV | 0
|  | - čelo : 3,8*0,75+(3,8+5,52)/2*1,8+(5,52+6,44)/2*0,95 |  | 16.919 | [22 empty] | VV | 0
|  | - boky : (3,75+3,58)/2*(0,7+0,2)/2+(2,9+2,55)/2*(0,7+0,2)/2 |  | 2.8755 | [22 empty] | VV | 0
|  | (3,58+1,22)/2*1,7+(2,95+2,87)/2*1,9+(1,22+1,36)/2*0,75+0,55+0,4 |  | 11.5265 | [22 empty] | VV | 0
380 | 76242123V095 | Montáž obkladu střechy sádrokartonem | m2 | 1355.8654 |  | 0 |  | 0 |  | 0 | 21 | 0 | 0.00016 | 0.22 | 0 | 0 |  | Vlastní | RTS 19/ II | 0.16 | 216.94 |  | Práce |  |  |  | POL1_
|  | Z křídlo : | [24 empty] | VV | 0
|  | 13,21*8,18/2-2,5*1,42-0,85*1,5 |  | 49.2039 | [22 empty] | VV | 0
|  | (18,0+21,83)/2*7,95-0,85*1,5*7 |  | 149.3992 | [22 empty] | VV | 0
|  | (22,2+22,88)/2*7,95-0,85*1,5*8-3,8*2,3-(13,81+14,92)/2*1,38-2,895*2,305 |  | 133.7563 | [22 empty] | VV | 0
|  | V křídlo : | [24 empty] | VV | 0
|  | (13,24*8,27)/2-2,74+1,21*2-0,85*1,5 |  | 53.1524 | [22 empty] | VV | 0
|  | (15,1+18,75)/2*8,0-0,85*1,5*6 |  | 127.75 | [22 empty] | VV | 0
|  | (19,1+19,9)/2*8,0-0,85*1,5*4-6,275*4,38/2-(8,235+9,555)/2*1,45 |  | 124.26 | [22 empty] | VV | 0
|  | hl. budova : | [24 empty] | VV | 0
|  | střední část - vrchlík : (5,65+14,85)/2*5,75*2+9,05*5,75/2*2-(4,75+6,765)/2*1,325 |  | 162.2838 | [22 empty] | VV | 0
|  | - S stěna se žlabem : (14,85+16,5)/2*2,95+0,5*17,75 |  | 55.1163 | [22 empty] | VV | 0
|  | - J stěna : (14,85+17,15)/2*5,25-8,5*5,25 |  | 39.375 | [22 empty] | VV | 0
|  | - Z stěna : (9,05+12,1)/2*5,25-12,1*5,08/2 |  | 24.7847 | [22 empty] | VV | 0
|  | - V stěna : (9,05+12,1)/2*5,25-12,1*5,08/2 |  | 24.7847 | [22 empty] | VV | 0
|  | - dvorní část Z : (10,35+2,05)/2*7,6-5,79*1,93-0,66*1,18 |  | 35.1665 | [22 empty] | VV | 0
|  | - dvorní část V : (10,05+2,05)/2*7,6-2,615*1,635-(4,9+2,985)/2*2,31 |  | 32.5973 | [22 empty] | VV | 0
|  | - Z nároží : (4,67+5,65)/2*6,85-0,85*1,5*2 |  | 32.796 | [22 empty] | VV | 0
|  | (5,75+8,15)/2*7,6-0,85*1,5*2 |  | 50.27 | [22 empty] | VV | 0
|  | (4,05+5,95)/2*7,0 |  | 35 | [22 empty] | VV | 0
|  | 8,25*0,69/2 |  | 2.8462 | [22 empty] | VV | 0
|  | - V nároží : (5,15+8,8)/2*7,35-0,66*1,18-0,85*1,5 |  | 49.2124 | [22 empty] | VV | 0
|  | (4,73+5,64)/2*6,7-0,85*1,5*2 |  | 32.1895 | [22 empty] | VV | 0
|  | (4,18+5,87)/2*7,32-0,85*1,5 |  | 35.508 | [22 empty] | VV | 0
|  | 8,25*0,69/2 |  | 2.8462 | [22 empty] | VV | 0
|  | Z vikýř : | [24 empty] | VV | 0
|  | - střecha : (3,53+3,46)/2*2,83*2+4,2*3,0/2-1,0*1,0*2 |  | 24.0817 | [22 empty] | VV | 0
|  | - čelo : 4,12*0,9+(4,12+5,4)/2*1,3+(5,4+6,2)/2*0,65 |  | 13.666 | [22 empty] | VV | 0
|  | - boky : (3,4+2,43)/2*0,9+(3,32+1,85)/2*0,9 |  | 4.95 | [22 empty] | VV | 0
|  | (2,05+1,25)/2*1,35*2+(1,44+1,22)/2*0,7*2 |  | 6.317 | [22 empty] | VV | 0
|  | V vikýř : | [24 empty] | VV | 0
|  | - střecha : (3,8+3,68)/2*2,7*2+3,8*2,65/2-1,0*1,0*2 |  | 23.231 | [22 empty] | VV | 0
|  | - čelo : 3,8*0,75+(3,8+5,52)/2*1,8+(5,52+6,44)/2*0,95 |  | 16.919 | [22 empty] | VV | 0
|  | - boky : (3,75+3,58)/2*(0,7+0,2)/2+(2,9+2,55)/2*(0,7+0,2)/2 |  | 2.8755 | [22 empty] | VV | 0
|  | (3,58+1,22)/2*1,7+(2,95+2,87)/2*1,9+(1,22+1,36)/2*0,75+0,55+0,4 |  | 11.5265 | [22 empty] | VV | 0
381 | 59590739R | deska cementotřísková l = 3 350 mm; š = 1 250 mm; tl. 16,0 mm; povrch hladký | m2 | 7.326 |  | 0 |  | 0 |  | 0 | 21 | 0 | 0.0216 | 0.16 | 0 | 0 | SPCM | RTS 19/ II | RTS 19/ II | 0 | 0 |  | Specifikace |  |  |  | POL3_
|  | podhled C 06 : | [24 empty] | VV | 0
|  | 1.25 : 2,17*1,1 |  | 2.387 | [22 empty] | VV | 0
|  | 2.28 : 2,21*1,1 |  | 2.431 | [22 empty] | VV | 0
|  | 3.28 : 2,28*1,1 |  | 2.508 | [22 empty] | VV | 0
382 | 59591009R | deska sádrokartonová stavební š = 1 250 mm; l = 2 000 mm; tl = 9,5 mm | m2 | 1491.4519 |  | 0 |  | 0 |  | 0 | 21 | 0 | 0.0078 | 11.63 | 0 | 0 | SPCM | RTS 19/ II | RTS 19/ II | 0 | 0 |  | Specifikace |  |  |  | POL3_
|  | střecha : 1355,86539*1,1 |  | 1491.4519 | [22 empty] | VV | 0
383 | 60512121R | hranol jehličnaté(SM; BO); l = 4 000 až 6 000 mm; jakost I | m3 | 14.8456 |  | 0 |  | 0 |  | 0 | 21 | 0 | 0.55 | 8.17 | 0 | 0 | SPCM | RTS 19/ II | RTS 19/ II | 0 | 0 |  | Specifikace |  |  |  | POL3_
|  | Tp 2 - hranol 130/130 : 174,815*0,13*0,13*1,08 |  | 3.1907 | [22 empty] | VV | 0
|  | Tp 3 - hranol 140/140 : 90,415*0,14*0,14*1,08 |  | 1.9139 | [22 empty] | VV | 0
|  | Tp 5 - hranol 100/100 : 19,715*0,1*0,1*1,08 |  | 0.21292 | [22 empty] | VV | 0
|  | Tp 6 - hranol 120/120 : 73,135*0,12*0,12*1,08 |  | 1.1374 | [22 empty] | VV | 0
|  | kontralatě, osová vzdálenost 1,0 m : (1355,86539+21,53743)*0,06*0,06*1,1 |  | 5.4545 | [22 empty] | VV | 0
|  | Tp 7 - hranol 150/200 : 18,577*2*0,15*0,3*1,1 |  | 1.8391 | [22 empty] | VV | 0
|  | výměna zhlaví strop. trámů 155/190 - odhad 25% : 0,155*0,19*1,3*25*1,1 |  | 1.0528 | [22 empty] | VV | 0
|  | Př 20 : 0,15*0,2*1,34*1,1 |  | 0.04422 | [22 empty] | VV | 0
384 | 60512825R | prkno SM/JD; tl = 24 až 32 mm; l = 4 000 až 6 000 mm; jakost II; omítané | m3 | 46.1992 |  | 0 |  | 0 |  | 0 | 21 | 0 | 0.55 | 25.41 | 0 | 0 | SPCM | RTS 19/ II | RTS 19/ II | 0 | 0 |  | Specifikace |  |  |  | POL3_
|  | záklop pod plechovou krytinu : 1386,38781*0,03*1,1 |  | 45.7508 | [22 empty] | VV | 0
|  | P.09 : 12,38500*0,028*1,1 |  | 0.38146 | [22 empty] | VV | 0
|  | P.43 : 2,17500*0,028*1,1 |  | 0.06699 | [22 empty] | VV | 0
385 | 6051581V21 | Hranol konstrukční masivní KVH Si 50x100 mm l=5 m, Si - pohledový, SM, kvalita S10, vlhkost 15% | m3 | 0.03064 |  | 0 |  | 0 |  | 0 | 21 | 0 | 0.5 | 0.02 | 0 | 0 |  | Vlastní | Indiv | 0 | 0 |  | Specifikace |  |  |  | POL3_
|  | výměna pro svítidla 50/100 : 5,57*0,05*0,1*1,1 |  | 0.03064 | [22 empty] | VV | 0
386 | 6051581V71 | Hranol konstrukční masivní KVH Si 50x200 mm l=5 m, Si - pohledový, SM, kvalita S10, vlhkost 15% | m3 | 0.01386 |  | 0 |  | 0 |  | 0 | 21 | 0 | 0.5 | 0.01 | 0 | 0 |  | Vlastní | Indiv | 0 | 0 |  | Specifikace |  |  |  | POL3_
|  | ztužení 50/200 : 1,26*0,05*0,2*1,1 |  | 0.01386 | [22 empty] | VV | 0
387 | 60515820R | hranol SM; konstrukční, masivní; tl = 80,0 mm; š = 80 mm; l = 5 000,0 mm; pro konstrukce nepohledové; 15 % | m3 | 9.7584 |  | 0 |  | 0 |  | 0 | 21 | 0 | 0.5 | 4.88 | 0 | 0 | SPCM | RTS 19/ II | RTS 19/ II | 0 | 0 |  | Specifikace |  |  |  | POL3_
|  | Tp 1 : 1411,8*0,08*0,08*1,08 |  | 9.7584 | [22 empty] | VV | 0
388 | 6051582V41 | Hranol konstrukční masivní KVH Si 70x160 mm l=5 m, Si - pohledový, SM, kvalita S10, vlhkost 15% | m3 | 0.40397 |  | 0 |  | 0 |  | 0 | 21 | 0 | 0.5 | 0.2 | 0 | 0 |  | Vlastní | Indiv | 0 | 0 |  | Specifikace |  |  |  | POL3_
|  | kleština 70/160 : 32,79*0,07*0,16*1,1 |  | 0.40397 | [22 empty] | VV | 0
389 | 6051582V42 | Hranol konstrukční masivní KVH Si 75x200 mm l=5 m, Si - pohledový, SM, kvalita S10, vlhkost 15% | m3 | 0.01502 |  | 0 |  | 0 |  | 0 | 21 | 0 | 0.5 | 0.01 | 0 | 0 |  | Vlastní | Indiv | 0 | 0 |  | Specifikace |  |  |  | POL3_
|  | trám 75/200 : 0,91*0,075*0,2*1,1 |  | 0.01502 | [22 empty] | VV | 0
390 | 6051583V31 | Hranol konstrukční masivní KVH Si 100x150mm l=5 m, Si - pohledový, SM, kvalita S10, vlhkost 15% | m3 | 1.2717 |  | 0 |  | 0 |  | 0 | 21 | 0 | 0.5 | 0.64 | 0 | 0 |  | Vlastní | Indiv | 0 | 0 |  | Specifikace |  |  |  | POL3_
|  | nárožní krokev 100/150 : 8,19*0,1*0,15*1,1 |  | 0.13514 | [22 empty] | VV | 0
|  | pásek 100/150 : 23,61*0,1*0,15*1,1 |  | 0.38957 | [22 empty] | VV | 0
|  | vaznice 100/150 : 17,98*0,1*0,15*1,1 |  | 0.29667 | [22 empty] | VV | 0
|  | vzpěra 100/150 : 23,02*0,1*0,15*1,1 |  | 0.37983 | [22 empty] | VV | 0
|  | úžlabní krokev 100/160 : 4,27*0,1*0,15*1,1 |  | 0.07046 | [22 empty] | VV | 0
391 | 6051584V21 | Hranol konstrukční masivní KVH Si 120x150mm l=5 m, Si - pohledový, SM, kvalita S10, vlhkost 15% | m3 | 0.24314 |  | 0 |  | 0 |  | 0 | 21 | 0 | 0.5 | 0.12 | 0 | 0 |  | Vlastní | Indiv | 0 | 0 |  | Specifikace |  |  |  | POL3_
|  | krokev 120/150 : 12,28*0,12*0,15*1,1 |  | 0.24314 | [22 empty] | VV | 0
392 | 6051585V01 | Hranol konstrukční masivní KVH Si 45x360mm l=5 m, lepený, Si - pohledový, SM, kvalita S10, vlhkost 15% | m3 | 1.6366 |  | 0 |  | 0 |  | 0 | 21 | 0 | 0.5 | 0.82 | 0 | 0 |  | Vlastní | Indiv | 0 | 0 |  | Specifikace |  |  |  | POL3_
|  | Tp 4 - hranol lepený 45/360 : 93,54*0,045*0,36*1,08 |  | 1.6366 | [22 empty] | VV | 0
393 | 6051585V11 | Hranol konstrukční masivní KVH Si 150x150mm l=5 m, Si - pohledový, SM, kvalita S10, vlhkost 15% | m3 | 0.47792 |  | 0 |  | 0 |  | 0 | 21 | 0 | 0.5 | 0.24 | 0 | 0 |  | Vlastní | Indiv | 0 | 0 |  | Specifikace |  |  |  | POL3_
|  | krokev 150/150 : 8,24*0,15*0,15*1,1 |  | 0.20394 | [22 empty] | VV | 0
|  | vaznice 150/150 : 3,52*0,15*0,15*1,1 |  | 0.08712 | [22 empty] | VV | 0
|  | vzpěra 150/150 : 7,55*0,15*0,15*1,1 |  | 0.18686 | [22 empty] | VV | 0
394 | 6051585V12 | Hranol konstrukční masivní KVH Si 150x160mm l=5 m, Si - pohledový, SM, kvalita S10, vlhkost 15% | m3 | 0.92743 |  | 0 |  | 0 |  | 0 | 21 | 0 | 0.5 | 0.46 | 0 | 0 |  | Vlastní | Indiv | 0 | 0 |  | Specifikace |  |  |  | POL3_
|  | krokev 150/160 : 35,13*0,15*0,16*1,1 |  | 0.92743 | [22 empty] | VV | 0
395 | 6051585V41 | Hranol konstrukční masivní KVH Si 150x200mm l=5 m, Si - pohledový, SM, kvalita S10, vlhkost 15% | m3 | 5.1421 |  | 0 |  | 0 |  | 0 | 21 | 0 | 0.5 | 2.57 | 0 | 0 |  | Vlastní | Indiv | 0 | 0 |  | Specifikace |  |  |  | POL3_
|  | pozednice 150/200 : 1,25*0,15*0,2*1,1 |  | 0.04125 | [22 empty] | VV | 0
|  | pozednice 200/150 : 147,6*0,2*0,15*1,1 |  | 4.8708 | [22 empty] | VV | 0
|  | vaznice 150/200 : 6,97*0,15*0,2*1,1 |  | 0.23001 | [22 empty] | VV | 0
396 | 6051585V42 | Hranol konstrukční masivní KVH Si 200x250mm l=5 m, Si - pohledový, SM, kvalita S10, vlhkost 15% | m3 | 0.2684 |  | 0 |  | 0 |  | 0 | 21 | 0 | 0.5 | 0.13 | 0 | 0 |  | Vlastní | Indiv | 0 | 0 |  | Specifikace |  |  |  | POL3_
|  | vazný trám 200/205 : 4,88*0,2*0,25*1,1 |  | 0.2684 | [22 empty] | VV | 0
397 | 605158635R | hranol SM; konstrukční, masivní; tl = 80,0 mm; š = 160 mm; l = 5 000,0 mm; pro konstrukce pohledové; 15 % | m3 | 0.18698 |  | 0 |  | 0 |  | 0 | 21 | 0 | 0.5 | 0.09 | 0 | 0 | SPCM | RTS 19/ II | RTS 19/ II | 0 | 0 |  | Specifikace |  |  |  | POL3_
|  | kleština 80/160 : (11,04+2,24)*0,08*0,16*1,1 |  | 0.18698 | [22 empty] | VV | 0
398 | 605158641R | hranol SM; konstrukční, masivní; tl = 100,0 mm; š = 100 mm; l = 5 000,0 mm; pro konstrukce pohledové; 15 % | m3 | 0.15422 |  | 0 |  | 0 |  | 0 | 21 | 0 | 0.5 | 0.08 | 0 | 0 | SPCM | RTS 19/ II | RTS 19/ II | 0 | 0 |  | Specifikace |  |  |  | POL3_
|  | krokev 100/100 : 10,0*0,1*0,1*1,1 |  | 0.11 | [22 empty] | VV | 0
|  | vaznice 100/100 : 4,02*0,1*0,1*1,1 |  | 0.04422 | [22 empty] | VV | 0
399 | 605158642R | hranol SM; konstrukční, masivní; tl = 100,0 mm; š = 120 mm; l = 5 000,0 mm; pro konstrukce pohledové; 15 % | m3 | 0.554 |  | 0 |  | 0 |  | 0 | 21 | 0 | 0.5 | 0.28 | 0 | 0 | SPCM | RTS 19/ II | RTS 19/ II | 0 | 0 |  | Specifikace |  |  |  | POL3_
|  | krokev 100/120 : 39,17*0,1*0,12*1,1 |  | 0.51704 | [22 empty] | VV | 0
|  | nárožní krokev 100/120 : 2,8*0,1*0,12*1,1 |  | 0.03696 | [22 empty] | VV | 0
400 | 605158651R | hranol SM; konstrukční, masivní; tl = 120,0 mm; š = 120 mm; l = 5 000,0 mm; pro konstrukce pohledové; 15 % | m3 | 0.15587 |  | 0 |  | 0 |  | 0 | 21 | 0 | 0.5 | 0.08 | 0 | 0 | SPCM | RTS 19/ II | RTS 19/ II | 0 | 0 |  | Specifikace |  |  |  | POL3_
|  | námětek 120/120 : 9,84*0,12*0,12*1,1 |  | 0.15587 | [22 empty] | VV | 0
401 | 605158653R | hranol SM; konstrukční, masivní; tl = 120,0 mm; š = 160 mm; l = 5 000,0 mm; pro konstrukce pohledové; 15 % | m3 | 5.2564 |  | 0 |  | 0 |  | 0 | 21 | 0 | 0.5 | 2.63 | 0 | 0 | SPCM | RTS 19/ II | RTS 19/ II | 0 | 0 |  | Specifikace |  |  |  | POL3_
|  | krokev 120/160 : 172,45*0,12*0,16*1,1 |  | 3.6421 | [22 empty] | VV | 0
|  | pásek 120/160 : 1,32*0,12*0,16*1,1 |  | 0.02788 | [22 empty] | VV | 0
|  | vaznice 120/160 : 3,26*0,12*0,16*1,1 |  | 0.06885 | [22 empty] | VV | 0
|  | výměna 120/160 : 65,4*0,12*0,16*1,1 |  | 1.3813 | [22 empty] | VV | 0
|  | úžlabní krokev 120/160 : 6,45*0,12*0,16*1,1 |  | 0.13622 | [22 empty] | VV | 0
402 | 605158655R | hranol SM; konstrukční, masivní; tl = 120,0 mm; š = 200 mm; l = 5 000,0 mm; pro konstrukce pohledové; 15 % | m3 | 2.2498 |  | 0 |  | 0 |  | 0 | 21 | 0 | 0.5 | 1.12 | 0 | 0 | SPCM | RTS 19/ II | RTS 19/ II | 0 | 0 |  | Specifikace |  |  |  | POL3_
|  | krokev 120/200 : 75,27*0,12*0,2*1,1 |  | 1.9871 | [22 empty] | VV | 0
|  | vaznice 120/200 : 9,95*0,12*0,2*1,1 |  | 0.26268 | [22 empty] | VV | 0
403 | 60726016.AR | deska dřevoštěpková třívrstvá pro prostředí vlhké; strana nebroušená; hrana pero/drážka; tl = 22,0 mm | m2 | 1074.9456 |  | 0 |  | 0 |  | 0 | 21 | 0 | 0.0139 | 14.94 | 0 | 0 | SPCM | RTS 19/ II | RTS 19/ II | 0 | 0 |  | Specifikace |  |  |  | POL3_
|  | P.07 : 326,31000*1,08 |  | 352.4148 | [22 empty] | VV | 0
|  | P.08 : 383,28000*1,08 |  | 413.9424 | [22 empty] | VV | 0
|  | P.10 : 37,12000*1,08 |  | 40.0896 | [22 empty] | VV | 0
|  | P.11 : 13,15000*1,08 |  | 14.202 | [22 empty] | VV | 0
|  | P.12 : 22,31000*1,08 |  | 24.0948 | [22 empty] | VV | 0
|  | P.13 : 58,26000*1,08 |  | 62.9208 | [22 empty] | VV | 0
|  | P.25 : 4,90000*2*1,08 |  | 10.584 | [22 empty] | VV | 0
|  | P.26 : 18,94000*1,08 |  | 20.4552 | [22 empty] | VV | 0
|  | P.27 : 44,15000*1,08 |  | 47.682 | [22 empty] | VV | 0
|  | P.28 : 2,49000*1,08 |  | 2.6892 | [22 empty] | VV | 0
|  | P.40 : 7,79000*1,08 |  | 8.4132 | [22 empty] | VV | 0
|  | P.45 : 25,65000*2*1,08 |  | 55.404 | [22 empty] | VV | 0
|  | P.22 : 20,42000*1,08 |  | 22.0536 | [22 empty] | VV | 0
404 | 6072601V02 | Deska dřevoštěpková OSB 3 N - 4PD tl. 40 mm | m2 | 2.6892 |  | 0 |  | 0 |  | 0 | 21 | 0 | 0.0238 | 0.06 | 0 | 0 |  | Vlastní | Indiv | 0 | 0 |  | Specifikace |  |  |  | POL3_
|  | P.28 : 2,49000*1,08 |  | 2.6892 | [22 empty] | VV | 0
405 | 6118999V23 | Palubka tl. 23 mm, P+D, specifikace dle PD | m2 | 1532.4727 |  | 0 |  | 0 |  | 0 | 21 | 0 | 0.0112 | 17.16 | 0 | 0 |  | Vlastní | RTS 19/ II | 0 | 0 |  | Specifikace |  |  |  | POL3_
|  | střecha : 1355,86539*1,1 |  | 1491.4519 | [22 empty] | VV | 0
|  | skladba S 13 : 37,2916*1,1 |  | 41.0208 | [22 empty] | VV | 0
406 | 998762103R00 | Přesun hmot pro konstrukce tesařské v objektech výšky do 24 m | t | 97.2101 |  | 0 |  | 0 |  | 0 | 21 | 0 | 0 | 0 | 0 | 0 | 800-762 | RTS 19/ II | RTS 19/ II | 1.863 | 181.1 |  | Přesun hmot |  |  |  | POL7_
|  | 50 m vodorovně | [24 empty] | SPI
407 | 979011111R00 | Svislá doprava suti a vybouraných hmot za prvé podlaží nad nebo pod základním podlažím | t | 191.5487 |  | 0 |  | 0 |  | 0 | 21 | 0 | 0 | 0 | 0 | 0 | 801-3 | RTS 19/ II | RTS 19/ II | 0.933 | 178.71 |  | Přesun suti |  |  |  | POL8_
408 | 979011121R00 | Svislá doprava suti a vybouraných hmot příplatek za každé další podlaží | t | 383.0974 |  | 0 |  | 0 |  | 0 | 21 | 0 | 0 | 0 | 0 | 0 | 801-3 | RTS 19/ II | RTS 19/ II | 0.65 | 249.01 |  | Přesun suti |  |  |  | POL8_
409 | 979081111R00 | Odvoz suti a vybouraných hmot na skládku do 1 km | t | 191.5487 |  | 0 |  | 0 |  | 0 | 21 | 0 | 0 | 0 | 0 | 0 | 801-3 | RTS 19/ II | RTS 19/ II | 0.49 | 93.86 |  | Přesun suti |  |  |  | POL8_
410 | 979081121R00 | Odvoz suti a vybouraných hmot na skládku příplatek za každý další 1 km | t | 574.6461 |  | 0 |  | 0 |  | 0 | 21 | 0 | 0 | 0 | 0 | 0 | 801-3 | RTS 19/ II | RTS 19/ II | 0 | 0 |  | Přesun suti |  |  |  | POL8_
411 | 979082111R00 | Vnitrostaveništní doprava suti a vybouraných hmot do 10 m | t | 191.5487 |  | 0 |  | 0 |  | 0 | 21 | 0 | 0 | 0 | 0 | 0 | 801-3 | RTS 19/ II | RTS 19/ II | 0.942 | 180.44 |  | Přesun suti |  |  |  | POL8_
412 | 979082121R00 | Vnitrostaveništní doprava suti a vybouraných hmot příplatek k ceně za každých dalších 5 m | t | 957.7435 |  | 0 |  | 0 |  | 0 | 21 | 0 | 0 | 0 | 0 | 0 | 801-3 | RTS 19/ II | RTS 19/ II | 0.11 | 105.35 |  | Přesun suti |  |  |  | POL8_
413 | 979990161R00 | Poplatek za skládku dřevo | t | 191.5487 |  | 0 |  | 0 |  | 0 | 21 | 0 | 0 | 0 | 0 | 0 | 801-3 | RTS 19/ II | RTS 19/ II | 0 | 0 |  | Přesun suti |  |  |  | POL8_
Díl: | 764 | Konstrukce klempířské |  |  |  | 0 |  | 0 |  | 0 |  | 0 |  | 22.78 |  | 13.15 |  |  |  |  | 3744.93 | [5 empty] | DIL
414 | 764311322RT1 | Krytiny z hliníkového plechu výroba a montáž hladké střešní krytiny s úpravou krytiny u okapů, prostupů a výčnělků ze svitků š 670 mm, sklonu přes 30 do 45° | m2 | 965.9028 |  | 0 |  | 0 |  | 0 | 21 | 0 | 0.01563 | 15.1 | 0 | 0 | 800-764 | RTS 19/ II | RTS 19/ II | 1.91 | 1844.87 |  | Práce |  |  |  | POL1_
|  | skladba R 1 : | [24 empty] | VV | 0
|  | Z křídlo : | [24 empty] | VV | 0
|  | 13,5*7,95/2-0,85*1,5-1,4*2,5 |  | 48.8875 | [22 empty] | VV | 0
|  | (14,6+21,4)/2*7,55-0,85*1,5*7 |  | 126.975 | [22 empty] | VV | 0
|  | (14,6+21,4)/2*7,55-0,85*1,5*7-(14,66+15,9)/2*1,61-2,0*3,8 |  | 94.7742 | [22 empty] | VV | 0
|  | V křídlo : 12,88*7,95/2-0,85*1,5-2,86*3,5 |  | 39.913 | [22 empty] | VV | 0
|  | (10,9+17,5)/2*7,78-0,85*1,5*6 |  | 102.826 | [22 empty] | VV | 0
|  | (6,95+13,7)/2*7,78-0,85*1,5*4-(6,86+8,27)/2*1,62 |  | 62.9732 | [22 empty] | VV | 0
|  | 3,0*(3,68+4,2)-1,935*1,62 |  | 20.5053 | [22 empty] | VV | 0
|  | (9,15+6,5)*4,2-(8,925+6,965)/2*2,72+(6,5+1,15)/2*3,58 |  | 57.8131 | [22 empty] | VV | 0
|  | hlavní budova - dvorní část : (10,1+2,8)/2*7,05-2,925*1,72-(5,485+3,345)/2*2,43 |  | 29.713 | [22 empty] | VV | 0
|  | 2,5*7,05+4,07*7,05/2-5,505-2,18 |  | 24.2868 | [22 empty] | VV | 0
|  | hlavní budova z ulice - V část : (0,6+5,6)/2*7,05-0,85*1,5 |  | 20.58 | [22 empty] | VV | 0
|  | (4,75+6,05)/2*6,6-0,85*1,5 |  | 34.365 | [22 empty] | VV | 0
|  | (5,05+7,5)/2*7,05+0,85*1,5-0,66*1,18 |  | 44.7349 | [22 empty] | VV | 0
|  | (0,55*0,25/2+0,55*7,88/2) |  | 2.2357 | [22 empty] | VV | 0
|  | hlavní budova z ulice - Z část : (0,6+5,6)/2*6,65 |  | 20.615 | [22 empty] | VV | 0
|  | (4,75+6,05)/2*6,6-0,85*1,5*2 |  | 33.09 | [22 empty] | VV | 0
|  | (5,05+7,5)/2*7,05-0,85*1,5*2 |  | 41.6887 | [22 empty] | VV | 0
|  | (0,55*0,25/2+0,55*7,88/2) |  | 2.2357 | [22 empty] | VV | 0
|  | skladba R 2 : | [24 empty] | VV | 0
|  | hlavní budova - horní část vrchlíku : (5,6+15,0)/2*5,65 |  | 58.195 | [22 empty] | VV | 0
|  | (5,6+14,9)/2*5,55-(5,575+7,935)/2*1,4 |  | 47.4305 | [22 empty] | VV | 0
|  | 8,9*5,85/2*2 |  | 52.065 | [22 empty] | VV | 0
415 | 764311322RT2 | Krytiny z hliníkového plechu výroba a montáž hladké střešní krytiny s úpravou krytiny u okapů, prostupů a výčnělků ze svitků š 670 mm, sklonu přes 30 do 45° | m2 | 184.26 |  | 0 |  | 0 |  | 0 | 21 | 0 | 0.01561 | 2.88 | 0 | 0 | 800-764 | RTS 19/ II | RTS 19/ II | 2.21 | 407.21 |  | Práce |  |  |  | POL1_
|  | skladba R 03 : | [24 empty] | VV | 0
|  | západní vikýř : 4,2*3,0/2 |  | 6.3 | [22 empty] | VV | 0
|  | 3,4*2*2,9*2-1,0*1,0*2 |  | 37.44 | [22 empty] | VV | 0
|  | (5,5+6,2)/2*0,5 |  | 2.925 | [22 empty] | VV | 0
|  | střecha nad Z schodištěm : 2,0*3,1*2 |  | 12.4 | [22 empty] | VV | 0
|  | 4,0*2,85-3,23*2,42 |  | 3.5834 | [22 empty] | VV | 0
|  | východní vikýř : 3,7*2,65/2 |  | 4.9025 | [22 empty] | VV | 0
|  | 3,55*2*2,65*2-1,0*1,0*2 |  | 35.63 | [22 empty] | VV | 0
|  | (5,6+6,2)/2*0,65 |  | 3.835 | [22 empty] | VV | 0
|  | skladba R 04 : | [24 empty] | VV | 0
|  | západní křídlo nad schodištěm : 1,45*3,3+(1,45+0,5)/2*3,1 |  | 7.8075 | [22 empty] | VV | 0
|  | 1,65*3,1+(1,65+0,6)/2*3,3 |  | 8.8275 | [22 empty] | VV | 0
|  | (7,55+2,1)/2*7,7-4,0*2,8-1,645*1,61 |  | 23.3041 | [22 empty] | VV | 0
|  | 3,5*4,35/2 |  | 7.6125 | [22 empty] | VV | 0
|  | východní křídlo : 2,0*7,8-0,65*2,05 |  | 14.2675 | [22 empty] | VV | 0
|  | 1,9*7,8-1,1*3,2 |  | 11.3 | [22 empty] | VV | 0
|  | skladba R 06 : 1,5*2,75 |  | 4.125 | [22 empty] | VV | 0
416 | 764311323RT1 | Krytiny z hliníkového plechu výroba a montáž hladké střešní krytiny s úpravou krytiny u okapů, prostupů a výčnělků ze svitků š 670 mm, sklonu přes 45° | m2 | 51.284 |  | 0 |  | 0 |  | 0 | 21 | 0 | 0.01563 | 0.8 | 0 | 0 | 800-764 | RTS 19/ II | RTS 19/ II | 2.29 | 117.44 |  | Práce |  |  |  | POL1_
|  | hlavní budova - spodní část vrchlíku ze dvora : (14,76+17,32)/2*4,6-7,5*3,0 |  | 51.284 | [22 empty] | VV | 0
417 | 764311323RT2 | Krytiny z hliníkového plechu výroba a montáž hladké střešní krytiny s úpravou krytiny u okapů, prostupů a výčnělků ze svitků š 670 mm, sklonu přes 45° | m2 | 117.127 |  | 0 |  | 0 |  | 0 | 21 | 0 | 0.01563 | 1.83 | 0 | 0 | 800-764 | RTS 19/ II | RTS 19/ II | 2.34 | 274.08 |  | Práce |  |  |  | POL1_
|  | skladba R 2 : | [24 empty] | VV | 0
|  | hlavní budova - spodní část vrchlíku z ulice : (14,76+16,8)/2*3,0-16,8*1,4 |  | 23.82 | [22 empty] | VV | 0
|  | hlavní budova - spodní část vrchlíku - boky : ((0,12+1,26)/2*3,5+4,19*3,5/2)*4 |  | 38.99 | [22 empty] | VV | 0
|  | západní vikýř : (2,2+1,3)/2*1,3*2 |  | 4.55 | [22 empty] | VV | 0
|  | (4,1+5,5)/2*1,35 |  | 6.48 | [22 empty] | VV | 0
|  | východní vikýř : (3,88+5,6)/2*1,75 |  | 8.295 | [22 empty] | VV | 0
|  | skladba R 04 : | [24 empty] | VV | 0
|  | východní vikýř : (3,2+1,2)/2*2,35 |  | 5.17 | [22 empty] | VV | 0
|  | 2,16*1,9/2 |  | 2.052 | [22 empty] | VV | 0
|  | skladba R 05 : | [24 empty] | VV | 0
|  | za atikou : 16,8*1,4 |  | 23.52 | [22 empty] | VV | 0
|  | skaldba R 06 : 2,75*1,0+1,0*1,5/2*2 |  | 4.25 | [22 empty] | VV | 0
418 | 764321320R00 | Oplechování z hliníkového plechu výroba a montáž oplechování, včetně zhotovení rohů, spojů a dilatací říms pod nadřímsovým žlabem s podkladním plechem, rš 500 mm | m | 10.89 |  | 0 |  | 0 |  | 0 | 21 | 0 | 0.0032 | 0.03 | 0 | 0 | 800-764 | RTS 19/ II | RTS 19/ II | 0.66965 | 7.29 |  | Práce |  |  |  | POL1_
|  | K 57a r.š. 455 mm : 10,89 |  | 10.89 | [22 empty] | VV | 0
419 | 764321330R00 | Oplechování z hliníkového plechu výroba a montáž oplechování, včetně zhotovení rohů, spojů a dilatací říms pod nadřímsovým žlabem s podkladním plechem, rš 660 mm | m | 14.16 |  | 0 |  | 0 |  | 0 | 21 | 0 | 0.00366 | 0.05 | 0 | 0 | 800-764 | RTS 19/ II | RTS 19/ II | 0.68 | 9.63 |  | Práce |  |  |  | POL1_
|  | K 57 r.š. 650 mm : 14,16 |  | 14.16 | [22 empty] | VV | 0
420 | 764322320R00 | Oplechování z hliníkového plechu výroba a montáž oplechování, včetně zhotovení rohů, spojů a dilatací okapů na střechách s tvrdou krytinou, rš 330 mm | m | 12.64 |  | 0 |  | 0 |  | 0 | 21 | 0 | 0.00073 | 0.01 | 0 | 0 | 800-764 | RTS 19/ II | RTS 19/ II | 0.17 | 2.15 |  | Práce |  |  |  | POL1_
|  | K 59 r.š. 240 mm : 12,64 |  | 12.64 | [22 empty] | VV | 0
421 | 764322350R00 | Oplechování z hliníkového plechu výroba a montáž oplechování, včetně zhotovení rohů, spojů a dilatací okapů na střechách s tvrdou krytinou, rš 660 mm | m | 171.3 |  | 0 |  | 0 |  | 0 | 21 | 0 | 0.00145 | 0.25 | 0 | 0 | 800-764 | RTS 19/ II | RTS 19/ II | 0.22 | 37.69 |  | Práce |  |  |  | POL1_
|  | K 33 r.š. 545 mm : 163,79 |  | 163.79 | [22 empty] | VV | 0
|  | K 34 r.š. 545 mm : 7,51 |  | 7.51 | [22 empty] | VV | 0
422 | 764331320R00 | Lemování z hliníkového plechu výroba a montáž lemování zdí na střechách s tvrdou krytinou včetně rohů a ukončení před požární zdí, rš 250 mm | m | 16.23 |  | 0 |  | 0 |  | 0 | 21 | 0 | 0.00059 | 0.01 | 0 | 0 | 800-764 | RTS 19/ II | RTS 19/ II | 0.22 | 3.57 |  | Práce |  |  |  | POL1_
|  | K 43 r.š. 235 mm : 16,23 |  | 16.23 | [22 empty] | VV | 0
423 | 764331330R00 | Lemování z hliníkového plechu výroba a montáž lemování zdí na střechách s tvrdou krytinou včetně rohů a ukončení před požární zdí, rš 330 mm | m | 36.83 |  | 0 |  | 0 |  | 0 | 21 | 0 | 0.00078 | 0.03 | 0 | 0 | 800-764 | RTS 19/ II | RTS 19/ II | 0.25 | 9.21 |  | Práce |  |  |  | POL1_
|  | K 41 r.š. 255 mm : 2,74 |  | 2.74 | [22 empty] | VV | 0
|  | K 53 r.š. 260 mm : 11,01 |  | 11.01 | [22 empty] | VV | 0
|  | K 62 r.š. 285 mm : 15,05 |  | 15.05 | [22 empty] | VV | 0
|  | K 63 r.š. 300 mm : 8,03 |  | 8.03 | [22 empty] | VV | 0
424 | 764331340R00 | Lemování z hliníkového plechu výroba a montáž lemování zdí na střechách s tvrdou krytinou včetně rohů a ukončení před požární zdí, rš 400 mm | m | 13.16 |  | 0 |  | 0 |  | 0 | 21 | 0 | 0.00094 | 0.01 | 0 | 0 | 800-764 | RTS 19/ II | RTS 19/ II | 0.27 | 3.55 |  | Práce |  |  |  | POL1_
|  | K 42 r.š. 340 mm : 4,24 |  | 4.24 | [22 empty] | VV | 0
|  | K 55 r.š. 400 mm : 8,92 |  | 8.92 | [22 empty] | VV | 0
425 | 764331350R00 | Lemování z hliníkového plechu výroba a montáž lemování zdí na střechách s tvrdou krytinou včetně rohů a ukončení před požární zdí, rš 500 mm | m | 9.97 |  | 0 |  | 0 |  | 0 | 21 | 0 | 0.00116 | 0.01 | 0 | 0 | 800-764 | RTS 19/ II | RTS 19/ II | 0.29 | 2.89 |  | Práce |  |  |  | POL1_
|  | K 54 r.š. 435 mm : 9,97 |  | 9.97 | [22 empty] | VV | 0
426 | 764331360R00 | Lemování z hliníkového plechu výroba a montáž lemování zdí na střechách s tvrdou krytinou včetně rohů a ukončení před požární zdí, rš 660 mm | m | 68.67 |  | 0 |  | 0 |  | 0 | 21 | 0 | 0.00151 | 0.1 | 0 | 0 | 800-764 | RTS 19/ II | RTS 19/ II | 0.32 | 21.97 |  | Práce |  |  |  | POL1_
|  | K 38 r.š. 670 mm : 68,67 |  | 68.67 | [22 empty] | VV | 0
427 | 764392310R00 | Ostatní střešní prvky z hliníkového plechu výroba a montáž úžlabí , rš 250 mm, z Al plechu tloušťky 0,80 mm | m | 12.79 |  | 0 |  | 0 |  | 0 | 21 | 0 | 0.00079 | 0.01 | 0 | 0 | 800-764 | RTS 19/ II | RTS 19/ II | 0.27 | 3.45 |  | Práce |  |  |  | POL1_
|  | K 40 r.š. 200 mm : 2,71 |  | 2.71 | [22 empty] | VV | 0
|  | K 52 r.š. 245 mm : 10,08 |  | 10.08 | [22 empty] | VV | 0
428 | 764392350R00 | Ostatní střešní prvky z hliníkového plechu výroba a montáž úžlabí , rš 660 mm, z Al plechu tloušťky 0,80 mm | m | 108.57 |  | 0 |  | 0 |  | 0 | 21 | 0 | 0.00152 | 0.17 | 0 | 0 | 800-764 | RTS 19/ II | RTS 19/ II | 0.31 | 33.66 |  | Práce |  |  |  | POL1_
|  | K 37 r.š. 560 mm : 86,27 |  | 86.27 | [22 empty] | VV | 0
|  | K 51 r.š. 515 mm : 10,08 |  | 10.08 | [22 empty] | VV | 0
|  | K 58 r.š. 605 mm : 12,22 |  | 12.22 | [22 empty] | VV | 0
429 | 764392370R00 | Ostatní střešní prvky z hliníkového plechu výroba a montáž úžlabí , rš 900 mm, z Al plechu tloušťky 0,80 mm | m | 1.7 |  | 0 |  | 0 |  | 0 | 21 | 0 | 0.00204 | 0 | 0 | 0 | 800-764 | RTS 19/ II | RTS 19/ II | 0.38 | 0.65 |  | Práce |  |  |  | POL1_
|  | K 60 r.š. 800 mm : 1,7 |  | 1.7 | [22 empty] | VV | 0
430 | 764393310R00 | Ostatní střešní prvky z hliníkového plechu výroba a montáž hřebene střechy, rš 250 mm, z Al plechu tloušťky 0,80 mm | m | 214.14 |  | 0 |  | 0 |  | 0 | 21 | 0 | 0.00079 | 0.17 | 0 | 0 | 800-764 | RTS 19/ II | RTS 19/ II | 0.21045 | 45.07 |  | Práce |  |  |  | POL1_
|  | K 36 - označení dle PD : 214,14 |  | 214.14 | [22 empty] | VV | 0
431 | 764311831RT1 | Demontáž krytiny hladké střešní z tabulí 2 x 1 m, plochy do 25 m, sklonu přes 30 do 45° | m2 | 49.128 |  | 0 |  | 0 |  | 0 | 21 | 0 | 0 | 0 | 0.00732 | 0.36 | 800-764 | RTS 19/ II | RTS 19/ II | 0.13 | 6.39 |  | Práce |  |  |  | POL1_
|  | valby vrchlíku hlavní budovy : 5,52*8,9/2*2 |  | 49.128 | [22 empty] | VV | 0
432 | 764311832RT1 | Demontáž krytiny hladké střešní z tabulí 2 x 1 m, plochy přes 25 m, sklonu přes 30 do 45° | m2 | 1272.67 |  | 0 |  | 0 |  | 0 | 21 | 0 | 0 | 0 | 0.00732 | 9.32 | 800-764 | RTS 19/ II | RTS 19/ II | 0.11 | 139.99 |  | Práce |  |  |  | POL1_
|  | Z křídlo po vikýř : 13,1*7,9/2+(18,3+21,5)/2*7,95+(18,3+22,9)/2*7,95 |  | 373.72 | [22 empty] | VV | 0
|  | V křídlo po vikýř : (13,2*7,9)/2+(14,95+18,55)/2*7,9+(14,95+20,0)/2*7,9 |  | 322.5175 | [22 empty] | VV | 0
|  | krček : (7,8+6,35)/2*6,1*2 |  | 86.315 | [22 empty] | VV | 0
|  | vrchlík hlavní budovy : (5,7+14,35)/2*5,2*2 |  | 104.26 | [22 empty] | VV | 0
|  | Z valba : (4,15+5,75)/2*6,85 |  | 33.9075 | [22 empty] | VV | 0
|  | V valba : (4,2+7,2)/2*6,95 |  | 39.615 | [22 empty] | VV | 0
|  | do ulice : (4,7+5,8)/2*6,35+(5,6+8,5)/2*7,2+7,2*0,6 |  | 88.4175 | [22 empty] | VV | 0
|  | (4,75+5,55)/2*6,5+(5,35+8,3)/2*7,3+7,3*0,6 |  | 87.6775 | [22 empty] | VV | 0
|  | do dvora : (10,5+2,2)/2*7,2+(10,2+2,2)*7,3 |  | 136.24 | [22 empty] | VV | 0
433 | 764311842RT1 | Demontáž krytiny hladké střešní z tabulí 2 x 1 m, plochy přes 25 m, sklonu přes 45° | m2 | 140.6095 |  | 0 |  | 0 |  | 0 | 21 | 0 | 0 | 0 | 0.00732 | 1.03 | 800-764 | RTS 19/ II | RTS 19/ II | 0.12 | 16.87 |  | Práce |  |  |  | POL1_
|  | (8,85+14,65)*2*0,55 |  | 25.85 | [22 empty] | VV | 0
|  | (14,55+17,68)/2*3,1 |  | 49.9565 | [22 empty] | VV | 0
|  | (4,38+1,58)/2*3,1+(4,64+1,56)/2*3,1 |  | 18.848 | [22 empty] | VV | 0
|  | (7,3+2,8)/2*4,55*2 |  | 45.955 | [22 empty] | VV | 0
434 | 764322831R00 | Demontáž oplechování okapů na střechách s tvrdou krytinou, rš 400 mm, sklonu přes 30 do 45° | m | 256 |  | 0 |  | 0 |  | 0 | 21 | 0 | 0 | 0 | 0.00326 | 0.83 | 800-764 | RTS 19/ II | RTS 19/ II | 0.07 | 17.92 |  | Práce |  |  |  | POL1_
|  | vrchlík hlavní budovy : (15,15+9,0)*2 |  | 48.3 | [22 empty] | VV | 0
|  | vikýře : 3,75+3,0+3,3+3,85+3,67+3,4 |  | 20.97 | [22 empty] | VV | 0
|  | římsa hlavní budovy : 0,3+6,2+1,4+6,0+5,7+0,85+7,65+7,65+0,85+5,7+5,88+1,4+6,45+0,4+3,0*2 |  | 62.43 | [22 empty] | VV | 0
|  | římsa Z křídla : 20,0+13,25+18,75 |  | 52 | [22 empty] | VV | 0
|  | římsa V křídla : 22,5+13,2+23,0 |  | 58.7 | [22 empty] | VV | 0
|  | krček : 6,8*2 |  | 13.6 | [22 empty] | VV | 0
435 | 764322832R00 | Demontáž oplechování okapů na střechách s tvrdou krytinou, rš 400 mm, sklonu přes 45° | m | 7 |  | 0 |  | 0 |  | 0 | 21 | 0 | 0 | 0 | 0.00326 | 0.02 | 800-764 | RTS 19/ II | RTS 19/ II | 0.07 | 0.49 |  | Práce |  |  |  | POL1_
|  | římsa hl. budovy ve dvoře : 3,5*2 |  | 7 | [22 empty] | VV | 0
436 | 764355801R00 | Demontáž žlabů nástřešních oblého tvaru, rš 500 mm, sklonu přes 30 do 45° | m | 256 |  | 0 |  | 0 |  | 0 | 21 | 0 | 0 | 0 | 0.00424 | 1.09 | 800-764 | RTS 19/ II | RTS 19/ II | 0.1196 | 30.62 |  | Práce |  |  |  | POL1_
|  | vrchlík hlavní budovy : (15,15+9,0)*2 |  | 48.3 | [22 empty] | VV | 0
|  | vikýře : 3,75+3,0+3,3+3,85+3,67+3,4 |  | 20.97 | [22 empty] | VV | 0
|  | římsa hlavní budovy : 0,3+6,2+1,4+6,0+5,7+0,85+7,65+7,65+0,85+5,7+5,88+1,4+6,45+0,4+3,0*2 |  | 62.43 | [22 empty] | VV | 0
|  | římsa Z křídla : 20,0+13,25+18,75 |  | 52 | [22 empty] | VV | 0
|  | římsa V křídla : 22,5+13,2+23,0 |  | 58.7 | [22 empty] | VV | 0
|  | krček : 6,8*2 |  | 13.6 | [22 empty] | VV | 0
437 | 764355802R00 | Demontáž žlabů nástřešních oblého tvaru, rš 500 mm, sklonu přes 45° | m | 7 |  | 0 |  | 0 |  | 0 | 21 | 0 | 0 | 0 | 0.00424 | 0.03 | 800-764 | RTS 19/ II | RTS 19/ II | 0.12995 | 0.91 |  | Práce |  |  |  | POL1_
|  | římsa hl. budovy ve dvoře : 3,5*2 |  | 7 | [22 empty] | VV | 0
438 | 764367801R00 | Demontáž střešních otvorů oplechování střešního vikýře, , sklonu přes 30 do 45° | m2 | 80.1047 |  | 0 |  | 0 |  | 0 | 21 | 0 | 0 | 0 | 0.00585 | 0.47 | 800-764 | RTS 19/ II | RTS 19/ II | 0.21 | 16.82 |  | Práce |  |  |  | POL1_
|  | V vikýř : 3,8*2,5/2+(3,3+3,0)/2*2,4*2 |  | 19.87 | [22 empty] | VV | 0
|  | (4,0+3,82)/2*0,54+(3,82+5,4)/2*1,6+(5,4+6,4)/2*0,7 |  | 13.6174 | [22 empty] | VV | 0
|  | 4,2*1,5/2*2 |  | 6.3 | [22 empty] | VV | 0
|  | Z vikýř : 3,75*2,5/2+(3,5+2,9)/2*2,4*2 |  | 20.0475 | [22 empty] | VV | 0
|  | (4,0+3,88)/2*0,55+(3,88+5,45)/2*1,6+(5,45+6,12)/2*0,75 |  | 13.9697 | [22 empty] | VV | 0
|  | 4,2*1,5/2*2 |  | 6.3 | [22 empty] | VV | 0
439 | 76424644V47 | Ventilační nástavce Al, hladká krytina, D 250mm | kus | 1 |  | 0 |  | 0 |  | 0 | 21 | 0 | 0.0098 | 0.01 | 0 | 0 |  | Vlastní | Indiv | 0.96 | 0.96 |  | Práce |  |  |  | POL1_
|  | K 29 : 1 |  | 1 | [22 empty] | VV | 0
440 | 76429248V45 | Úžlabí z Al plechu, rš 1580 mm | m | 16.74 |  | 0 |  | 0 |  | 0 | 21 | 0 | 0.00887 | 0.15 | 0 | 0 |  | Vlastní | Indiv | 0.43 | 7.2 |  | Práce |  |  |  | POL1_
|  | K 45 - označení dle PD : 16,74 |  | 16.74 | [22 empty] | VV | 0
441 | 76429248V46 | Úžlabí z Al plechu, rš 1220 mm | m | 3.16 |  | 0 |  | 0 |  | 0 | 21 | 0 | 0.0073 | 0.02 | 0 | 0 |  | Vlastní | Indiv | 0.43 | 1.36 |  | Práce |  |  |  | POL1_
|  | K 46 r.š. 1220 : 3,16 |  | 3.16 | [22 empty] | VV | 0
442 | 76432232V155 | Oplechování okapů Al, tvrdá krytina, rš 155 mm | m | 245.7 |  | 0 |  | 0 |  | 0 | 21 | 0 | 0.00037 | 0.09 | 0 | 0 |  | Vlastní | Indiv | 0.17 | 41.77 |  | Práce |  |  |  | POL1_
|  | K 31 r.š. 155 mm : 163,83 |  | 163.83 | [22 empty] | VV | 0
|  | K 35 r.š. 155 mm : 7,56 |  | 7.56 | [22 empty] | VV | 0
|  | K 39 r.š. 135 mm : 74,31 |  | 74.31 | [22 empty] | VV | 0
443 | 76432232V64 | Oplechování okapů Al, tvrdá krytina, rš 105 mm | m | 10.89 |  | 0 |  | 0 |  | 0 | 21 | 0 | 0.00073 | 0.01 | 0 | 0 |  | Vlastní | Indiv | 0.17 | 1.85 |  | Práce |  |  |  | POL1_
|  | K 64 r.š. 105 mm : 10,89 |  | 10.89 | [22 empty] | VV | 0
444 | 76433332V61 | Lemování zdí Al, rš 910 mm, barva černá | m | 11.66 |  | 0 |  | 0 |  | 0 | 21 | 0 | 0.00378 | 0.04 | 0 | 0 |  | Vlastní | Indiv | 0.77 | 8.98 |  | Práce |  |  |  | POL1_
|  | K 61 - ozn. dle PD : 11,66 |  | 11.66 | [22 empty] | VV | 0
445 | 76433332V65 | Lemování zdí Al, rš 260 mm, barva černá | m | 8.98 |  | 0 |  | 0 |  | 0 | 21 | 0 | 0.00212 | 0.02 | 0 | 0 |  | Vlastní | Indiv | 0.61 | 5.48 |  | Práce |  |  |  | POL1_
|  | K 65 - ozn. dle PD : 8,98 |  | 8.98 | [22 empty] | VV | 0
446 | 76435230V32 | Žlaby z Al plechu nástřešníí půlkruhové, rš 720 mm | m | 163.64 |  | 0 |  | 0 |  | 0 | 21 | 0 | 0.00248 | 0.41 | 0 | 0 |  | Vlastní | Indiv | 0.43 | 70.37 |  | Práce |  |  |  | POL1_
|  | K 32 r.š. 720 mm : 163,64 |  | 163.64 | [22 empty] | VV | 0
447 | 76439238V56 | Oplechování věnce v krčku z Al plechu, rš 1240 mm | m | 3.85 |  | 0 |  | 0 |  | 0 | 21 | 0 | 0.00226 | 0.01 | 0 | 0 |  | Vlastní | Indiv | 0.41 | 1.58 |  | Práce |  |  |  | POL1_
|  | K 56 r.š. 1240 mm : 3,85 |  | 3.85 | [22 empty] | VV | 0
448 | 76439541V44 | Přítlačná lišta Al, rš 40 mm | m | 18.61 |  | 0 |  | 0 |  | 0 | 21 | 0 | 0.0012 | 0.02 | 0 | 0 |  | Vlastní | Indiv | 1.15 | 21.4 |  | Práce |  |  |  | POL1_
|  | K 44 - ozn. dle PD : 18,61 |  | 18.61 | [22 empty] | VV | 0
449 | 76442131V50 | Oplechování reflektorů z Al plechu, rš 100 mm, barva zelená | m | 15.86 |  | 0 |  | 0 |  | 0 | 21 | 0 | 0.00181 | 0.03 | 0 | 0 |  | Vlastní | Indiv | 0.58 | 9.2 |  | Práce |  |  |  | POL1_
|  | K 50 - ozn. dle PD : 15,86 |  | 15.86 | [22 empty] | VV | 0
450 | 76442132V47 | Oplechování reflektorů z Al plechu, rš 155 mm, barva černá | m | 35.64 |  | 0 |  | 0 |  | 0 | 21 | 0 | 0.00192 | 0.07 | 0 | 0 |  | Vlastní | Indiv | 0.59 | 21.03 |  | Práce |  |  |  | POL1_
|  | K 47 - ozn. dle PD : 35,64 |  | 35.64 | [22 empty] | VV | 0
451 | 76442133V48 | Oplechování reflektorů z Al plechu, rš 180 mm, barva černá | m | 5.57 |  | 0 |  | 0 |  | 0 | 21 | 0 | 0.00203 | 0.01 | 0 | 0 |  | Vlastní | Indiv | 0.59 | 3.29 |  | Práce |  |  |  | POL1_
|  | K 48 - ozn. dle PD : 5,57 |  | 5.57 | [22 empty] | VV | 0
452 | 76442134V 49 | Oplechování reflektorů z Al plechu, rš 270 mm, barva černá | m | 3.09 |  | 0 |  | 0 |  | 0 | 21 | 0 | 0.00203 | 0.01 | 0 | 0 |  | Vlastní | Indiv | 0.59 | 1.82 |  | Práce |  |  |  | POL1_
|  | K 49 - ozn. dle PD : 3,09 |  | 3.09 | [22 empty] | VV | 0
453 | 7648499V01 | Příplatek za povrchovou úpravu klempířských konstrukcí dle PD | m2 | 1812.0546 |  | 0 |  | 0 |  | 0 | 21 | 0 | 0.00023 | 0.42 | 0 | 0 |  | Vlastní | Indiv | 0.18 | 326.17 |  | Práce |  |  |  | POL1_
|  | K 31 : 0,155*162,5 |  | 25.1875 | [22 empty] | VV | 0
|  | K 32 : 0,72*168,59 |  | 121.3848 | [22 empty] | VV | 0
|  | K 33 : 0,545*163,71 |  | 89.222 | [22 empty] | VV | 0
|  | K 34 : 0,545*7,51 |  | 4.093 | [22 empty] | VV | 0
|  | K 35 : 0,155*7,56 |  | 1.1718 | [22 empty] | VV | 0
|  | K 36 : 0,25*214,14 |  | 53.535 | [22 empty] | VV | 0
|  | K 37 : 0,56*86,27 |  | 48.3112 | [22 empty] | VV | 0
|  | K 38 : 0,67*68,67 |  | 46.0089 | [22 empty] | VV | 0
|  | K 39 : 0,135*74,31 |  | 10.0319 | [22 empty] | VV | 0
|  | K 40 : 0,2*2,71 |  | 0.542 | [22 empty] | VV | 0
|  | K 41 : 0,255*2,74 |  | 0.6987 | [22 empty] | VV | 0
|  | K 42 : 0,34*4,24 |  | 1.4416 | [22 empty] | VV | 0
|  | K 43 : 0,235*16,23 |  | 3.814 | [22 empty] | VV | 0
|  | K 44 : 0,04*18,61 |  | 0.7444 | [22 empty] | VV | 0
|  | K 45 : 1,58*16,74 |  | 26.4492 | [22 empty] | VV | 0
|  | K 46 : 1,22*3,16 |  | 3.8552 | [22 empty] | VV | 0
|  | K 51 : 0,515*10,08 |  | 5.1912 | [22 empty] | VV | 0
|  | K 52 : 0,245*10,08 |  | 2.4696 | [22 empty] | VV | 0
|  | K 53 : 0,26*11,01 |  | 2.8626 | [22 empty] | VV | 0
|  | K 54 : 0,435*9,97 |  | 4.3369 | [22 empty] | VV | 0
|  | K 55 : 0,4*8,92 |  | 3.568 | [22 empty] | VV | 0
|  | K 56 : 1,24*3,85 |  | 4.774 | [22 empty] | VV | 0
|  | K 57 : 0,65*14,16 |  | 9.204 | [22 empty] | VV | 0
|  | K 57a : 0,455*10,89 |  | 4.955 | [22 empty] | VV | 0
|  | K 58 : 0,605*12,22 |  | 7.3931 | [22 empty] | VV | 0
|  | K 59 : 0,24*12,64 |  | 3.0336 | [22 empty] | VV | 0
|  | K 60 : 0,8*1,7 |  | 1.36 | [22 empty] | VV | 0
|  | K 62 : 0,285*15,05 |  | 4.2893 | [22 empty] | VV | 0
|  | K 63 : 0,3*8,03 |  | 2.409 | [22 empty] | VV | 0
|  | K 64 : 0,105*10,89 |  | 1.1435 | [22 empty] | VV | 0
|  | krytina : 965,9028+184,25995+51,284+117,127 |  | 1318.5738 | [22 empty] | VV | 0
454 | 998764103R00 | Přesun hmot pro konstrukce klempířské v objektech výšky do 24 m | t | 22.7753 |  | 0 |  | 0 |  | 0 | 21 | 0 | 0 | 0 | 0 | 0 | 800-764 | RTS 19/ II | RTS 19/ II | 4.947 | 112.67 |  | Přesun hmot |  |  |  | POL7_
|  | 50 m vodorovně | [24 empty] | SPI
455 | 979951161R00 | Výkup kovů zinek, plechy | t | 13.1459 |  | 0 |  | 0 |  | 0 | 21 | 0 | 0 | 0 | 0 | 0 | 801-3 | RTS 19/ II | RTS 19/ II | 0 | 0 |  | Přesun suti |  |  |  | POL8_
456 | 979011111R00 | Svislá doprava suti a vybouraných hmot za prvé podlaží nad nebo pod základním podlažím | t | 13.1459 |  | 0 |  | 0 |  | 0 | 21 | 0 | 0 | 0 | 0 | 0 | 801-3 | RTS 19/ II | RTS 19/ II | 0.933 | 12.27 |  | Přesun suti |  |  |  | POL8_
457 | 979011121R00 | Svislá doprava suti a vybouraných hmot příplatek za každé další podlaží | t | 26.2919 |  | 0 |  | 0 |  | 0 | 21 | 0 | 0 | 0 | 0 | 0 | 801-3 | RTS 19/ II | RTS 19/ II | 0.65 | 17.09 |  | Přesun suti |  |  |  | POL8_
458 | 979081111R00 | Odvoz suti a vybouraných hmot na skládku do 1 km | t | 13.1459 |  | 0 |  | 0 |  | 0 | 21 | 0 | 0 | 0 | 0 | 0 | 801-3 | RTS 19/ II | RTS 19/ II | 0.49 | 6.44 |  | Přesun suti |  |  |  | POL8_
459 | 979081121R00 | Odvoz suti a vybouraných hmot na skládku příplatek za každý další 1 km | t | 39.4378 |  | 0 |  | 0 |  | 0 | 21 | 0 | 0 | 0 | 0 | 0 | 801-3 | RTS 19/ II | RTS 19/ II | 0 | 0 |  | Přesun suti |  |  |  | POL8_
460 | 979082111R00 | Vnitrostaveništní doprava suti a vybouraných hmot do 10 m | t | 13.1459 |  | 0 |  | 0 |  | 0 | 21 | 0 | 0 | 0 | 0 | 0 | 801-3 | RTS 19/ II | RTS 19/ II | 0.942 | 12.38 |  | Přesun suti |  |  |  | POL8_
461 | 979082121R00 | Vnitrostaveništní doprava suti a vybouraných hmot příplatek k ceně za každých dalších 5 m | t | 65.7297 |  | 0 |  | 0 |  | 0 | 21 | 0 | 0 | 0 | 0 | 0 | 801-3 | RTS 19/ II | RTS 19/ II | 0.11 | 7.23 |  | Přesun suti |  |  |  | POL8_
Díl: | 766 | Konstrukce truhlářské |  |  |  | 0 |  | 0 |  | 0 |  | 0 |  | 34.08 |  | 0.63 |  |  |  |  | 291.71 | [5 empty] | DIL
462 | 763612132R00 | Montáž obložení stěn, z desek tl. do 18 mm, na P+D, šroubováním, bez dodávky desky | m2 | 122.1831 |  | 0 |  | 0 |  | 0 | 21 | 0 | 0.00073 | 0.09 | 0 | 0 | 800-763 | RTS 19/ II | RTS 19/ II | 0.32 | 39.1 |  | Práce |  |  |  | POL1_
|  | vč. dodávky a montáže spojovacího materiálu | [24 empty] | SPI
|  | zábradlí schodiště mezi III.a IV.NP - levé : | [24 empty] | VV | 0
|  | ZLS 01 : (2,86+2,51+0,28+0,17)*1,3+(2,8+3,02+2,46+0,32+0,22)*1,08 |  | 17.0916 | [22 empty] | VV | 0
|  | ZLS 02 : (5,06+5,085)*(1,42+1,08)+0,05*1,08*2 |  | 25.4705 | [22 empty] | VV | 0
|  | ZLS 03 : (2,09+0,325+0,375)*1,6+(2,09+0,375*2)*1,08+0,05*1,08 |  | 7.5852 | [22 empty] | VV | 0
|  | ZLS 04 : (3,36+3,41)*(1,42+1,08)+0,05*1,08 |  | 16.979 | [22 empty] | VV | 0
|  | zábradlí schodiště mezi III.a IV.NP - pravé : | [24 empty] | VV | 0
|  | ZPS 01 : 0,905*1,3*2+0,905*1,08*2+0,05*1,08*2 |  | 4.4158 | [22 empty] | VV | 0
|  | ZPS 02 : (5,04+5,075)*1,08+5,04*1,42 |  | 18.081 | [22 empty] | VV | 0
|  | ZPS 03 : (1,46+0,33+0,455)*1,3+(1,405*2+3,306+0,38+0,555)*1,08 |  | 10.5336 | [22 empty] | VV | 0
|  | ZPS 04 : (3,38+3,34)*(1,42+1,08)+0,05*1,08 |  | 16.854 | [22 empty] | VV | 0
|  | ZPS 05 : 1,93*(1,6+1,08) |  | 5.1724 | [22 empty] | VV | 0
463 | 766111820R00 | Demontáž dřevěných stěn plných | m2 | 19.357 |  | 0 |  | 0 |  | 0 | 21 | 0 | 0 | 0 | 0.01695 | 0.33 | 800-766 | RTS 19/ II | RTS 19/ II | 0.16 | 3.1 |  | Práce |  |  |  | POL1_
|  | včetně demontáže lišt a vysklení, | [24 empty] | SPI
|  | BP 012 : 1,2*2,24 |  | 2.688 | [22 empty] | VV | 0
|  | BP 065 : | [24 empty] | VV | 0
|  | m.č. 213 : (1,325+1,535)*2,2-0,7*2,02 |  | 4.878 | [22 empty] | VV | 0
|  | m.č. 215 : (1,855+1,84)*2,2-0,7*2,02 |  | 6.715 | [22 empty] | VV | 0
|  | m.č. 223 : (1,25+1,7)*2,2-0,7*2,02 |  | 5.076 | [22 empty] | VV | 0
464 | 766211200R00 | Montáž madel schodišťových dřevěných nebo verzalitových, průběžných, | m | 134 |  | 0 |  | 0 |  | 0 | 21 | 0 | 1e-05 | 0 | 0 | 0 | 800-766 | RTS 19/ II | RTS 19/ II | 0.2 | 26.8 |  | Práce |  |  |  | POL1_
|  | Z 04b : 46 |  | 46 | [22 empty] | VV | 0
|  | Z 04c : 88 |  | 88 | [22 empty] | VV | 0
465 | 766412113R00 | Montáž obložení stěn, sloupů a pilířů o ploše přes 1 m2, palubkami pro pero a drážku, z měkkého dřeva, šířky přes 80 do 100 mm | m2 | 37.2916 |  | 0 |  | 0 |  | 0 | 21 | 0 | 0.00019 | 0.01 | 0 | 0 | 800-766 | RTS 19/ II | RTS 19/ II | 0.55 | 20.51 |  | Práce |  |  |  | POL1_
|  | skladba S 13 : | [24 empty] | VV | 0
|  | Z křídlo : 0,33*(6,76+21,9+12,22+4,5) |  | 14.9754 | [22 empty] | VV | 0
|  | V křídlo : 0,26*(5,45+12,7+15,4) |  | 8.723 | [22 empty] | VV | 0
|  | hlavní budova : 0,34*(7,55+0,75+0,88+3,65+0,85+5,45+5,55+0,85+3,45+1,8+7,4+0,85+0,95) |  | 13.5932 | [22 empty] | VV | 0
466 | 766423343R00 | Montáž obložení podhledů členitých, panely obkladovými, z aglomerovaných desek, velikosti přes 1,5 m2 | m2 | 39.3904 |  | 0 |  | 0 |  | 0 | 21 | 0 | 0.00028 | 0.01 | 0 | 0 | 800-766 | RTS 19/ II | RTS 19/ II | 0.53 | 20.88 |  | Práce |  |  |  | POL1_
|  | podhled schodiště mezi III. a IV.NP - levé : 5,44*1,4+2,57*3,12+3,74*1,4 |  | 20.8704 | [22 empty] | VV | 0
|  | podhled schodiště mezi III. a IV.NP - pravé : (0,92+5,58)*1,4+1,35*3,4+3,45*1,4 |  | 18.52 | [22 empty] | VV | 0
467 | 766441111R00 | Montáž dřevěných a kompozitních podlah teras z prken, včetně podkladního roštu | m2 | 71.68 |  | 0 |  | 0 |  | 0 | 21 | 0 | 0.00025 | 0.02 | 0 | 0 | 800-766 | RTS 19/ II | RTS 19/ II | 1.32 | 94.62 |  | Práce |  |  |  | POL1_
|  | venkovní terasy : 6,2*5,2*2+2,0*1,8*2 |  | 71.68 | [22 empty] | VV | 0
468 | 766812820R00 | Demontáž kuchyňských linek délky do 1500 mm | kus | 1 |  | 0 |  | 0 |  | 0 | 21 | 0 | 0 | 0 | 0.131 | 0.13 | 800-766 | RTS 19/ II | RTS 19/ II | 0.77 | 0.77 |  | Práce |  |  |  | POL1_
|  | m.č. 213 : 1 |  | 1 | [22 empty] | VV | 0
469 | 766812830R00 | Demontáž kuchyňských linek délky přes 1500 do 1800 mnm | kus | 1 |  | 0 |  | 0 |  | 0 | 21 | 0 | 0 | 0 | 0.166 | 0.17 | 800-766 | RTS 19/ II | RTS 19/ II | 0.88 | 0.88 |  | Práce |  |  |  | POL1_
|  | m.č. 215 : 1 |  | 1 | [22 empty] | VV | 0
470 | 766-99-DO101 | Renovace stáv. histor. dveří vč. zárubně 1000/2160mm, dřevo, klika-klika, cyl. vložka, SLP, doraz, odstranění nátěrů+ kování, nový nátěr+ kování, podrobněji viz DO 101 dle PD | ks | 1 |  | 0 |  | 0 |  | 0 | 21 | 0 | 0.055 | 0.06 | 0 | 0 |  | Vlastní | Indiv | 0 | 0 |  | Práce |  |  |  | POL1_
471 | 766-99-DO201 | Renovace stáv. histor. dveří vč. zárubně 1000/2160mm, dřevo, klika-klika, cyl. vložka, doraz, odstranění nátěrů+ kování, nový nátěr+ kování, podrobněji viz DO 201 dle PD | ks | 1 |  | 0 |  | 0 |  | 0 | 21 | 0 | 0.055 | 0.06 | 0 | 0 |  | Vlastní | Indiv | 0 | 0 |  | Práce |  |  |  | POL1_
472 | 766-99-DO202 | Renovace stáv. histor. dveří vč. zárubně 1000/2160mm, dřevo, klika-klika, cyl. vložka, SLP, doraz, odstranění nátěrů+ kování, nový nátěr+ kování, podrobněji viz DO 202 dle PD | ks | 1 |  | 0 |  | 0 |  | 0 | 21 | 0 | 0.055 | 0.06 | 0 | 0 |  | Vlastní | Indiv | 0 | 0 |  | Práce |  |  |  | POL1_
473 | 766-99-DO203 | Renovace stáv. histor. dveří vč. zárubně 1000/2160mm, dřevo, klika-klika, cyl. vložka, doraz, odstranění nátěrů+ kování, nový nátěr+ kování, podrobněji viz DO 203 dle PD | ks | 1 |  | 0 |  | 0 |  | 0 | 21 | 0 | 0.055 | 0.06 | 0 | 0 |  | Vlastní | Indiv | 0 | 0 |  | Práce |  |  |  | POL1_
474 | 766-99-DO204 | Renovace stáv. histor. dveří vč. zárubně 1000/2160mm, dřevo, klika-klika, cyl. vložka, doraz, odstranění nátěrů+ kování, nový nátěr+ kování, podrobněji viz DO 204 dle PD | ks | 1 |  | 0 |  | 0 |  | 0 | 21 | 0 | 0.055 | 0.06 | 0 | 0 |  | Vlastní | Indiv | 0 | 0 |  | Práce |  |  |  | POL1_
475 | 766-99-DO205 | Renovace stáv. histor. dveří vč. zárubně 1000/2160mm, dřevo, klika-klika, cyl. vložka, doraz, odstranění nátěrů+ kování, nový nátěr+ kování, podrobněji viz DO 205 dle PD | ks | 1 |  | 0 |  | 0 |  | 0 | 21 | 0 | 0.055 | 0.06 | 0 | 0 |  | Vlastní | Indiv | 0 | 0 |  | Práce |  |  |  | POL1_
476 | 766-99-DO206 | Renovace stáv. histor. dveří vč. zárubně 1000/2160mm, dřevo, klika-klika, cyl. vložka, SLP, doraz, odstranění nátěrů+ kování, nový nátěr+ kování, podrobněji viz DO 206 dle PD | ks | 1 |  | 0 |  | 0 |  | 0 | 21 | 0 | 0.055 | 0.06 | 0 | 0 |  | Vlastní | Indiv | 0 | 0 |  | Práce |  |  |  | POL1_
477 | 766-99-DO207 | Renovace stáv. histor. dveří vč. zárubně 1000/2160mm, dřevo, klika-klika, cyl. vložka, SLP, doraz, odstranění nátěrů+ kování, nový nátěr+ kování, podrobněji viz DO 207 dle PD | ks | 1 |  | 0 |  | 0 |  | 0 | 21 | 0 | 0.055 | 0.06 | 0 | 0 |  | Vlastní | Indiv | 0 | 0 |  | Práce |  |  |  | POL1_
478 | 766-99-DO301 | Renovace stáv. histor. dveří vč. zárubně 1000/2160mm, dřevo, klika-klika, cyl. vložka, doraz, odstranění nátěrů+ kování, nový nátěr+ kování, podrobněji viz DO 301 dle PD | ks | 1 |  | 0 |  | 0 |  | 0 | 21 | 0 | 0.055 | 0.06 | 0 | 0 |  | Vlastní | Indiv | 0 | 0 |  | Práce |  |  |  | POL1_
479 | 766-99-DO302 | Renovace stáv. histor. dveří vč. zárubně 1000/2160mm, dřevo, klika-klika, cyl. vložka, doraz, odstranění nátěrů+ kování, nový nátěr+ kování, podrobněji viz DO 302 dle PD | ks | 1 |  | 0 |  | 0 |  | 0 | 21 | 0 | 0.055 | 0.06 | 0 | 0 |  | Vlastní | Indiv | 0 | 0 |  | Práce |  |  |  | POL1_
480 | 766-99-DO303 | Renovace stáv. histor. dveří vč. zárubně 1000/2160mm, dřevo, klika-klika, cyl. vložka, SLP, doraz, odstranění nátěrů+ kování, nový nátěr+ kování, podrobněji viz DO 303 dle PD | ks | 1 |  | 0 |  | 0 |  | 0 | 21 | 0 | 0.055 | 0.06 | 0 | 0 |  | Vlastní | Indiv | 0 | 0 |  | Práce |  |  |  | POL1_
481 | 766-99-DO304 | Renovace stáv. histor. dveří vč. zárubně 1000/2160mm, dřevo, klika-klika, cyl. vložka, doraz, odstranění nátěrů+ kování, nový nátěr+ kování, podrobněji viz DO 304 dle PD | ks | 1 |  | 0 |  | 0 |  | 0 | 21 | 0 | 0.055 | 0.06 | 0 | 0 |  | Vlastní | Indiv | 0 | 0 |  | Práce |  |  |  | POL1_
482 | 766-99-DO305 | Renovace stáv. histor. dveří vč. zárubně 1000/2160mm, dřevo, klika-klika, cyl. vložka, doraz, odstranění nátěrů+ kování, nový nátěr+ kování, podrobněji viz DO 305 dle PD | ks | 1 |  | 0 |  | 0 |  | 0 | 21 | 0 | 0.055 | 0.06 | 0 | 0 |  | Vlastní | Indiv | 0 | 0 |  | Práce |  |  |  | POL1_
483 | 766-99-DO306 | Renovace stáv. histor. dveří vč. zárubně 1000/2160mm, dřevo, klika-klika, cyl. vložka, SLP, doraz, odstranění nátěrů+ kování, nový nátěr+ kování, podrobněji viz DO 306 dle PD | ks | 1 |  | 0 |  | 0 |  | 0 | 21 | 0 | 0.055 | 0.06 | 0 | 0 |  | Vlastní | Indiv | 0 | 0 |  | Práce |  |  |  | POL1_
484 | 766-99-DO307 | Renovace stáv.histor.dveří vč. zárub. 1000/2160mm, dřevo,klika-klika,panika,cyl.vložka,SLP,doraz, odstranění nátěrů+ kování, nový nátěr+ kování, podrobněji viz DO 307 dle PD | ks | 1 |  | 0 |  | 0 |  | 0 | 21 | 0 | 0.065 | 0.07 | 0 | 0 |  | Vlastní | Indiv | 0 | 0 |  | Práce |  |  |  | POL1_
485 | 766-99-DR101 | Dodávka+montáž replika dveří vč. zárubně 1-kř. 1000/2160mm,dřevo, klika-klika, cyl. vložka, pož. odol. EI30DP3-C2, samozavírač, doraz, podrobněji viz DR 101 dle PD | ks | 1 |  | 0 |  | 0 |  | 0 | 21 | 0 | 0.085 | 0.09 | 0 | 0 |  | Vlastní | Indiv | 0 | 0 |  | Práce |  |  |  | POL1_
486 | 766-99-DR102 | Dodávka+montáž replika dveří vč. zárubně 1-kř. 1000/2160mm,dřevo, klika-klika, cyl. vložka, SLP, doraz, podrobněji viz DR 102 dle PD | ks | 1 |  | 0 |  | 0 |  | 0 | 21 | 0 | 0.085 | 0.09 | 0 | 0 |  | Vlastní | Indiv | 0 | 0 |  | Práce |  |  |  | POL1_
487 | 766-99-DR103 | Dodávka+montáž replika dveří vč. zárubně 1-kř. 1000/2160mm, dřevo, klika-klika, panika, cyl. vložka, SLP, doraz, podrobněji viz DR 103 dle PD | ks | 1 |  | 0 |  | 0 |  | 0 | 21 | 0 | 0.095 | 0.1 | 0 | 0 |  | Vlastní | Indiv | 0 | 0 |  | Práce |  |  |  | POL1_
488 | 766-99-DR104 | Dodávka+montáž replika dveří vč. zárubně 1-kř. 1000/2160mm, dřevo, klika-klika, cyl. vložka, SLP, doraz, podrobněji viz DR 104 dle PD | ks | 1 |  | 0 |  | 0 |  | 0 | 21 | 0 | 0.085 | 0.09 | 0 | 0 |  | Vlastní | Indiv | 0 | 0 |  | Práce |  |  |  | POL1_
489 | 766-99-DR201 | Dodávka+montáž replika dveří vč. zárubně 1-kř. 1000/2160mm, dřevo, klika-klika, panika, cyl. vložka, pož. odol. EI30DP3-C2, samozavírač, doraz, podrobněji viz DR 201 dle PD | ks | 1 |  | 0 |  | 0 |  | 0 | 21 | 0 | 0.099 | 0.1 | 0 | 0 |  | Vlastní | Indiv | 0 | 0 |  | Práce |  |  |  | POL1_
490 | 766-99-DR202 | Dodávka+montáž replika dveří vč. zárubně 1-kř. 1000/2160mm, dřevo, klika-klika, cyl. vložka, doraz, podrobněji viz DR 202 dle PD | ks | 1 |  | 0 |  | 0 |  | 0 | 21 | 0 | 0.085 | 0.09 | 0 | 0 |  | Vlastní | Indiv | 0 | 0 |  | Práce |  |  |  | POL1_
491 | 766-99-DR202 | Dodávka+montáž replika dveří vč. zárubně 1-kř. 1000/2160mm, dřevo, klika-klika, cyl. vložka, doraz, podrobněji viz DR 202 dle PD | ks | 1 |  | 0 |  | 0 |  | 0 | 21 | 0 | 0.085 | 0.09 | 0 | 0 |  | Vlastní | Indiv | 0 | 0 |  | Práce |  |  |  | POL1_
492 | 766-99-DR203 | Dodávka+montáž replika dveří vč. zárubně 1-kř. 1000/2160mm, dřevo, klika-klika, cyl. vložka, doraz, podrobněji viz DR 203 dle PD | ks | 1 |  | 0 |  | 0 |  | 0 | 21 | 0 | 0.85 | 0.85 | 0 | 0 |  | Vlastní | Indiv | 0 | 0 |  | Práce |  |  |  | POL1_
493 | 766-99-DR204 | Dodávka+montáž replika dveří vč. zárubně 1-kř. 1000/2160mm, dřevo, klika-klika, cyl. vložka, doraz, podrobněji viz DR 204 dle PD | ks | 1 |  | 0 |  | 0 |  | 0 | 21 | 0 | 0.85 | 0.85 | 0 | 0 |  | Vlastní | Indiv | 0 | 0 |  | Práce |  |  |  | POL1_
494 | 766-99-DR205 | Dodávka+montáž replika dveří vč. zárubně 1-kř. 1000/2160mm, dřevo, klika-klika, cyl. vložka, doraz, podrobněji viz DR 205 dle PD | ks | 1 |  | 0 |  | 0 |  | 0 | 21 | 0 | 0.085 | 0.09 | 0 | 0 |  | Vlastní | Indiv | 0 | 0 |  | Práce |  |  |  | POL1_
495 | 766-99-DR206 | Dodávka+montáž replika dveří vč. zárubně 1-kř. 1000/2160mm, dřevo, klika-klika, panika, cyl. vložka, pož. odol. EI30DP3-C2, samozavírač, doraz, podrobněji viz DR 206 dle PD | ks | 1 |  | 0 |  | 0 |  | 0 | 21 | 0 | 0.99 | 0.99 | 0 | 0 |  | Vlastní | Indiv | 0 | 0 |  | Práce |  |  |  | POL1_
496 | 766-99-DR301 | Dodávka+montáž replika dveří vč. zárubně 1-kř. 1000/2160mm, dřevo, klika-klika, cyl. vložka, pož. odol. EI30DP3-C2, samozavírač, doraz, podrobněji viz DR 301 dle PD | ks | 1 |  | 0 |  | 0 |  | 0 | 21 | 0 | 0.085 | 0.09 | 0 | 0 |  | Vlastní | Indiv | 0 | 0 |  | Práce |  |  |  | POL1_
497 | 766-99-DR302 | Dodávka+montáž replika dveří vč. zárubně 1-kř. 1000/2160mm, dřevo, klika-klika, cyl. vložka, doraz, podrobněji viz DR 302 dle PD | ks | 1 |  | 0 |  | 0 |  | 0 | 21 | 0 | 0.085 | 0.09 | 0 | 0 |  | Vlastní | Indiv | 0 | 0 |  | Práce |  |  |  | POL1_
498 | 766-99-DR303 | Dodávka+montáž replika dveří vč. zárubně 1-kř. 1000/2160mm, dřevo, klika-klika, cyl. vložka, doraz, podrobněji viz DR 303 dle PD | ks | 1 |  | 0 |  | 0 |  | 0 | 21 | 0 | 0.085 | 0.09 | 0 | 0 |  | Vlastní | Indiv | 0 | 0 |  | Práce |  |  |  | POL1_
499 | 766-99-DR304 | Dodávka+montáž replika dveří vč. zárubně 1-kř. 1000/2160mm, dřevo, klika-klika, cyl. vložka, pož. odol. EI30DP3-C2, samozavírač, doraz, podrobněji viz DR 304 dle PD | ks | 1 |  | 0 |  | 0 |  | 0 | 21 | 0 | 0.085 | 0.09 | 0 | 0 |  | Vlastní | Indiv | 0 | 0 |  | Práce |  |  |  | POL1_
500 | 766-99-DV001 | Dodávka + montáž dveře vč. zárubně 1-kř. 900/1970mm,výplň DTD deska do vlhka,lak,klika-klika+panika, cylindr. vložka, pož. odol. EW45-DP1-C2, samozavírač, doraz, podrobněji viz DV 001 dle PD | ks | 1 |  | 0 |  | 0 |  | 0 | 21 | 0 | 0.085 | 0.09 | 0 | 0 |  | Vlastní | Indiv | 0 | 0 |  | Práce |  |  |  | POL1_
501 | 766-99-DV002 | Dodávka + montáž dveře vč. zárubně 1-kř. 1000/1970mm, výplň DTD deska do vlhka, lak, klika-klika, cylindr. vložka, doraz, mřížka, podrobněji viz DV 002 dle PD | ks | 1 |  | 0 |  | 0 |  | 0 | 21 | 0 | 0.08 | 0.08 | 0 | 0 |  | Vlastní | Indiv | 0 | 0 |  | Práce |  |  |  | POL1_
502 | 766-99-DV003 | Dodávka + montáž dveře vč.zárubně 1-kř. 1000/1970mm,výplň DTD deska do vlhka,lak, klika-klika+panika, cylindr. vložka, doraz, mřížka, podrobněji viz DV 003 dle PD | ks | 1 |  | 0 |  | 0 |  | 0 | 21 | 0 | 0.085 | 0.09 | 0 | 0 |  | Vlastní | Indiv | 0 | 0 |  | Práce |  |  |  | POL1_
503 | 766-99-DV004 | Dodávka + montáž dveře vč. zárubně 1-kř. 1000/1970mm, výplň DTD deska do vlhka, lak, klika-klika, cylindr. vložka, pož. odol. EW30DP3, doraz, podrobněji viz DV 004 dle PD | ks | 1 |  | 0 |  | 0 |  | 0 | 21 | 0 | 0.085 | 0.09 | 0 | 0 |  | Vlastní | Indiv | 0 | 0 |  | Práce |  |  |  | POL1_
504 | 766-99-DV005 | Dodávka + montáž dveře vč. zárubně 1-kř. 1000/1970mm, výplň DTD deska do vlhka, lak, klika-klika, cylindr. vložka, doraz, podrobněji viz DV 005 dle PD | ks | 1 |  | 0 |  | 0 |  | 0 | 21 | 0 | 0.085 | 0.09 | 0 | 0 |  | Vlastní | Indiv | 0 | 0 |  | Práce |  |  |  | POL1_
505 | 766-99-DV006 | Dodávka + montáž dveře vč. zárubně 1-kř. 900/1970mm, výplň DTD deska do vlhka, lak, klika-klika, cylindr. vložka, pož. odol. EW30DP3, doraz, mřížka, podrobněji viz DV 006 dle PD | ks | 1 |  | 0 |  | 0 |  | 0 | 21 | 0 | 0.085 | 0.09 | 0 | 0 |  | Vlastní | Indiv | 0 | 0 |  | Práce |  |  |  | POL1_
506 | 766-99-DV008 | Dodávka + montáž dveře vč. zárubně 1-kř. 900/1970mm, výplň DTD deska do vlhka, lak, klika-klika, cylindr. vložka, pož. odol. EW60DP1-C2, samozavírač, doraz, podrobněji viz DV 008 dle PD | ks | 1 |  | 0 |  | 0 |  | 0 | 21 | 0 | 0.085 | 0.09 | 0 | 0 |  | Vlastní | Indiv | 0 | 0 |  | Práce |  |  |  | POL1_
507 | 766-99-DV009 | Dodávka + montáž dveře vč. zárubně 1-kř. 1000/1970mm, výplň DTD deska do vlhka, lak, klika-klika, cylindr. vložka, pož. odol. EW60DP1-C2, samozavírač, doraz, podrobněji viz DV 009 dle PD | ks | 1 |  | 0 |  | 0 |  | 0 | 21 | 0 | 0.085 | 0.09 | 0 | 0 |  | Vlastní | Indiv | 0 | 0 |  | Práce |  |  |  | POL1_
508 | 766-99-DV010 | Dodávka + montáž dveře vč. zárubně 1-kř. 1000/1970mm, výplň DTD deska do vlhka, lak, klika-klika, cylindr. vložka, doraz, mřížka, podrobněji viz DV 010 dle PD | ks | 1 |  | 0 |  | 0 |  | 0 | 21 | 0 | 0.085 | 0.09 | 0 | 0 |  | Vlastní | Indiv | 0 | 0 |  | Práce |  |  |  | POL1_
509 | 766-99-DV101 | Dodávka + montáž dveře vč. zárubně 1-kř. 1000/1970mm, výplň DTD deska, HPL, klika-klika, rozeta, cylindr. vložka, doraz, podrobněji viz DV 101 dle PD | ks | 1 |  | 0 |  | 0 |  | 0 | 21 | 0 | 0.095 | 0.1 | 0 | 0 |  | Vlastní | Indiv | 0 | 0 |  | Práce |  |  |  | POL1_
510 | 766-99-DV102 | Dodávka+montáž dveře vč. zárubně 1-kř. 900/1970mm,výplň DTD deska do vlhka, HPL,klika-klika,rozeta, panika, cylindr. vložka, pož. odol. EI30DP3-C2, samozavírač, doraz, podrobněji viz DV 102 dle PD | ks | 1 |  | 0 |  | 0 |  | 0 | 21 | 0 | 0.105 | 0.11 | 0 | 0 |  | Vlastní | Indiv | 0 | 0 |  | Práce |  |  |  | POL1_
511 | 766-99-DV103 | Dodávka+montáž dveře vč. zárubně 1-kř. 900/2200mm,výplň DTD deska do vlhka,stěrka/HPL,klika-klika, rozeta, skryté 3Dpanty, WC zámek, doraz, madlo, mřížka, podrobněji viz DV 103 dle PD | ks | 1 |  | 0 |  | 0 |  | 0 | 21 | 0 | 0.105 | 0.11 | 0 | 0 |  | Vlastní | Indiv | 0 | 0 |  | Práce |  |  |  | POL1_
512 | 766-99-DV104 | Dodávka+montáž dveře vč. zárubně 1-kř. 800/2200mml,výplň DTD deska do vlhka,stěrka/HPL, klika-klika, rozeta, skryté 3Dpanty,cylindr.vložka, stavěč,samozavírač,doraz,mřížka,podrobněji viz DV 104 dle PD | ks | 1 |  | 0 |  | 0 |  | 0 | 21 | 0 | 0.105 | 0.11 | 0 | 0 |  | Vlastní | Indiv | 0 | 0 |  | Práce |  |  |  | POL1_
513 | 766-99-DV106 | Dodávka+montáž dveře vč. zárubně 1-kř. 800/1970mm,výplň DTD deska do vlhka, HPL, klika-klika,rozeta, WC zámek, doraz, podrobněji viz DV 106 dle PD | ks | 1 |  | 0 |  | 0 |  | 0 | 21 | 0 | 0.098 | 0.1 | 0 | 0 |  | Vlastní | Indiv | 0 | 0 |  | Práce |  |  |  | POL1_
514 | 766-99-DV107 | Dodávka+montáž dveře vč. zárubně 1-kř. 800/1970mm,výplň DTD deska do vlhka, HPL, klika-klika,rozeta, WC zámek, doraz, podrobněji viz DV 107 dle PD | ks | 1 |  | 0 |  | 0 |  | 0 | 21 | 0 | 0.089 | 0.09 | 0 | 0 |  | Vlastní | Indiv | 0 | 0 |  | Práce |  |  |  | POL1_
515 | 766-99-DV108 | Dodávka+montáž dveře vč. zárubně 1-kř. 800/1970mm,výplň DTD deska do vlhka, HPL, klika-klika,rozeta, WC zámek, doraz, podrobněji viz DV 108 dle PD | ks | 1 |  | 0 |  | 0 |  | 0 | 21 | 0 | 0.098 | 0.1 | 0 | 0 |  | Vlastní | Indiv | 0 | 0 |  | Práce |  |  |  | POL1_
516 | 766-99-DV109 | Dodávka+montáž dveře vč. zárubně 1-kř. 800/1970mm,výplň DTD deska do vlhka, HPL, klika-klika,rozeta, WC zámek, doraz, podrobněji viz DV 109 dle PD | ks | 1 |  | 0 |  | 0 |  | 0 | 21 | 0 | 0.098 | 0.1 | 0 | 0 |  | Vlastní | Indiv | 0 | 0 |  | Práce |  |  |  | POL1_
517 | 766-99-DV110 | Dodávka+montáž dveře vč. zárubně 1-kř. 800/1970mm,výplň DTD deska do vlhka, HPL, klika-klika,rozeta, WC zámek, doraz, podrobněji viz DV 110 dle PD | ks | 1 |  | 0 |  | 0 |  | 0 | 21 | 0 | 0.098 | 0.1 | 0 | 0 |  | Vlastní | Indiv | 0 | 0 |  | Práce |  |  |  | POL1_
518 | 766-99-DV111 | Dodávka+montáž dveře vč. zárubně 1-kř. 800/2200mm,výplň DTD deska do vlhka,stěrka/HPL, klika-klika, rozeta, skryté 3D panty,cylindr. vložka,stavěč,samozavírač,doraz,mřížka,podrobněji viz DV 111 dle PD | ks | 1 |  | 0 |  | 0 |  | 0 | 21 | 0 | 0.11 | 0.11 | 0 | 0 |  | Vlastní | Indiv | 0 | 0 |  | Práce |  |  |  | POL1_
519 | 766-99-DV112 | Dodávka+montáž dveře vč. zárubně 1-kř. 800/2200mm,výplň DTD deska do vlhka,stěrka/HPL, klika-klika, rozeta, skryté 3D panty, cylindr. vložka, doraz, madlo, mřížka, podrobněji viz DV 112 dle PD | ks | 1 |  | 0 |  | 0 |  | 0 | 21 | 0 | 0.11 | 0.11 | 0 | 0 |  | Vlastní | Indiv | 0 | 0 |  | Práce |  |  |  | POL1_
520 | 766-99-DV113 | Dodávka+montáž dveře vč. zárubně 1-kř. 800/1970mm,výplň DTD deska do vlhka, HPL, klika-klika, rozeta, doraz, podrobněji viz DV 113 dle PD | ks | 1 |  | 0 |  | 0 |  | 0 | 21 | 0 | 0.085 | 0.09 | 0 | 0 |  | Vlastní | Indiv | 0 | 0 |  | Práce |  |  |  | POL1_
521 | 766-99-DV114 | Dodávka+montáž dveře vč. zárubně 1-kř. 800/1970mm,výplň DTD deska do vlhka, HPL, klika-klika, rozeta, WC zámek, doraz, podrobněji viz DV 114 dle PD | ks | 1 |  | 0 |  | 0 |  | 0 | 21 | 0 | 0.085 | 0.09 | 0 | 0 |  | Vlastní | Indiv | 0 | 0 |  | Práce |  |  |  | POL1_
522 | 766-99-DV115 | Dodávka+montáž dveře vč. zárubně 1-kř. 800/1970mm,výplň DTD deska do vlhka, HPL, klika-klika, rozeta, WC zámek, doraz, podrobněji viz DV 115 dle PD | ks | 1 |  | 0 |  | 0 |  | 0 | 21 | 0 | 0.085 | 0.09 | 0 | 0 |  | Vlastní | Indiv | 0 | 0 |  | Práce |  |  |  | POL1_
523 | 766-99-DV116 | Dodávka+montáž dveře vč. zárubně 1-kř. 800/1970mm,výplň DTD deska do vlhka, HPL, klika-klika, rozeta, WC zámek, doraz, podrobněji viz DV 116 dle PD | ks | 1 |  | 0 |  | 0 |  | 0 | 21 | 0 | 0.085 | 0.09 | 0 | 0 |  | Vlastní | Indiv | 0 | 0 |  | Práce |  |  |  | POL1_
524 | 766-99-DV118 | Dodávka+montáž dveře vč. zárubně 1-kř. 800/1970mm,výplň DTD deska do vlhka, HPL, klika-klika, rozeta,, cylindr. vložka, pož. odol. EW30DP3, doraz, podrobněji viz DV 118 dle PD | ks | 1 |  | 0 |  | 0 |  | 0 | 21 | 0 | 0.085 | 0.09 | 0 | 0 |  | Vlastní | Indiv | 0 | 0 |  | Práce |  |  |  | POL1_
525 | 766-99-DV119 | Dodávka+montáž dveře vč. zárubně 1-kř. 900/1970mm,výplň DTD deska do vlhka, HPL, klika-klika, rozeta,,panika,cylindr.vložka,pož.odol.EI30DP3-C2,samozavírač,doraz,podrobněji viz DV 119 dle PD | ks | 1 |  | 0 |  | 0 |  | 0 | 21 | 0 | 0.09 | 0.09 | 0 | 0 |  | Vlastní | Indiv | 0 | 0 |  | Práce |  |  |  | POL1_
526 | 766-99-DV120 | Dodávka+montáž dveře vč. zárubně do SDK, 1-kř. 800/2160mm, klika-klika, zvuk. útlum 32 dB, rozeta,cylindr.vložka,doraz,podrobněji viz DV 120 dle PD | ks | 1 |  | 0 |  | 0 |  | 0 | 21 | 0 | 0.085 | 0.09 | 0 | 0 |  | Vlastní | Indiv | 0 | 0 |  | Práce |  |  |  | POL1_
527 | 766-99-DV201 | Dodávka+montáž dveře vč. zárubně 1-kř. 900/2200mm,výplň DTD deska do vlhka, stěrka/HPL, klika-klika, rozeta,skryté 3Dpanty,WC zámek,doraz,madlo, mřížka,podrobněji viz DV 201 dle PD | ks | 1 |  | 0 |  | 0 |  | 0 | 21 | 0 | 0.11 | 0.11 | 0 | 0 |  | Vlastní | Indiv | 0 | 0 |  | Práce |  |  |  | POL1_
528 | 766-99-DV202 | Dodávka+montáž dveře vč. zárubně 1-kř. 800/2200mm,výplň DTD deska do vlhka, stěrka/HPL, klika-klika, rozeta,skryté 3Dpanty,cylindr. vložka,stavěč,samozavírač, doraz, mřížka,podrobněji viz DV 202 dle PD | ks | 1 |  | 0 |  | 0 |  | 0 | 21 | 0 | 0.11 | 0.11 | 0 | 0 |  | Vlastní | Indiv | 0 | 0 |  | Práce |  |  |  | POL1_
529 | 766-99-DV203 | Dodávka+montáž dveře vč. zárubně 1-kř. 800/1970mm,výplň DTD deska do vlhka, HPL, klika-klika, rozeta, doraz, podrobněji viz DV 203 dle PD | ks | 1 |  | 0 |  | 0 |  | 0 | 21 | 0 | 0.085 | 0.09 | 0 | 0 |  | Vlastní | Indiv | 0 | 0 |  | Práce |  |  |  | POL1_
530 | 766-99-DV204 | Dodávka+montáž dveře vč. zárubně 1-kř. 800/1970mm,výplň DTD deska do vlhka, HPL, klika-klika, rozeta, cylindr. vložka, doraz, podrobněji viz DV 204 dle PD | ks | 1 |  | 0 |  | 0 |  | 0 | 21 | 0 | 0.085 | 0.09 | 0 | 0 |  | Vlastní | Indiv | 0 | 0 |  | Práce |  |  |  | POL1_
531 | 766-99-DV205 | Dodávka+montáž dveře vč. zárubně 1-kř. 800/1970mm,výplň DTD deska do vlhka, HPL, klika-klika, rozeta, WC zámek, doraz, podrobněji viz DV 205 dle PD | ks | 1 |  | 0 |  | 0 |  | 0 | 21 | 0 | 0.085 | 0.09 | 0 | 0 |  | Vlastní | Indiv | 0 | 0 |  | Práce |  |  |  | POL1_
532 | 766-99-DV206 | Dodávka+montáž dveře vč. zárubně 1-kř. 800/1970mm,výplň DTD deska do vlhka, HPL, klika-klika, rozeta, WC zámek, doraz, podrobněji viz DV 206 dle PD | ks | 1 |  | 0 |  | 0 |  | 0 | 21 | 0 | 0.085 | 0.09 | 0 | 0 |  | Vlastní | Indiv | 0 | 0 |  | Práce |  |  |  | POL1_
533 | 766-99-DV208 | Dodávka+montáž dveře vč. zárubně 1-kř. 800/1970mm,výplň DTD deska do vlhka, HPL, klika-klika, rozeta, cylindr. vložka, pož. odol. EW30DP3, doraz, podrobněji viz DV 208 dle PD | ks | 1 |  | 0 |  | 0 |  | 0 | 21 | 0 | 0.085 | 0.09 | 0 | 0 |  | Vlastní | Indiv | 0 | 0 |  | Práce |  |  |  | POL1_
534 | 766-99-DV209 | Dodávka+montáž dveře vč. zárubně 1-kř. 800/2160mm,výplň DTD deska, HPL, klika-klika, rozeta, cylindr. vložka, doraz, podrobněji viz DV 209 dle PD | ks | 1 |  | 0 |  | 0 |  | 0 | 21 | 0 | 0.09 | 0.09 | 0 | 0 |  | Vlastní | Indiv | 0 | 0 |  | Práce |  |  |  | POL1_
535 | 766-99-DV210 | Dodávka+montáž dveře vč. zárubně 1-kř. 800/2160mm,výplň DTD deska, HPL, klika-klika, rozeta, cylindr. vložka, doraz, podrobněji viz DV 210 dle PD | ks | 1 |  | 0 |  | 0 |  | 0 | 21 | 0 | 0.09 | 0.09 | 0 | 0 |  | Vlastní | Indiv | 0 | 0 |  | Práce |  |  |  | POL1_
536 | 766-99-DV301 | Dodávka+montáž dveře vč. zárubně 1-kř. 900/2200mm,výplň DTD deska do vlhka,stěrka/ HPL, klika-klika, rozeta, skryté 3D panty, WC zámek, doraz, madlo, mřížka, podrobněji viz DV 301 dle PD | ks | 1 |  | 0 |  | 0 |  | 0 | 21 | 0 | 0.11 | 0.11 | 0 | 0 |  | Vlastní | Indiv | 0 | 0 |  | Práce |  |  |  | POL1_
537 | 766-99-DV302 | Dodávka+montáž dveře vč. zárubně 1-kř. 800/2200mm,výplň DTD deska do vlhka,stěrka/ HPL, klika-klika, rozeta, skryté 3D panty, cylindr.vložka, stavěč, samoz., doraz, mřížka, podrobněji viz DV 302 dle PD | ks | 1 |  | 0 |  | 0 |  | 0 | 21 | 0 | 0.11 | 0.11 | 0 | 0 |  | Vlastní | Indiv | 0 | 0 |  | Práce |  |  |  | POL1_
538 | 766-99-DV304 | Dodávka+montáž dveře vč. zárubně 1-kř. 800/1970mm,výplň DTD deska do vlhka, HPL, klika-klika, rozeta, WC zámek, doraz, podrobněji viz DV 304 dle PD | ks | 1 |  | 0 |  | 0 |  | 0 | 21 | 0 | 0.085 | 0.09 | 0 | 0 |  | Vlastní | Indiv | 0 | 0 |  | Práce |  |  |  | POL1_
539 | 766-99-DV305 | Dodávka+montáž dveře vč. zárubně 1-kř. 800/1970mm,výplň DTD deska do vlhka, HPL, klika-klika, rozeta, WC zámek, doraz, podrobněji viz DV 305 dle PD | ks | 1 |  | 0 |  | 0 |  | 0 | 21 | 0 | 0.085 | 0.09 | 0 | 0 |  | Vlastní | Indiv | 0 | 0 |  | Práce |  |  |  | POL1_
540 | 766-99-DV306 | Dodávka+montáž dveře vč. zárubně 1-kř. 800/1970mm,výplň DTD deska do vlhka, HPL, klika-klika, rozeta, WC zámek, doraz, podrobněji viz DV 306 dle PD | ks | 1 |  | 0 |  | 0 |  | 0 | 21 | 0 | 0.085 | 0.09 | 0 | 0 |  | Vlastní | Indiv | 0 | 0 |  | Práce |  |  |  | POL1_
541 | 766-99-DV307 | Dodávka+montáž dveře vč. zárubně 1-kř. 800/1970mm,výplň DTD deska do vlhka, HPL, klika-klika, rozeta, WC zámek, doraz, podrobněji viz DV 307 dle PD | ks | 1 |  | 0 |  | 0 |  | 0 | 21 | 0 | 0.085 | 0.09 | 0 | 0 |  | Vlastní | Indiv | 0 | 0 |  | Práce |  |  |  | POL1_
542 | 766-99-DV308 | Dodávka+montáž dveře vč. zárubně 1-kř. 800/1970mm,výplň DTD deska do vlhka, HPL, klika-klika, rozeta, WC zámek, doraz, podrobněji viz DV 308 dle PD | ks | 1 |  | 0 |  | 0 |  | 0 | 21 | 0 | 0.085 | 0.09 | 0 | 0 |  | Vlastní | Indiv | 0 | 0 |  | Práce |  |  |  | POL1_
543 | 766-99-DV309 | Dodávka+montáž dveře vč. zárubně 1-kř. 800/2160mm,výplň DTD deska, HPL, klika-klika, rozeta, cylindr.vložka, doraz, podrobněji viz DV 309 dle PD | ks | 1 |  | 0 |  | 0 |  | 0 | 21 | 0 | 0.09 | 0.09 | 0 | 0 |  | Vlastní | Indiv | 0 | 0 |  | Práce |  |  |  | POL1_
544 | 766-99-DV310 | Dodávka+montáž dveře vč. zárubně 1-kř. 800/2160mm,výplň DTD deska, HPL, klika-klika, rozeta, cylindr.vložka, doraz, podrobněji viz DV 310 dle PD | ks | 1 |  | 0 |  | 0 |  | 0 | 21 | 0 | 0.09 | 0.09 | 0 | 0 |  | Vlastní | Indiv | 0 | 0 |  | Práce |  |  |  | POL1_
545 | 766-99-DV311 | Dodávka+montáž dveře vč. zárubně 1-kř. 800/2200mm,výplň DTD deska do vlhka, stěka/HPL, klika-klika, rozeta, skryté 3D panty,cylindr.vložka, stavěč, samozav., doraz, mřížka,podrobněji viz DV 311 dle PD | ks | 1 |  | 0 |  | 0 |  | 0 | 21 | 0 | 0.11 | 0.11 | 0 | 0 |  | Vlastní | Indiv | 0 | 0 |  | Práce |  |  |  | POL1_
546 | 766-99-DV312 | Dodávka+montáž dveře vč. zárubně 1-kř. 800/2200mm,výplň DTD deska do vlhka, stěka/HPL, klika-klika, rozeta, skryté 3D panty,WC zámek,doraz, mřížka,podrobněji viz DV 312 dle PD | ks | 1 |  | 0 |  | 0 |  | 0 | 21 | 0 | 0.11 | 0.11 | 0 | 0 |  | Vlastní | Indiv | 0 | 0 |  | Práce |  |  |  | POL1_
547 | 766-99-DV313 | Dodávka+montáž dveře vč. zárubně 1-kř. 800/1970mm,výplň DTD deska do vlhka, HPL, klika-klika, rozeta, doraz, podrobněji viz DV 313 dle PD | ks | 1 |  | 0 |  | 0 |  | 0 | 21 | 0 | 0.085 | 0.09 | 0 | 0 |  | Vlastní | Indiv | 0 | 0 |  | Práce |  |  |  | POL1_
548 | 766-99-DV314 | Dodávka+montáž dveře vč. zárubně 1-kř. 800/1970mm,výplň DTD deska do vlhka, HPL, klika-klika, rozeta,WC zámek, doraz, podrobněji viz DV 314 dle PD | ks | 1 |  | 0 |  | 0 |  | 0 | 21 | 0 | 0.085 | 0.09 | 0 | 0 |  | Vlastní | Indiv | 0 | 0 |  | Práce |  |  |  | POL1_
549 | 766-99-DV315 | Dodávka+montáž dveře vč. zárubně 1-kř. 800/1970mm,výplň DTD deska do vlhka, HPL, klika-klika, rozeta,WC zámek, doraz, podrobněji viz DV 315 dle PD | ks | 1 |  | 0 |  | 0 |  | 0 | 21 | 0 | 0.085 | 0.09 | 0 | 0 |  | Vlastní | Indiv | 0 | 0 |  | Práce |  |  |  | POL1_
550 | 766-99-DV316 | Dodávka+montáž dveře vč. zárubně 1-kř. 800/1970mm,výplň DTD deska do vlhka, HPL, klika-klika, rozeta,WC zámek, doraz, podrobněji viz DV 316 dle PD | ks | 1 |  | 0 |  | 0 |  | 0 | 21 | 0 | 0.085 | 0.09 | 0 | 0 |  | Vlastní | Indiv | 0 | 0 |  | Práce |  |  |  | POL1_
551 | 766-99-DV318 | Dodávka+montáž dveře vč. zárubně 1-kř. 800/1970mm,výplň DTD deska do vlhka, HPL, klika-klika, rozeta,cylindr. vložka, pož. odol. EW30DP3, doraz, podrobněji viz DV 318 dle PD | ks | 1 |  | 0 |  | 0 |  | 0 | 21 | 0 | 0.095 | 0.1 | 0 | 0 |  | Vlastní | Indiv | 0 | 0 |  | Práce |  |  |  | POL1_
552 | 766-99-DV319 | Dodávka+montáž dveře vč. zárubně 1-kř. 1000/2200mm,výplň DTD deska do vlhka, stěrka/HPL, klika-klika, rozeta, skryté 3D panty, cylindr. vložka, SLP, doraz, podrobněji viz DV 319 dle PD | ks | 1 |  | 0 |  | 0 |  | 0 | 21 | 0 | 0.11 | 0.11 | 0 | 0 |  | Vlastní | Indiv | 0 | 0 |  | Práce |  |  |  | POL1_
553 | 766-99-DV401 | Dodávka+montáž dveře vč. zárubně 2-kř. 1450/1970mm,výplň DTD deska do vlhka, HPL, klika-klika, rozeta, cylindr. vložka, doraz, mřížka, zarážka, podrobněji viz DV 401 dle PD | ks | 1 |  | 0 |  | 0 |  | 0 | 21 | 0 | 0.154 | 0.15 | 0 | 0 |  | Vlastní | Indiv | 0 | 0 |  | Práce |  |  |  | POL1_
554 | 766-99-DV402 | Dodávka+montáž dveře vč. zárubně 2-kř. 1450/1970mm,výplň DTD deska do vlhka, HPL, klika-klika, rozeta, cylindr. vložka, doraz, zarážka, podrobněji viz DV 402 dle PD | ks | 1 |  | 0 |  | 0 |  | 0 | 21 | 0 | 0.154 | 0.15 | 0 | 0 |  | Vlastní | Indiv | 0 | 0 |  | Práce |  |  |  | POL1_
555 | 766-99-DV403 | Dodávka+montáž dveře vč. zárubně 1-kř. 700/1970mm,výplň DTD deska do vlhka, HPL, klika-klika, rozeta, cylindr. vložka,stavěč, samozavír., doraz, mřížka, podrobněji viz DV 403 dle PD | ks | 1 |  | 0 |  | 0 |  | 0 | 21 | 0 | 0.085 | 0.09 | 0 | 0 |  | Vlastní | Indiv | 0 | 0 |  | Práce |  |  |  | POL1_
556 | 766-99-DV404 | Dodávka+montáž dveře vč. zárubně 1-kř. 700/1970mm,výplň DTD deska do vlhka, HPL, klika-klika, rozeta, WC zámek, doraz, podrobněji viz DV 404 dle PD | ks | 1 |  | 0 |  | 0 |  | 0 | 21 | 0 | 0.085 | 0.09 | 0 | 0 |  | Vlastní | Indiv | 0 | 0 |  | Práce |  |  |  | POL1_
557 | 766-99-DV405 | Dodávka+montáž dveře vč. zárubně 1-kř. 700/1970mm,výplň DTD deska do vlhka, HPL, klika-klika, rozeta, cylindr. vložka, stavěč, samozavír., doraz, podrobněji viz DV 405 dle PD | ks | 1 |  | 0 |  | 0 |  | 0 | 21 | 0 | 0.085 | 0.09 | 0 | 0 |  | Vlastní | Indiv | 0 | 0 |  | Práce |  |  |  | POL1_
558 | 766-99-DV406 | Dodávka+montáž dveře vč. zárubně 1-kř. 700/1970mm,výplň DTD deska do vlhka, HPL, klika-klika, rozeta, WC zámek, doraz, podrobněji viz DV 406 dle PD | ks | 1 |  | 0 |  | 0 |  | 0 | 21 | 0 | 0.085 | 0.09 | 0 | 0 |  | Vlastní | Indiv | 0 | 0 |  | Práce |  |  |  | POL1_
559 | 766-99-DV407 | Dodávka+montáž dveře vč. zárubně 1-kř. 900/1970mm,výplň DTD deska, HPL, klika-klika, rozeta, cylindr. vložka, SLP, doraz, mřížka, podrobněji viz DV 407 dle PD | ks | 1 |  | 0 |  | 0 |  | 0 | 21 | 0 | 0.09 | 0.09 | 0 | 0 |  | Vlastní | Indiv | 0 | 0 |  | Práce |  |  |  | POL1_
560 | 766-99-DV408 | Dodávka+montáž dveře vč. zárubně 1-kř. 900/1970mm,výplň DTD deska, HPL, klika-klika, rozeta, WC zámek, doraz, podrobněji viz DV 408 dle PD | ks | 1 |  | 0 |  | 0 |  | 0 | 21 | 0 | 0.085 | 0.09 | 0 | 0 |  | Vlastní | Indiv | 0 | 0 |  | Práce |  |  |  | POL1_
561 | 766-99-DV409 | Dodávka+montáž dveře vč. zárubně 1-kř. 900/1970mm,výplň DTD deska do vlhka, HPL, klika-klika, rozeta, WC zámek, doraz, madlo, podrobněji viz DV 409 dle PD | ks | 1 |  | 0 |  | 0 |  | 0 | 21 | 0 | 0.09 | 0.09 | 0 | 0 |  | Vlastní | Indiv | 0 | 0 |  | Práce |  |  |  | POL1_
562 | 766-99-DV410 | Dodávka+montáž dveře vč. zárubně 1-kř. 700/1970mm,výplň DTD deska do vlhka, HPL, klika-klika, rozeta, cylindr. vložka, stavěč, samozavír., doraz, mřížka, podrobněji viz DV 410 dle PD | ks | 1 |  | 0 |  | 0 |  | 0 | 21 | 0 | 0.085 | 0.09 | 0 | 0 |  | Vlastní | Indiv | 0 | 0 |  | Práce |  |  |  | POL1_
563 | 766-99-DV411 | Dodávka+montáž dveře vč. zárubně 1-kř. 700/1970mm,výplň DTD deska do vlhka, HPL, klika-klika, rozeta, Wc zámek, doraz, podrobněji viz DV 411 dle PD | ks | 1 |  | 0 |  | 0 |  | 0 | 21 | 0 | 0.085 | 0.09 | 0 | 0 |  | Vlastní | Indiv | 0 | 0 |  | Práce |  |  |  | POL1_
564 | 766-99-DV412 | Dodávka+montáž dveře vč. zárubně 1-kř. 700/1970mm,výplň DTD deska do vlhka, HPL, klika-klika, rozeta, WC zámek, doraz, podrobněji viz DV 412 dle PD | ks | 1 |  | 0 |  | 0 |  | 0 | 21 | 0 | 0.085 | 0.09 | 0 | 0 |  | Vlastní | Indiv | 0 | 0 |  | Práce |  |  |  | POL1_
565 | 766-99-DV413 | Dodávka+montáž dveře vč. zárubně 1-kř. 700/1970mm,výplň DTD deska do vlhka, HPL, klika-klika, rozeta, cylindr. vložka, stavěč, samozavír., doraz, mřížka, podrobněji viz DV 413 dle PD | ks | 1 |  | 0 |  | 0 |  | 0 | 21 | 0 | 0.085 | 0.09 | 0 | 0 |  | Vlastní | Indiv | 0 | 0 |  | Práce |  |  |  | POL1_
566 | 766-99-DV414 | Dodávka+montáž dveře vč. zárubně 1-kř. 700/1970mm,výplň DTD deska do vlhka, HPL, klika-klika, rozeta, WC zámek, doraz, podrobněji viz DV 414 dle PD | ks | 1 |  | 0 |  | 0 |  | 0 | 21 | 0 | 0.085 | 0.09 | 0 | 0 |  | Vlastní | Indiv | 0 | 0 |  | Práce |  |  |  | POL1_
567 | 766-99-DV415 | Dodávka+montáž dveře vč. zárubně 1-kř. 700/1970mm,výplň DTD deska do vlhka, HPL, klika-klika, rozeta, WC zámek, doraz, podrobněji viz DV 415 dle PD | ks | 1 |  | 0 |  | 0 |  | 0 | 21 | 0 | 0.085 | 0.09 | 0 | 0 |  | Vlastní | Indiv | 0 | 0 |  | Práce |  |  |  | POL1_
568 | 766-99-DV417 | Dodávka+montáž dveře vč. zárubně 1-kř. 900/1850mm,výplň DTD deska, HPL, klika-klika, rozeta, cylindr. vložka, doraz, podrobněji viz DV 417 dle PD | ks | 1 |  | 0 |  | 0 |  | 0 | 21 | 0 | 0.08 | 0.08 | 0 | 0 |  | Vlastní | Indiv | 0 | 0 |  | Práce |  |  |  | POL1_
569 | 766-99-DV418 | Dodávka+montáž dveře vč. zárubně 1-kř. 900/1850mm,výplň DTD deska, HPL, klika-klika, Rw 27dB, rozeta, cylindr. vložka, doraz, podrobněji viz DV 418 dle PD | ks | 1 |  | 0 |  | 0 |  | 0 | 21 | 0 | 0.08 | 0.08 | 0 | 0 |  | Vlastní | Indiv | 0 | 0 |  | Práce |  |  |  | POL1_
570 | 766-99-OKN04 | Dodávka + montáž replika stávajícího okna 1690/2500mm, dřev. profily, izol. 3-sklo, kování, podrobněji viz OKN 04 dle PD | ks | 3 |  | 0 |  | 0 |  | 0 | 21 | 0 | 0.215 | 0.65 | 0 | 0 |  | Vlastní | Indiv | 0 | 0 |  | Práce |  |  |  | POL1_
571 | 766-99-OKN06 | Dodávka + montáž replika stávajícího okna 1400/2500mm, dřev. profily, izol. 3-sklo, kování, podrobněji viz OKN 06 dle PD | ks | 4 |  | 0 |  | 0 |  | 0 | 21 | 0 | 0.205 | 0.82 | 0 | 0 |  | Vlastní | Indiv | 0 | 0 |  | Práce |  |  |  | POL1_
572 | 766-99-OKN15 | Dodávka + montáž replika stávajícího okna 1400/2500mm, dřev. profily, izol. 3-sklo, kování, podrobněji viz OKN 15 dle PD | ks | 2 |  | 0 |  | 0 |  | 0 | 21 | 0 | 0.205 | 0.41 | 0 | 0 |  | Vlastní | Indiv | 0 | 0 |  | Práce |  |  |  | POL1_
573 | 766-99-OKN16 | Dodávka + montáž replika stávajícího okna 1700/2500mm, dřev. profily, izol. 3-sklo, kování, podrobněji viz OKN 16 dle PD | ks | 2 |  | 0 |  | 0 |  | 0 | 21 | 0 | 0.215 | 0.43 | 0 | 0 |  | Vlastní | Indiv | 0 | 0 |  | Práce |  |  |  | POL1_
574 | 766-99-OKN17 | Dodávka + montáž replika stávajícího okna 1010/2500mm, dřev. profily, izol. 3-sklo, kování, vč. litého terac. parapetu, podrobněji viz OKN 17 dle PD | ks | 1 |  | 0 |  | 0 |  | 0 | 21 | 0 | 0.115 | 0.12 | 0 | 0 |  | Vlastní | Indiv | 0 | 0 |  | Práce |  |  |  | POL1_
575 | 766-99-OKP01 | Dodávka + montáž střešní výlez pro zatepl. střechy, 660/1180mm, dřev. profily, izol. 3-sklo, kování, vč. vněj. TiZn oplechování, podrobněji viz OKP 01 dle PD | ks | 2 |  | 0 |  | 0 |  | 0 | 21 | 0 | 0.52 | 1.04 | 0 | 0 |  | Vlastní | Indiv | 0 | 0 |  | Práce |  |  |  | POL1_
576 | 766-99-OKP02 | Dodávka + montáž kyvné střeš. okno se spod. ovlád., 850/1500mm, dřev. profily, izol. 3-sklo, kování, vč. vněj. Al oplechování, podrobněji viz OKP 02 dle PD | ks | 33 |  | 0 |  | 0 |  | 0 | 21 | 0 | 0.065 | 2.15 | 0 | 0 |  | Vlastní | Indiv | 0 | 0 |  | Práce |  |  |  | POL1_
577 | 766-99-OKP03 | Dodávka + montáž kyvné střeš. okno pro odvod kouře, 1000/1000mm, dřev. profily, izol. 3-sklo, kování, vč. vněj. Al oplechování, otvírání o 90°/20cm, ventil.elektromotorem, podrobněji viz OKP 03 dle PD | ks | 4 |  | 0 |  | 0 |  | 0 | 21 | 0 | 0.068 | 0.27 | 0 | 0 |  | Vlastní | Indiv | 0 | 0 |  | Práce |  |  |  | POL1_
578 | 766-99-T01a | Dodávka+montáž parapet DTD tl. 18 mm, CPL tl. 0,4 mm, kolmý nos, podrobněji viz T01a dle PD | ks | 2 |  | 0 |  | 0 |  | 0 | 21 | 0 | 0.012 | 0.02 | 0 | 0 |  | Vlastní | Indiv | 0 | 0 |  | Práce |  |  |  | POL1_
579 | 766-99-T01b | Dodávka+montáž parapet DTD tl. 18 mm, CPL tl. 0,4 mm, kolmý nos, podrobněji viz T01b dle PD | ks | 1 |  | 0 |  | 0 |  | 0 | 21 | 0 | 0.0075 | 0.01 | 0 | 0 |  | Vlastní | Indiv | 0 | 0 |  | Práce |  |  |  | POL1_
580 | 766-99-T02a | Dodávka+montáž dřevěný obklad stěny pod pozednicí, hl. 165mm, výška 505mm, délka 7219mm, podrobněji viz T02a dle PD | ks | 1 |  | 0 |  | 0 |  | 0 | 21 | 0 | 0.083 | 0.08 | 0 | 0 |  | Vlastní | Indiv | 0 | 0 |  | Práce |  |  |  | POL1_
581 | 766-99-T02b | Dodávka+montáž dřevěný obklad stěny pod pozednicí, hl. 195mm, výška 450mm, délka 7298mm, podrobněji viz T02b dle PD | ks | 1 |  | 0 |  | 0 |  | 0 | 21 | 0 | 0.0811 | 0.08 | 0 | 0 |  | Vlastní | Indiv | 0 | 0 |  | Práce |  |  |  | POL1_
582 | 766-99-T02c | Dodávka+montáž dřevěný obklad stěny pod pozednicí, hl. 65mm, výška 450mm, délka 911mm, podrobněji viz T02c dle PD | ks | 1 |  | 0 |  | 0 |  | 0 | 21 | 0 | 0.0086 | 0.01 | 0 | 0 |  | Vlastní | Indiv | 0 | 0 |  | Práce |  |  |  | POL1_
583 | 766-99-T02d | Dodávka+montáž dřevěný obklad stěny pod pozednicí, hl. 248mm, výška 450mm, délka 1110mm, podrobněji viz T02d dle PD | ks | 1 |  | 0 |  | 0 |  | 0 | 21 | 0 | 0.013 | 0.01 | 0 | 0 |  | Vlastní | Indiv | 0 | 0 |  | Práce |  |  |  | POL1_
584 | 766-99-T02e | Dodávka+montáž dřevěný obklad stěny pod pozednicí, hl. 165mm, výška 445mm, délka 5550mm, podrobněji viz T02e dle PD | ks | 1 |  | 0 |  | 0 |  | 0 | 21 | 0 | 0.059 | 0.06 | 0 | 0 |  | Vlastní | Indiv | 0 | 0 |  | Práce |  |  |  | POL1_
585 | 766-99-T02f | Dodávka+montáž dřevěný obklad stěny pod pozednicí, hl. 165mm, výška 445mm, délka 4900mm, podrobněji viz T02f dle PD | ks | 1 |  | 0 |  | 0 |  | 0 | 21 | 0 | 0.052 | 0.05 | 0 | 0 |  | Vlastní | Indiv | 0 | 0 |  | Práce |  |  |  | POL1_
586 | 766-99-T02g | Dodávka+montáž dřevěný obklad stěny pod pozednicí, hl. 165mm, výška 445mm, délka 4370mm, podrobněji viz T02g dle PD | ks | 1 |  | 0 |  | 0 |  | 0 | 21 | 0 | 0.046 | 0.05 | 0 | 0 |  | Vlastní | Indiv | 0 | 0 |  | Práce |  |  |  | POL1_
587 | 766-99-T02h | Dodávka+montáž dřevěný obklad stěny pod pozednicí, hl. 65mm, výška 450mm, délka 4010mm, podrobněji viz T02h dle PD | ks | 1 |  | 0 |  | 0 |  | 0 | 21 | 0 | 0.038 | 0.04 | 0 | 0 |  | Vlastní | Indiv | 0 | 0 |  | Práce |  |  |  | POL1_
588 | 766-99-T02i | Dodávka+montáž dřevěný obklad stěny pod pozednicí, hl. 180mm, výška 450mm, délka 7620mm, podrobněji viz T02i dle PD | ks | 1 |  | 0 |  | 0 |  | 0 | 21 | 0 | 0.083 | 0.08 | 0 | 0 |  | Vlastní | Indiv | 0 | 0 |  | Práce |  |  |  | POL1_
589 | 766-99-T02j | Dodávka+montáž dřevěný obklad stěny pod pozednicí, hl. 180mm, výška 450mm, délka 4900mm, podrobněji viz T02j dle PD | ks | 1 |  | 0 |  | 0 |  | 0 | 21 | 0 | 0.053 | 0.05 | 0 | 0 |  | Vlastní | Indiv | 0 | 0 |  | Práce |  |  |  | POL1_
590 | 766-99-T02k | Dodávka+montáž dřevěný obklad stěny pod pozednicí, hl. 135mm, výška 420mm, délka 8270mm, podrobněji viz T02k dle PD | ks | 1 |  | 0 |  | 0 |  | 0 | 21 | 0 | 0.0785 | 0.08 | 0 | 0 |  | Vlastní | Indiv | 0 | 0 |  | Práce |  |  |  | POL1_
591 | 766-99-T02l | Dodávka+montáž dřevěný obklad stěny pod pozednicí, hl. 105mm, výška 400mm, délka 4500mm, podrobněji viz T02l dle PD | ks | 1 |  | 0 |  | 0 |  | 0 | 21 | 0 | 0.042 | 0.04 | 0 | 0 |  | Vlastní | Indiv | 0 | 0 |  | Práce |  |  |  | POL1_
592 | 766-99-T02m | Dodávka+montáž dřevěný obklad stěny pod pozednicí, hl. 105mm, výška 400mm, délka 2800mm, podrobněji viz T02m dle PD | ks | 1 |  | 0 |  | 0 |  | 0 | 21 | 0 | 0.026 | 0.03 | 0 | 0 |  | Vlastní | Indiv | 0 | 0 |  | Práce |  |  |  | POL1_
593 | 766-99-T02n | Dodávka+montáž dřevěný obklad stěny pod pozednicí, hl. 105mm, výška 400mm, délka 4920mm, podrobněji viz T02n dle PD | ks | 1 |  | 0 |  | 0 |  | 0 | 21 | 0 | 0.046 | 0.05 | 0 | 0 |  | Vlastní | Indiv | 0 | 0 |  | Práce |  |  |  | POL1_
594 | 766-99-T02o | Dodávka+montáž dřevěný obklad stěny pod pozednicí, hl. 105mm, výška 400mm, délka 4260mm, podrobněji viz T02o dle PD | ks | 1 |  | 0 |  | 0 |  | 0 | 21 | 0 | 0.04 | 0.04 | 0 | 0 |  | Vlastní | Indiv | 0 | 0 |  | Práce |  |  |  | POL1_
595 | 766-99-T02p | Dodávka+montáž dřevěný obklad stěny pod pozednicí, hl. 115mm, výška 450mm, délka 5330mm, podrobněji viz T02p dle PD | ks | 1 |  | 0 |  | 0 |  | 0 | 21 | 0 | 0.0435 | 0.04 | 0 | 0 |  | Vlastní | Indiv | 0 | 0 |  | Práce |  |  |  | POL1_
596 | 766-99-T02q | Dodávka+montáž dřevěný obklad stěny pod pozednicí, hl. 105mm, výška 480mm, délka 7620mm, podrobněji viz T02q dle PD | ks | 1 |  | 0 |  | 0 |  | 0 | 21 | 0 | 0.0785 | 0.08 | 0 | 0 |  | Vlastní | Indiv | 0 | 0 |  | Práce |  |  |  | POL1_
597 | 766-99-T02r | Dodávka+montáž dřevěný obklad stěny pod pozednicí, hl. 105mm, výška 450mm, délka 4900mm, podrobněji viz T02r dle PD | ks | 1 |  | 0 |  | 0 |  | 0 | 21 | 0 | 0.046 | 0.05 | 0 | 0 |  | Vlastní | Indiv | 0 | 0 |  | Práce |  |  |  | POL1_
598 | 766-99-T02s | Dodávka+montáž dřevěný obklad stěny pod pozednicí, hl. 140mm, výška 450mm, délka 9311mm, podrobněji viz T02s dle PD | ks | 1 |  | 0 |  | 0 |  | 0 | 21 | 0 | 0.088 | 0.09 | 0 | 0 |  | Vlastní | Indiv | 0 | 0 |  | Práce |  |  |  | POL1_
599 | 766-99-T02t | Dodávka+montáž dřevěný obklad stěny pod zvýš. podlahou, hl. 65mm, výška 420mm, délka 4410mm, podrobněji viz T02t dle PD | ks | 1 |  | 0 |  | 0 |  | 0 | 21 | 0 | 0.042 | 0.04 | 0 | 0 |  | Vlastní | Indiv | 0 | 0 |  | Práce |  |  |  | POL1_
600 | 766-99-T03a | Dodávka+montáž pódia auditoria v míst. č. 1.01, 6310/5500mm, dřevěné hranoly + CETRIS desky, podrobněji viz T03a dle PD | ks | 1 |  | 0 |  | 0 |  | 0 | 21 | 0 | 3.93 | 3.93 | 0 | 0 |  | Vlastní | Indiv | 0 | 0 |  | Práce |  |  |  | POL1_
601 | 766-99-T03b | Dodávka+montáž pódia HUB v míst.č. 1.18, 1945/6650mm, dřevěné hranoly + CETRIS desky, podrobněji viz T03b dle PD | ks | 1 |  | 0 |  | 0 |  | 0 | 21 | 0 | 1.466 | 1.47 | 0 | 0 |  | Vlastní | Indiv | 0 | 0 |  | Práce |  |  |  | POL1_
602 | 766-99-T03c | Dodávka+montáž schodiště do auly, 2325/1050 mm, dřevěné hranoly +OSB desky, podrobněji viz T03c dle PD | ks | 1 |  | 0 |  | 0 |  | 0 | 21 | 0 | 0.215 | 0.22 | 0 | 0 |  | Vlastní | Indiv | 0 | 0 |  | Práce |  |  |  | POL1_
603 | 766-99-T03d | Dodávka+montáž schodiště do auly, 1430/1050 mm, dřevěné hranoly +OSB desky, podrobněji viz T03d dle PD | ks | 1 |  | 0 |  | 0 |  | 0 | 21 | 0 | 0.146 | 0.15 | 0 | 0 |  | Vlastní | Indiv | 0 | 0 |  | Práce |  |  |  | POL1_
604 | 766-99-T04a | Dodávka+montáž kuchyňka zkosená 700/1870/2700mm, vč. příslušenství a spotřebičů, podrobněji viz T04a dle PD | ks | 1 |  | 0 |  | 0 |  | 0 | 21 | 0 | 0.289 | 0.29 | 0 | 0 |  | Vlastní | Indiv | 0 | 0 |  | Práce |  |  |  | POL1_
605 | 766-99-T04b | Dodávka+montáž kuchyňka zkosená 630/2020/2100mm, vč. příslušenství a spotřebičů, podrobněji viz T04b dle PD | ks | 1 |  | 0 |  | 0 |  | 0 | 21 | 0 | 0.255 | 0.26 | 0 | 0 |  | Vlastní | Indiv | 0 | 0 |  | Práce |  |  |  | POL1_
606 | 766-99-T04c | Dodávka+montáž kuchyňka zkosená 685/2160/2600mm, vč. příslušenství a spotřebičů, podrobněji viz T04c dle PD | ks | 1 |  | 0 |  | 0 |  | 0 | 21 | 0 | 0.289 | 0.29 | 0 | 0 |  | Vlastní | Indiv | 0 | 0 |  | Práce |  |  |  | POL1_
607 | 766-99-T08a | Dodávka+montáž čalouněná lavice v nice, rozměry: 0,665/1,3/2,5 m, podrobněji viz T08a dle PD | ks | 1 |  | 0 |  | 0 |  | 0 | 21 | 0 | 0 | 0 | 0 | 0 |  | Vlastní | Indiv | 0 | 0 |  | Práce |  |  |  | POL1_
608 | 766-99-T08b | Dodávka+montáž čalouněná lavice v nice, rozměry: 0,67/1,3/1,9 m, podrobněji viz T08b dle PD | ks | 1 |  | 0 |  | 0 |  | 0 | 21 | 0 | 0 | 0 | 0 | 0 |  | Vlastní | Indiv | 0 | 0 |  | Práce |  |  |  | POL1_
609 | 766-99-T05a | Dodávka+montáž samostatný sklápěcí stolek, podrobněji viz T05a dle PD | ks | 9 |  | 0 |  | 0 |  | 0 | 21 | 0 | 0 | 0 | 0 | 0 |  | Vlastní | Indiv | 0 | 0 |  | Práce |  |  |  | POL1_
610 | 766-99-T05b | Dodávka+montáž sklápěcí židle se stolkem bez patky, podrobněji viz T05b dle PD | ks | 36 |  | 0 |  | 0 |  | 0 | 21 | 0 | 0 | 0 | 0 | 0 |  | Vlastní | Indiv | 0 | 0 |  | Práce |  |  |  | POL1_
611 | 766-99-T05c | Dodávka+montáž sklápěcí židle se stolkem a s patkou, podrobněji viz T05c dle PD | ks | 49 |  | 0 |  | 0 |  | 0 | 21 | 0 | 0 | 0 | 0 | 0 |  | Vlastní | Indiv | 0 | 0 |  | Práce |  |  |  | POL1_
612 | 766-99-T05d | Dodávka+montáž sklápěcí židle bez stolku a s patkou, podrobněji viz T05d dle PD | ks | 5 |  | 0 |  | 0 |  | 0 | 21 | 0 | 0 | 0 | 0 | 0 |  | Vlastní | Indiv | 0 | 0 |  | Práce |  |  |  | POL1_
613 | 766-99-T05e | Dodávka+montáž sklápěcí židle bez stolku a bez patky, podrobněji viz T05e dle PD | ks | 4 |  | 0 |  | 0 |  | 0 | 21 | 0 | 0 | 0 | 0 | 0 |  | Vlastní | Indiv | 0 | 0 |  | Práce |  |  |  | POL1_
614 | 766-99-T06a | Dodávka+montáž příčky sanitární kabiny, podrobněji viz T06a dle PD | ks | 1 |  | 0 |  | 0 |  | 0 | 21 | 0 | 0.058 | 0.06 | 0 | 0 |  | Vlastní | Indiv | 0 | 0 |  | Práce |  |  |  | POL1_
615 | 766-99-T06b | Dodávka+montáž dělící stěna pro pisoáry, bezp. sklo, podrobněji viz T06b dle PD | ks | 3 |  | 0 |  | 0 |  | 0 | 21 | 0 | 0.022 | 0.07 | 0 | 0 |  | Vlastní | Indiv | 0 | 0 |  | Práce |  |  |  | POL1_
616 | 766-99-T07a | Dodávka+montáž sestava umyvadlo vestav. do desky + spodní skříňky, vč. vybavení, 450/850/1920mm, podrobněji viz T07a dle PD | ks | 1 |  | 0 |  | 0 |  | 0 | 21 | 0 | 0.45 | 0.45 | 0 | 0 |  | Vlastní | Indiv | 0 | 0 |  | Práce |  |  |  | POL1_
617 | 766-99-T07b | Dodávka+montáž sestava umyvadlo vestav. do desky + spodní skříňky, vč. vybavení, 450/850/1310mm, podrobněji viz T07b dle PD | ks | 1 |  | 0 |  | 0 |  | 0 | 21 | 0 | 0.029 | 0.03 | 0 | 0 |  | Vlastní | Indiv | 0 | 0 |  | Práce |  |  |  | POL1_
618 | 766-99-T07c | Dodávka+montáž sestava umyvadlo vestav. do desky + spodní skříňky, vč. vybavení, 450/850/1040mm, podrobněji viz T07c dle PD | ks | 1 |  | 0 |  | 0 |  | 0 | 21 | 0 | 0.26 | 0.26 | 0 | 0 |  | Vlastní | Indiv | 0 | 0 |  | Práce |  |  |  | POL1_
619 | 766-99-T07d | Dodávka+montáž sestava umyvadlo vestav. do desky + spodní skříňky, vč. vybavení, 450/850/1085mm, podrobněji viz T07d dle PD | ks | 1 |  | 0 |  | 0 |  | 0 | 21 | 0 | 0.265 | 0.27 | 0 | 0 |  | Vlastní | Indiv | 0 | 0 |  | Práce |  |  |  | POL1_
620 | 766-99-T07e | Dodávka+montáž sestava umyvadlo vestav. do desky + spodní skříňky, vč. vybavení, 450/850/2415mm, podrobněji viz T07e dle PD | ks | 1 |  | 0 |  | 0 |  | 0 | 21 | 0 | 0.52 | 0.52 | 0 | 0 |  | Vlastní | Indiv | 0 | 0 |  | Práce |  |  |  | POL1_
621 | 766-99-T07f | Dodávka+montáž sestava umyvadlo vestav. do desky + spodní skříňky, vč. vybavení, 450/850/1901mm, podrobněji viz T07f dle PD | ks | 1 |  | 0 |  | 0 |  | 0 | 21 | 0 | 0.48 | 0.48 | 0 | 0 |  | Vlastní | Indiv | 0 | 0 |  | Práce |  |  |  | POL1_
622 | 766-99-T07g | Dodávka+montáž sestava umyvadlo vestav. do desky + spodní skříňky, vč. vybavení, 450/850/2375mm, podrobněji viz T07g dle PD | ks | 1 |  | 0 |  | 0 |  | 0 | 21 | 0 | 0.51 | 0.51 | 0 | 0 |  | Vlastní | Indiv | 0 | 0 |  | Práce |  |  |  | POL1_
623 | 766-99-T07h | Dodávka+montáž sestava umyvadlo vestav. do desky + spodní skříňky, vč. vybavení, 450/850/2365mm, podrobněji viz T07h dle PD | ks | 1 |  | 0 |  | 0 |  | 0 | 21 | 0 | 0.505 | 0.51 | 0 | 0 |  | Vlastní | Indiv | 0 | 0 |  | Práce |  |  |  | POL1_
624 | 766-99-T07i | Dodávka+montáž sestava umyvadlo vestav. do desky + spodní skříňky, vč. vybavení, 450/850/1883mm, podrobněji viz T07i dle PD | ks | 1 |  | 0 |  | 0 |  | 0 | 21 | 0 | 0.48 | 0.48 | 0 | 0 |  | Vlastní | Indiv | 0 | 0 |  | Práce |  |  |  | POL1_
625 | 59590776R | deska cementotřísková l = 3 350 mm; š = 1 250 mm; tl. 10,0 mm; povrch. úprava základní nátěr; dvouvrstvý; oboustranný | m2 | 189.3385 |  | 0 |  | 0 |  | 0 | 21 | 0 | 0.014 | 2.65 | 0 | 0 | SPCM | RTS 19/ II | RTS 19/ II | 0 | 0 |  | Specifikace |  |  |  | POL3_
|  | podhled schodiště mezi III. a IV.NP - levé : (5,44*1,4+2,57*3,12+3,74*1,4)*1,1 |  | 22.9574 | [22 empty] | VV | 0
|  | podhled schodiště mezi III. a IV.NP - pravé : ((0,92+5,58)*1,4+1,35*3,4+3,45*1,4)*1,1 |  | 20.372 | [22 empty] | VV | 0
|  | zábradlí schodiště mezi III.a IV.NP - levé : | [24 empty] | VV | 0
|  | ZLS 01 : ((2,86+2,51+0,28+0,17)*1,3+(2,8+3,02+2,46+0,32+0,22)*1,08)*1,1 |  | 18.8008 | [22 empty] | VV | 0
|  | ZLS 02 : ((5,06+5,085)*(1,42+1,08)+0,05*1,08*2)*1,25 |  | 31.8381 | [22 empty] | VV | 0
|  | ZLS 03 : ((2,09+0,325+0,375)*1,6+(2,09+0,375*2)*1,08+0,05*1,08)*1,1 |  | 8.3437 | [22 empty] | VV | 0
|  | ZLS 04 : ((3,36+3,41)*(1,42+1,08)+0,05*1,08)*1,25 |  | 21.2237 | [22 empty] | VV | 0
|  | zábradlí schodiště mezi III.a IV.NP - pravé : | [24 empty] | VV | 0
|  | ZPS 01 : (0,905*1,3*2+0,905*1,08*2+0,05*1,08*2)*1,1 |  | 4.8574 | [22 empty] | VV | 0
|  | ZPS 02 : ((5,04+5,075)*1,08+5,04*1,42)*1,25 |  | 22.6013 | [22 empty] | VV | 0
|  | ZPS 03 : ((1,46+0,33+0,455)*1,3+(1,405*2+3,306+0,38+0,555)*1,08)*1,1 |  | 11.5869 | [22 empty] | VV | 0
|  | ZPS 04 : ((3,38+3,34)*(1,42+1,08)+0,05*1,08)*1,25 |  | 21.0675 | [22 empty] | VV | 0
|  | ZPS 05 : 1,93*(1,6+1,08)*1,1 |  | 5.6896 | [22 empty] | VV | 0
626 | 60515820R | hranol SM; konstrukční, masivní; tl = 80,0 mm; š = 80 mm; l = 5 000,0 mm; pro konstrukce nepohledové; 15 % | m3 | 1.3264 |  | 0 |  | 0 |  | 0 | 21 | 0 | 0.5 | 0.66 | 0 | 0 | SPCM | RTS 19/ II | RTS 19/ II | 0 | 0 |  | Specifikace |  |  |  | POL3_
|  | podklad podlahy teras, ozn. Tp 10 : 188,415*0,08*0,08*1,1 |  | 1.3264 | [22 empty] | VV | 0
627 | 6119142Z04b | Madlo dubové s vyfrézovanou drážkou pro osazení na stáv. zábradlí, povrchová úprava dle PD, ozn. Z 04b | m | 49.5 |  | 0 |  | 0 |  | 0 | 21 | 0 | 0.00169 | 0.08 | 0 | 0 |  | Vlastní | Indiv | 0 | 0 |  | Specifikace |  |  |  | POL3_
|  | Z 04b : 45*1,1 |  | 49.5 | [22 empty] | VV | 0
628 | 6119142Z04c | Madlo dubové vč. nových kotev do zdi, povrchová úprava dle PD, ozn. Z 04c | m | 72.6 |  | 0 |  | 0 |  | 0 | 21 | 0 | 0.0019 | 0.14 | 0 | 0 |  | Vlastní | Indiv | 0 | 0 |  | Specifikace |  |  |  | POL3_
|  | Z 04c : 66*1,1 |  | 72.6 | [22 empty] | VV | 0
629 | 61198181V01 | Prkno terasové dřevoplast | m2 | 78.848 |  | 0 |  | 0 |  | 0 | 21 | 0 | 0.023 | 1.81 | 0 | 0 |  | Vlastní | Indiv | 0 | 0 |  | Specifikace |  |  |  | POL3_
|  | venkovní terasy : (6,2*5,2*2+2,0*1,8*2)*1,1 |  | 78.848 | [22 empty] | VV | 0
630 | 998766103R00 | Přesun hmot pro konstrukce truhlářské v objektech výšky do 24 m | t | 33.6823 |  | 0 |  | 0 |  | 0 | 21 | 0 | 0 | 0 | 0 | 0 | 800-766 | RTS 19/ II | RTS 19/ II | 2.447 | 82.42 |  | Přesun hmot |  |  |  | POL7_
|  | 50 m vodorovně | [24 empty] | SPI
631 | 979011111R00 | Svislá doprava suti a vybouraných hmot za prvé podlaží nad nebo pod základním podlažím | t | 0.6251 |  | 0 |  | 0 |  | 0 | 21 | 0 | 0 | 0 | 0 | 0 | 801-3 | RTS 19/ II | RTS 19/ II | 0.933 | 0.58 |  | Přesun suti |  |  |  | POL8_
632 | 979011121R00 | Svislá doprava suti a vybouraných hmot příplatek za každé další podlaží | t | 1.2502 |  | 0 |  | 0 |  | 0 | 21 | 0 | 0 | 0 | 0 | 0 | 801-3 | RTS 19/ II | RTS 19/ II | 0.65 | 0.81 |  | Přesun suti |  |  |  | POL8_
633 | 979081111R00 | Odvoz suti a vybouraných hmot na skládku do 1 km | t | 0.6251 |  | 0 |  | 0 |  | 0 | 21 | 0 | 0 | 0 | 0 | 0 | 801-3 | RTS 19/ II | RTS 19/ II | 0.49 | 0.31 |  | Přesun suti |  |  |  | POL8_
634 | 979081121R00 | Odvoz suti a vybouraných hmot na skládku příplatek za každý další 1 km | t | 1.8753 |  | 0 |  | 0 |  | 0 | 21 | 0 | 0 | 0 | 0 | 0 | 801-3 | RTS 19/ II | RTS 19/ II | 0 | 0 |  | Přesun suti |  |  |  | POL8_
635 | 979082111R00 | Vnitrostaveništní doprava suti a vybouraných hmot do 10 m | t | 0.6251 |  | 0 |  | 0 |  | 0 | 21 | 0 | 0 | 0 | 0 | 0 | 801-3 | RTS 19/ II | RTS 19/ II | 0.942 | 0.59 |  | Přesun suti |  |  |  | POL8_
636 | 979082121R00 | Vnitrostaveništní doprava suti a vybouraných hmot příplatek k ceně za každých dalších 5 m | t | 3.1255 |  | 0 |  | 0 |  | 0 | 21 | 0 | 0 | 0 | 0 | 0 | 801-3 | RTS 19/ II | RTS 19/ II | 0.11 | 0.34 |  | Přesun suti |  |  |  | POL8_
637 | 979990161R00 | Poplatek za skládku dřevo | t | 0.6251 |  | 0 |  | 0 |  | 0 | 21 | 0 | 0 | 0 | 0 | 0 | 801-3 | RTS 19/ II | RTS 19/ II | 0 | 0 |  | Přesun suti |  |  |  | POL8_
Díl: | 767 | Konstrukce zámečnické |  |  |  | 0 |  | 0 |  | 0 |  | 0 |  | 61.37 |  | 5.78 |  |  |  |  | 653.94 | [5 empty] | DIL
638 | 767586204RV5 | Montáž podhledů lamelových a kazetových Podhledy podhled minerální, s polozapuštěnou hranou | m2 | 116.56 |  | 0 |  | 0 |  | 0 | 21 | 0 | 0.00242 | 0.28 | 0 | 0 | 800-767 | RTS 19/ II | RTS 19/ II | 0.49 | 57.11 |  | Práce |  |  |  | POL1_
|  | podhled C 05 : | [24 empty] | VV | 0
|  | I.NP : 46,11 |  | 46.11 | [22 empty] | VV | 0
|  | II.NP : 22,96 |  | 22.96 | [22 empty] | VV | 0
|  | III.NP : 47,49 |  | 47.49 | [22 empty] | VV | 0
|  | podkroví : | [24 empty] | VV | 0
639 | 767996801R00 | Demontáž ostatních doplňků staveb atypických konstrukcí o hmotnosti přes 20 do 50 kg | kg | 255.1709 |  | 0 |  | 0 |  | 0 | 21 | 0 | 5e-05 | 0.01 | 0.001 | 0.26 | 800-767 | RTS 19/ II | RTS 19/ II | 0.1 | 25.52 |  | Práce |  |  |  | POL1_
|  | BP 016 - stříška nad dvorním vstupem : 35*2 |  | 70 | [22 empty] | VV | 0
|  | BP 047 : (0,5+0,47)*2,275*2*24 |  | 105.924 | [22 empty] | VV | 0
|  | BP 081 : 19,75*(1,1*0,75+0,85*0,9+0,8*0,75) |  | 43.2525 | [22 empty] | VV | 0
|  | BP 082 : 19,75*1,35*1,35 |  | 35.9944 | [22 empty] | VV | 0
640 | 767996802R00 | Demontáž ostatních doplňků staveb atypických konstrukcí o hmotnosti přes 50 do 100 kg | kg | 689.1575 |  | 0 |  | 0 |  | 0 | 21 | 0 | 5e-05 | 0.03 | 0.001 | 0.69 | 800-767 | RTS 19/ II | RTS 19/ II | 0.05 | 34.46 |  | Práce |  |  |  | POL1_
|  | BP 067 - III.NP : 65+40 |  | 105 | [22 empty] | VV | 0
|  | BP 077 - III.NP : 60+45 |  | 105 | [22 empty] | VV | 0
|  | BP 079 - I.NP : 7,92*11 |  | 87.12 | [22 empty] | VV | 0
|  | BP 082 - I.PP : 19,75*1,6*2,25*2 |  | 142.2 | [22 empty] | VV | 0
|  | BP 082 - I.NP : 19,75*(1,4*2+1,8)*2,75 |  | 249.8375 | [22 empty] | VV | 0
641 | 767996803R00 | Demontáž ostatních doplňků staveb atypických konstrukcí o hmotnosti přes 100 do 250 kg | kg | 2640.414 |  | 0 |  | 0 |  | 0 | 21 | 0 | 5e-05 | 0.13 | 0.001 | 2.64 | 800-767 | RTS 19/ II | RTS 19/ II | 0.04 | 105.62 |  | Práce |  |  |  | POL1_
|  | BP 006 : | [24 empty] | VV | 0
|  | I.PP : ((2,87+5,05+3,4+1,45)*2,87)*50 |  | 1832.495 | [22 empty] | VV | 0
|  | I.NP : (2,245+0,435)*3,64*50 |  | 487.76 | [22 empty] | VV | 0
|  | II.NP : (0,25+0,32)*3,51*50 |  | 100.035 | [22 empty] | VV | 0
|  | BP 013 : | [24 empty] | VV | 0
|  | zábradlí : 5,2*20 |  | 104 | [22 empty] | VV | 0
|  | stupně : 13*0,28*8,5 |  | 30.94 | [22 empty] | VV | 0
|  | sloup : 3,52*24,2 |  | 85.184 | [22 empty] | VV | 0
642 | 767996804R00 | Demontáž ostatních doplňků staveb atypických konstrukcí o hmotnosti přes 250 do 500 kg | kg | 2109.0738 |  | 0 |  | 0 |  | 0 | 21 | 0 | 5e-05 | 0.11 | 0.001 | 2.11 | 800-767 | RTS 19/ II | RTS 19/ II | 0.04 | 84.36 |  | Práce |  |  |  | POL1_
|  | BP 014 - nosná konstrukce galerie : | [24 empty] | VV | 0
|  | sloupy : 2,3*24,2*10 |  | 556.6 | [22 empty] | VV | 0
|  | zábradlí : (2,75+4,8*2+4,2+1,4)*20 |  | 359 | [22 empty] | VV | 0
|  | nosníky - odhad U 120 : (16,5*2+5,2*3+2,75)*13,4 |  | 688.09 | [22 empty] | VV | 0
|  | příčné trámy - odhad I100 : (16,5+5,2*2)/0,6*1,35*8,35 |  | 505.3838 | [22 empty] | VV | 0
643 | 76758640V04 | Dodávka + montáž - podhled plechový, vč. čela, v PD ozn. C 04 | m2 | 167.23 |  | 0 |  | 0 |  | 0 | 21 | 0 | 0.00525 | 0.88 | 0 | 0 |  | Vlastní | Indiv | 0.81 | 135.46 |  | Práce |  |  |  | POL1_
|  | podhled C 04 : | [24 empty] | VV | 0
|  | I-NP : 26,71 |  | 26.71 | [22 empty] | VV | 0
|  | II.NP : 30,62 |  | 30.62 | [22 empty] | VV | 0
|  | III.NP : 24,82 |  | 24.82 | [22 empty] | VV | 0
|  | čelo podhledu C 19 : | [24 empty] | VV | 0
|  | I-NP : 25,8 |  | 25.8 | [22 empty] | VV | 0
|  | II.NP : 25,8 |  | 25.8 | [22 empty] | VV | 0
|  | III.NP : 33,48 |  | 33.48 | [22 empty] | VV | 0
644 | 76799510V01 | Dodávka a montáž nosné ocelové konstrukce terasy, specifikace dle PD, výkres č.AS-602 | ks | 2 |  | 0 |  | 0 |  | 0 | 21 | 0 | 0.9468 | 1.89 | 0 | 0 |  | Vlastní | Indiv | 0.03 | 0.06 |  | Práce |  |  |  | POL1_
645 | 76799510V02 | Dodávka a montáž nosné ocelové konstrukce schodiště terasy, specifikace dle PD, výkres č.AS-602 | ks | 2 |  | 0 |  | 0 |  | 0 | 21 | 0 | 0.155 | 0.31 | 0 | 0 |  | Vlastní | Indiv | 0.03 | 0.06 |  | Práce |  |  |  | POL1_
646 | 76799510V03 | Dodávka a montáž zábradlí terasy 3900/1100 mm, specifikace dle PD, výkres č.AS-602, ozn. TER 1 | ks | 2 |  | 0 |  | 0 |  | 0 | 21 | 0 | 0.105 | 0.21 | 0 | 0 |  | Vlastní | Indiv | 0.03 | 0.06 |  | Práce |  |  |  | POL1_
647 | 76799510V04 | Dodávka a montáž zábradlí schodiště terasy 2000/1100 mm, specifikace dle PD, výkres č.AS-602, ozn. TER 2 | ks | 4 |  | 0 |  | 0 |  | 0 | 21 | 0 | 0.28 | 1.12 | 0 | 0 |  | Vlastní | Indiv | 0.03 | 0.12 |  | Práce |  |  |  | POL1_
648 | 76799510V05 | Dodávka a montáž ocelové konstrukce únikového schodiště, komplet vč. zábradlí, specifikace dle PD, výkres č.AS-605 | ks | 1 |  | 0 |  | 0 |  | 0 | 21 | 0 | 0.249 | 0.25 | 0 | 0 |  | Vlastní | Indiv | 0.03 | 0.03 |  | Práce |  |  |  | POL1_
649 | 76799510V06 | Dodávka a montáž spojovací lávky, ocelová konstrukce, skleněné zábradlí, vč. antivibrační podložky, specifikace dle PD, výkres č.AS-1014 | ks | 2 |  | 0 |  | 0 |  | 0 | 21 | 0 | 2.3895 | 4.78 | 0 | 0 |  | Vlastní | Indiv | 0.03 | 0.06 |  | Práce |  |  |  | POL1_
650 | 76799510V071 | Dodávka a montáž ocelové konstrukce levého schodiště vč. zábradlí, specifikace dle PD, výkres č.AS-603 | ks | 1 |  | 0 |  | 0 |  | 0 | 21 | 0 | 2.279 | 2.28 | 0 | 0 |  | Vlastní | Indiv | 0.03 | 0.03 |  | Práce |  |  |  | POL1_
651 | 76799510V072 | Dodávka a montáž madla levého schodiště, specifikace dle PD, výkres č.AS-603 | m | 28.24 |  | 0 |  | 0 |  | 0 | 21 | 0 | 0.00785 | 0.22 | 0 | 0 |  | Vlastní | Indiv | 0.03 | 0.85 |  | Práce |  |  |  | POL1_
|  | 28,24 |  | 28.24 | [22 empty] | VV | 0
652 | 76799510V081 | Dodávka a montáž ocelové konstrukce pravého schodiště vč. zábradlí, specifikace dle PD, výkres č.AS-604 | ks | 1 |  | 0 |  | 0 |  | 0 | 21 | 0 | 2.405 | 2.41 | 0 | 0 |  | Vlastní | Indiv | 0.03 | 0.03 |  | Práce |  |  |  | POL1_
653 | 76799510V082 | Dodávka a montáž madla pravého schodiště, specifikace dle PD, výkres č.AS-603 | m | 27.94 |  | 0 |  | 0 |  | 0 | 21 | 0 | 0.00785 | 0.22 | 0 | 0 |  | Vlastní | Indiv | 0.03 | 0.84 |  | Práce |  |  |  | POL1_
|  | 27,94 |  | 27.94 | [22 empty] | VV | 0
654 | 76799510V09 | Dodávka a montáž ocelové příhradové konstrukce krčku z oceli S 355, vč. povrchové úpravy, antikorozní + protipožární nátěr na R 30, přesná specifikace dle PD, výkres č.AS-1001 | ks | 1 |  | 0 |  | 0 |  | 0 | 21 | 0 | 9.5263 | 9.53 | 0 | 0 |  | Vlastní | Indiv | 0.03 | 0.03 |  | Práce |  |  |  | POL1_
655 | 76799680V48 | Demontáž atypických ocelových konstr - odstranění schodolezu, v PD ozn. BP 048 | ks | 1 |  | 0 |  | 0 |  | 0 | 21 | 0 | 0.095 | 0.1 | 0.04 | 0.04 |  | Vlastní | Indiv | 0.04 | 0.04 |  | Práce |  |  |  | POL1_
656 | 76799680V76 | Demontáž atypických ocelových konstr - odstranění plošiny pro vozíčkáře vč. vynášecí kce na podlaží, v PD ozn. BP 076 | ks | 1 |  | 0 |  | 0 |  | 0 | 21 | 0 | 0.095 | 0.1 | 0.04 | 0.04 |  | Vlastní | Indiv | 0.04 | 0.04 |  | Práce |  |  |  | POL1_
657 | 767-99-DE101 | Dodávka+montáž dveře ocel. vč. zárubně 1-kř. 1000/1970mm,klika-klika, rozeta, panika,, cylindr. vložka, pož. odol. EW30DP3-C2, podrobněji viz DE 101 dle PD | ks | 1 |  | 0 |  | 0 |  | 0 | 21 | 0 | 0.145 | 0.15 | 0 | 0 |  | Vlastní | Indiv | 0 | 0 |  | Práce |  |  |  | POL1_
658 | 767-99-DE401 | Dodávka+montáž dveře ocel. vč. zárubně 1-kř. 800/1830mm,klika-klika, rozeta, cylindr. vložka, podrobněji viz DE 401 dle PD | ks | 1 |  | 0 |  | 0 |  | 0 | 21 | 0 | 0.125 | 0.13 | 0 | 0 |  | Vlastní | Indiv | 0 | 0 |  | Práce |  |  |  | POL1_
659 | 767-99-DE402 | Dodávka+montáž dveře ocel. vč. zárubně 1-kř. 1000/1830mm,klika-klika, rozeta, cylindr. vložka, podrobněji viz DE 402 dle PD | ks | 1 |  | 0 |  | 0 |  | 0 | 21 | 0 | 0.135 | 0.14 | 0 | 0 |  | Vlastní | Indiv | 0 | 0 |  | Práce |  |  |  | POL1_
660 | 767-99-OKN01 | Dodávka + montáž Al sklepní okno 1600/2050mm, izolační trojsklo, vč. kování a vnitř. parapetu, podrobněji viz OKN 01 dle PD | ks | 2 |  | 0 |  | 0 |  | 0 | 21 | 0 | 0.115 | 0.23 | 0 | 0 |  | Vlastní | Indiv | 0 | 0 |  | Práce |  |  |  | POL1_
661 | 767-99-OKN02 | Dodávka + montáž Al sklepní okno 890/2050mm, izolační trojsklo, vč. kování a vnitř. parapetu, podrobněji viz OKN 02 dle PD | ks | 1 |  | 0 |  | 0 |  | 0 | 21 | 0 | 0.065 | 0.07 | 0 | 0 |  | Vlastní | Indiv | 0 | 0 |  | Práce |  |  |  | POL1_
662 | 767-99-OKN08 | Dodávka + montáž protihluk. VZT žaluzie s ochr. mřížkou, 200/200mm, pozink., podrobněji viz OKN 08 dle PD | ks | 2 |  | 0 |  | 0 |  | 0 | 21 | 0 | 0.012 | 0.02 | 0 | 0 |  | Vlastní | Indiv | 0 | 0 |  | Práce |  |  |  | POL1_
663 | 767-99-OKN09 | Dodávka + montáž protihluk. VZT žaluzie s ochr. mřížkou, 1000/300mm, pozink., podrobněji viz OKN 09 dle PD | ks | 1 |  | 0 |  | 0 |  | 0 | 21 | 0 | 0.09 | 0.09 | 0 | 0 |  | Vlastní | Indiv | 0 | 0 |  | Práce |  |  |  | POL1_
664 | 767-99-OKS05 | Oprava napadených částí stáv. ocel. sklep. okna, přetření ocel. profilů, výměna rozbitých skel, vyčištění skel, podrobněji viz OKS 05 dle PD | ks | 14 |  | 0 |  | 0 |  | 0 | 21 | 0 | 0.005 | 0.07 | 0 | 0 |  | Vlastní | Indiv | 0 | 0 |  | Práce |  |  |  | POL1_
665 | 767-99-OKS06 | Oprava napadených částí stáv. ocel. sklep. okna s mříží, přetření ocel. profilů a mříže, dmtž sítě, vyčištění skel, podrobněji viz OKS 06 dle PD | ks | 3 |  | 0 |  | 0 |  | 0 | 21 | 0 | 0.015 | 0.05 | 0 | 0 |  | Vlastní | Indiv | 0 | 0 |  | Práce |  |  |  | POL1_
666 | 767-99-PF01 | Dodávka+montáž střešní světlík, ocel. kce, 14920x1380mm, vč. oken a doplňků | ks | 1 |  | 0 |  | 0 |  | 0 | 21 | 0 | 1.507 | 1.51 | 0 | 0 |  | Vlastní | Indiv | 0 | 0 |  | Práce |  |  |  | POL1_
667 | 767-99-PF02 | Dodávka+montáž střešní světlík, ocel. kce, 2895x2305mm | ks | 1 |  | 0 |  | 0 |  | 0 | 21 | 0 | 0.5 | 0.5 | 0 | 0 |  | Vlastní | Indiv | 0 | 0 |  | Práce |  |  |  | POL1_
668 | 767-99-PF03 | Dodávka+montáž střešní světlík, ocel. kce, 5780x1930mm | ks | 1 |  | 0 |  | 0 |  | 0 | 21 | 0 | 0.8265 | 0.83 | 0 | 0 |  | Vlastní | Indiv | 0 | 0 |  | Práce |  |  |  | POL1_
669 | 767-99-PF04 | Dodávka+montáž střešní světlík, ocel. kce, 6765x1325mm, vč. oken a doplňků, podrobněji viz PF 04 dle PD | ks | 1 |  | 0 |  | 0 |  | 0 | 21 | 0 | 0.572 | 0.57 | 0 | 0 |  | Vlastní | Indiv | 0 | 0 |  | Práce |  |  |  | POL1_
670 | 767-99-PF05 | Dodávka+montáž střešní světlík, ocel. kce, 7510x2310mm, podrobněji viz PF 05 dle PD | ks | 1 |  | 0 |  | 0 |  | 0 | 21 | 0 | 1.003 | 1 | 0 | 0 |  | Vlastní | Indiv | 0 | 0 |  | Práce |  |  |  | POL1_
671 | 767-99-PF06 | Dodávka+montáž střešní světlík, ocel. kce, 7325x2355mm, podrobněji viz PF 06 dle PD | ks | 1 |  | 0 |  | 0 |  | 0 | 21 | 0 | 1.1516 | 1.15 | 0 | 0 |  | Vlastní | Indiv | 0 | 0 |  | Práce |  |  |  | POL1_
672 | 767-99-PF07 | Dodávka+montáž střešní světlík, ocel. kce, 9555x1450mm, vč. oken a doplňků | ks | 1 |  | 0 |  | 0 |  | 0 | 21 | 0 | 0.967 | 0.97 | 0 | 0 |  | Vlastní | Indiv | 0 | 0 |  | Práce |  |  |  | POL1_
673 | 767-99-PS01 | Dodávka+montáž vnitřní Al prosklená příčka, plocha 8,16m2, vč. dveří a doplňků, podrobněji viz PS 01 dle PD | ks | 1 |  | 0 |  | 0 |  | 0 | 21 | 0 | 0.367 | 0.37 | 0 | 0 |  | Vlastní | Indiv | 0 | 0 |  | Práce |  |  |  | POL1_
674 | 767-99-PS02 | Dodávka+montáž vnitřní Al prosklená příčka, plocha 15,56m2, vč. dveří a doplňků, pož. odol. EI45DP1, podrobněji viz PS 02 dle PD | ks | 1 |  | 0 |  | 0 |  | 0 | 21 | 0 | 0.7 | 0.7 | 0 | 0 |  | Vlastní | Indiv | 0 | 0 |  | Práce |  |  |  | POL1_
675 | 767-99-PS03 | Dodávka+montáž vnitřní Al prosklená příčka , plocha 10,2m2, vč. dveří a doplňků, pož. odol. EI45DP1, podrobněji viz PS 03 dle PD | ks | 1 |  | 0 |  | 0 |  | 0 | 21 | 0 | 0.459 | 0.46 | 0 | 0 |  | Vlastní | Indiv | 0 | 0 |  | Práce |  |  |  | POL1_
676 | 767-99-PS04 | Dodávka+montáž vnitřní Al prosklená příčka, plocha 6,3m2, vč. dveří a doplňků, podrobněji viz PS 04 dle PD | ks | 1 |  | 0 |  | 0 |  | 0 | 21 | 0 | 0.284 | 0.28 | 0 | 0 |  | Vlastní | Indiv | 0 | 0 |  | Práce |  |  |  | POL1_
677 | 767-99-PS05 | Dodávka+montáž vnitřní Al prosklená příčka, plocha 7,5m2, vč. dveří a doplňků, podrobněji viz PS 05 dle PD | ks | 1 |  | 0 |  | 0 |  | 0 | 21 | 0 | 0.338 | 0.34 | 0 | 0 |  | Vlastní | Indiv | 0 | 0 |  | Práce |  |  |  | POL1_
678 | 767-99-PS06 | Dodávka+montáž vnitřní Al prosklená příčka, plocha 10,23m2, vč. dveří a doplňků, pož. odol. EI45DP1, podrobněji viz PS 06 dle PD | ks | 1 |  | 0 |  | 0 |  | 0 | 21 | 0 | 0.46 | 0.46 | 0 | 0 |  | Vlastní | Indiv | 0 | 0 |  | Práce |  |  |  | POL1_
679 | 767-99-PS07 | Dodávka+montáž vnitřní Al prosklená příčka, plocha 13,79m2, vč. dveří a doplňků, pož. odol. EI45DP1, podrobněji viz PS 07 dle PD | ks | 1 |  | 0 |  | 0 |  | 0 | 21 | 0 | 0.621 | 0.62 | 0 | 0 |  | Vlastní | Indiv | 0 | 0 |  | Práce |  |  |  | POL1_
680 | 767-99-PS08 | Dodávka+montáž vnitřní Al prosklená příčka, plocha 8,1m2, vč. dveří a doplňků, podrobněji viz PS 08 dle PD | ks | 1 |  | 0 |  | 0 |  | 0 | 21 | 0 | 0.365 | 0.37 | 0 | 0 |  | Vlastní | Indiv | 0 | 0 |  | Práce |  |  |  | POL1_
681 | 767-99-PS13 | Dodávka+montáž vnitřní Al prosklená příčka, plocha 2,64m2, vč. dveří a doplňků, pož. odol. EI30DP3, podrobněji viz PS 13 dle PD | ks | 1 |  | 0 |  | 0 |  | 0 | 21 | 0 | 0.1188 | 0.12 | 0 | 0 |  | Vlastní | Indiv | 0 | 0 |  | Práce |  |  |  | POL1_
682 | 767-99-PS14 | Dodávka+montáž vnitřní Al prosklená příčka, plocha 13,83m2, vč. dveří a doplňků, pož. odol. EI45DP1, podrobněji viz PS 14 dle PD | ks | 1 |  | 0 |  | 0 |  | 0 | 21 | 0 | 0.622 | 0.62 | 0 | 0 |  | Vlastní | Indiv | 0 | 0 |  | Práce |  |  |  | POL1_
683 | 767-99-PS15 | Dodávka+montáž vnitřní Al prosklená příčka, plocha 16,25m2, vč. dveří a doplňků, podrobněji viz PS 15 dle PD | ks | 1 |  | 0 |  | 0 |  | 0 | 21 | 0 | 0.731 | 0.73 | 0 | 0 |  | Vlastní | Indiv | 0 | 0 |  | Práce |  |  |  | POL1_
684 | 767-99-PS16 | Dodávka+montáž vnitřní Al prosklená příčka, plocha 2,53 m2, - dveře vč. doplňků, podrobněji viz PS 16 dle PD | ks | 1 |  | 0 |  | 0 |  | 0 | 21 | 0 | 0.281 | 0.28 | 0 | 0 |  | Vlastní | Indiv | 0 | 0 |  | Práce |  |  |  | POL1_
685 | 767-99-PS17 | Dodávka+montáž vnitřní Al prosklená příčka, plocha 2,27m2, vč. dveří a doplňků, podrobněji viz PS 17 dle PD | ks | 1 |  | 0 |  | 0 |  | 0 | 21 | 0 | 0.995 | 1 | 0 | 0 |  | Vlastní | Indiv | 0 | 0 |  | Práce |  |  |  | POL1_
686 | 767-99-PS18 | Dodávka+montáž vnitřní Al prosklená příčka, plocha 7,5m2, vč. dveří a doplňků, podrobněji viz PS 18 dle PD | ks | 1 |  | 0 |  | 0 |  | 0 | 21 | 0 | 0.338 | 0.34 | 0 | 0 |  | Vlastní | Indiv | 0 | 0 |  | Práce |  |  |  | POL1_
687 | 767-99-PS19 | Dodávka+montáž vnitřní Al prosklená příčka, plocha 7,3m2, vč. dveří a doplňků, podrobněji viz PS 19 dle PD | ks | 1 |  | 0 |  | 0 |  | 0 | 21 | 0 | 0.329 | 0.33 | 0 | 0 |  | Vlastní | Indiv | 0 | 0 |  | Práce |  |  |  | POL1_
688 | 767-99-PS20 | Dodávka+montáž vnitřní Al prosklená příčka, plocha 5,81m2, podrobněji viz PS 20 dle PD | ks | 1 |  | 0 |  | 0 |  | 0 | 21 | 0 | 0.262 | 0.26 | 0 | 0 |  | Vlastní | Indiv | 0 | 0 |  | Práce |  |  |  | POL1_
689 | 767-99-PS21 | Dodávka+montáž vnitřní Al prosklená příčka, plocha 9,96m2, vč. dveří a doplňků, pož. odol. EI45DP1, podrobněji viz PS 21 dle PD | ks | 1 |  | 0 |  | 0 |  | 0 | 21 | 0 | 0.448 | 0.45 | 0 | 0 |  | Vlastní | Indiv | 0 | 0 |  | Práce |  |  |  | POL1_
690 | 767-99-PS22 | Dodávka+montáž vnitřní Al prosklená příčka, plocha 13,96m2, vč. dveří a doplňků, pož. odol. EI45DP1, podrobněji viz PS 22 dle PD | ks | 1 |  | 0 |  | 0 |  | 0 | 21 | 0 | 0.628 | 0.63 | 0 | 0 |  | Vlastní | Indiv | 0 | 0 |  | Práce |  |  |  | POL1_
691 | 767-99-PS23 | Dodávka+montáž vnitřní Al prosklená příčka, plocha 2,53 m2, - dveře vč. doplňků, podrobněji viz PS 23 dle PD | ks | 1 |  | 0 |  | 0 |  | 0 | 21 | 0 | 0.252 | 0.25 | 0 | 0 |  | Vlastní | Indiv | 0 | 0 |  | Práce |  |  |  | POL1_
692 | 767-99-PS24 | Dodávka+montáž vnitřní Al prosklená příčka, plocha 2,39m2, vč. dveří a doplňků, podrobněji viz PS 24 dle PD | ks | 1 |  | 0 |  | 0 |  | 0 | 21 | 0 | 0.108 | 0.11 | 0 | 0 |  | Vlastní | Indiv | 0 | 0 |  | Práce |  |  |  | POL1_
693 | 767-99-PS25 | Dodávka+montáž vnitřní Al prosklená příčka, plocha 14,16m2, vč. dveří a doplňků, pož. odol. EI45DP1, podrobněji viz PS 25 dle PD | ks | 1 |  | 0 |  | 0 |  | 0 | 21 | 0 | 0.637 | 0.64 | 0 | 0 |  | Vlastní | Indiv | 0 | 0 |  | Práce |  |  |  | POL1_
694 | 767-99-PS26 | Dodávka+montáž vnitřní Al prosklená příčka, plocha 10,19m2, vč. dveří a doplňků, pož. odol. EI45DP1, podrobněji viz PS 26 dle PD | ks | 1 |  | 0 |  | 0 |  | 0 | 21 | 0 | 0.459 | 0.46 | 0 | 0 |  | Vlastní | Indiv | 0 | 0 |  | Práce |  |  |  | POL1_
695 | 767-99-PS27 | Dodávka+montáž vnitřní Al prosklená příčka, plocha 2,53m2, - dveře vč. doplňků, podrobněji viz PS 27 dle PD | ks | 1 |  | 0 |  | 0 |  | 0 | 21 | 0 | 0.281 | 0.28 | 0 | 0 |  | Vlastní | Indiv | 0 | 0 |  | Práce |  |  |  | POL1_
696 | 767-99-PS28 | Dodávka+montáž vnitřní Al prosklená příčka, plocha 2,44m2, vč. dveří a doplňků, podrobněji viz PS 28 dle PD | ks | 1 |  | 0 |  | 0 |  | 0 | 21 | 0 | 0.11 | 0.11 | 0 | 0 |  | Vlastní | Indiv | 0 | 0 |  | Práce |  |  |  | POL1_
697 | 767-99-PS29 | Dodávka+montáž vnitřní Al prosklená příčka, plocha 7,51m2, vč. dveří a doplňků, podrobněji viz PS 29 dle PD | ks | 1 |  | 0 |  | 0 |  | 0 | 21 | 0 | 0.338 | 0.34 | 0 | 0 |  | Vlastní | Indiv | 0 | 0 |  | Práce |  |  |  | POL1_
698 | 767-99-PS30 | Dodávka+montáž vnitřní Al prosklená příčka, plocha 7,3m2, vč. dveří a doplňků, podrobněji viz PS 30 dle PD | ks | 1 |  | 0 |  | 0 |  | 0 | 21 | 0 | 0.329 | 0.33 | 0 | 0 |  | Vlastní | Indiv | 0 | 0 |  | Práce |  |  |  | POL1_
699 | 767-99-PS31 | Dodávka+montáž vnitřní Al prosklená příčka, plocha 10,17m2, vč. dveří a doplňků, pož. odol. EI45DP1, podrobněji viz PS 31 dle PD | ks | 1 |  | 0 |  | 0 |  | 0 | 21 | 0 | 0.458 | 0.46 | 0 | 0 |  | Vlastní | Indiv | 0 | 0 |  | Práce |  |  |  | POL1_
700 | 767-99-PS32 | Dodávka+montáž vnitřní Al prosklená příčka, plocha 13,83m2, vč. dveří a doplňků,pož.odol.EI45DP1, podrobněji viz PS 32 dle PD | ks | 1 |  | 0 |  | 0 |  | 0 | 21 | 0 | 0.622 | 0.62 | 0 | 0 |  | Vlastní | Indiv | 0 | 0 |  | Práce |  |  |  | POL1_
701 | 767-99-PS33 | Dodávka+montáž vnitřní Al prosklená příčka, plocha 2,53m2, - dveře vč. doplňků, podrobněji viz PS 33 dle PD | ks | 1 |  | 0 |  | 0 |  | 0 | 21 | 0 | 0.281 | 0.28 | 0 | 0 |  | Vlastní | Indiv | 0 | 0 |  | Práce |  |  |  | POL1_
702 | 767-99-PS34 | Dodávka+montáž vnitřní Al prosklená příčka, plocha 2,44m2, vč. dveří a doplňků, podrobněji viz PS 34 dle PD | ks | 1 |  | 0 |  | 0 |  | 0 | 21 | 0 | 0.11 | 0.11 | 0 | 0 |  | Vlastní | Indiv | 0 | 0 |  | Práce |  |  |  | POL1_
703 | 767-99-PS36 | Dodávka+montáž vnitřní ocel. příčka, plocha 3,36m2, vč. prosklených dveří a doplňků, podrobněji viz PS 36 dle PD | ks | 1 |  | 0 |  | 0 |  | 0 | 21 | 0 | 0.285 | 0.29 | 0 | 0 |  | Vlastní | Indiv | 0 | 0 |  | Práce |  |  |  | POL1_
704 | 767-99-PS37 | Dodávka+montáž vnitřní ocel. prosklená příčka, plocha 13,m2, vč. dveří a doplňků, pož. odol. EI30DP1, podrobněji viz PS 37 dle PD | ks | 1 |  | 0 |  | 0 |  | 0 | 21 | 0 | 0.61 | 0.61 | 0 | 0 |  | Vlastní | Indiv | 0 | 0 |  | Práce |  |  |  | POL1_
705 | 767-99-PS38 | Dodávka+montáž vnitřní ocel. prosklená příčka, plocha 3,87m2, vč. dveří a doplňků, podrobněji viz PS 38 dle PD | ks | 1 |  | 0 |  | 0 |  | 0 | 21 | 0 | 0.294 | 0.29 | 0 | 0 |  | Vlastní | Indiv | 0 | 0 |  | Práce |  |  |  | POL1_
706 | 767-99-PS39 | Dodávka+montáž vnitřní ocel. prosklená příčka, plocha 2,86m2, - dvěře vč doplňků, pož. odol. EI30DP1, podrobněji viz PS 39 dle PD | ks | 1 |  | 0 |  | 0 |  | 0 | 21 | 0 | 0.281 | 0.28 | 0 | 0 |  | Vlastní | Indiv | 0 | 0 |  | Práce |  |  |  | POL1_
707 | 767-99-PS40 | Dodávka+montáž vnitřní ocel. prosklená stěna, plocha 65,2m2, vč, dveří (3ks) a doplňků, podrobněji viz PS 40 dle PD | ks | 1 |  | 0 |  | 0 |  | 0 | 21 | 0 | 2.934 | 2.93 | 0 | 0 |  | Vlastní | Indiv | 0 | 0 |  | Práce |  |  |  | POL1_
708 | 767-99-PS41 | Dodávka+montáž vnitřní ocel. prosklená stěna, plocha 32,48m2vč. dveří (2ks) a doplňků, podrobněji viz PS 41 dle PD | ks | 1 |  | 0 |  | 0 |  | 0 | 21 | 0 | 1.462 | 1.46 | 0 | 0 |  | Vlastní | Indiv | 0 | 0 |  | Práce |  |  |  | POL1_
709 | 767-99-PS42 | Dodávka+montáž vnitřní ocel. prosklená stěna, plocha 2,52m2, pož. odol. EI30DP3, vč. dveří a doplňků, podrobněji viz PS 42 dle PD | ks | 1 |  | 0 |  | 0 |  | 0 | 21 | 0 | 0.114 | 0.11 | 0 | 0 |  | Vlastní | Indiv | 0 | 0 |  | Práce |  |  |  | POL1_
710 | 767-99-PS43 | Dodávka+montáž vnitřní ocel. prosklená stěna, plocha 5,72m2, pož. odol. EI30DP3, vč. dveří a doplňků, podrobněji viz PS 43 dle PD | ks | 1 |  | 0 |  | 0 |  | 0 | 21 | 0 | 0.257 | 0.26 | 0 | 0 |  | Vlastní | Indiv | 0 | 0 |  | Práce |  |  |  | POL1_
711 | 767-99-PS44 | Dodávka+montáž vnitřní ocel. prosklená stěna, plocha 80,77m2, vč. dveří (4ks) a doplňků, podrobněji viz PS 44 dle PD | ks | 1 |  | 0 |  | 0 |  | 0 | 21 | 0 | 3.635 | 3.64 | 0 | 0 |  | Vlastní | Indiv | 0 | 0 |  | Práce |  |  |  | POL1_
712 | 767-99-PS45 | Dodávka+montáž vnitřní ocel. prosklená stěna, plocha 14,93m2, vč. dveří a doplňků, podrobněji viz PS 45 dle PD | ks | 1 |  | 0 |  | 0 |  | 0 | 21 | 0 | 0.672 | 0.67 | 0 | 0 |  | Vlastní | Indiv | 0 | 0 |  | Práce |  |  |  | POL1_
713 | 767-99-PS46 | Dodávka+montáž vnitřní ocel. prosklená stěna, plocha 26,6m2, vč. dveří (2ks) a doplňků, podrobněji viz PS 46 dle PD | ks | 1 |  | 0 |  | 0 |  | 0 | 21 | 0 | 1.197 | 1.2 | 0 | 0 |  | Vlastní | Indiv | 0 | 0 |  | Práce |  |  |  | POL1_
714 | 767-99-PS47 | Dodávka+montáž vnitřní ocel. prosklená stěna, plocha 5,93m2, vč. dveří a doplňků, podrobněji viz PS 47 dle PD | ks | 1 |  | 0 |  | 0 |  | 0 | 21 | 0 | 0.267 | 0.27 | 0 | 0 |  | Vlastní | Indiv | 0 | 0 |  | Práce |  |  |  | POL1_
715 | 767-99-PS48 | Dodávka+montáž vnitřní ocel. prosklená stěna, plocha 5,93m2, vč. dveří a doplňků, podrobněji viz PS 48 dle PD | ks | 1 |  | 0 |  | 0 |  | 0 | 21 | 0 | 0.267 | 0.27 | 0 | 0 |  | Vlastní | Indiv | 0 | 0 |  | Práce |  |  |  | POL1_
716 | 767-99-PS49 | Dodávka+montáž prostorová prosklená příčka, plocha 36,05 m2, podrobněji viz PS 49 dle PD | ks | 1 |  | 0 |  | 0 |  | 0 | 21 | 0 | 1.262 | 1.26 | 0 | 0 |  | Vlastní | Indiv | 0 | 0 |  | Práce |  |  |  | POL1_
717 | 767-99-PS50 | Dodávka+montáž vnější prosklená Al stěna, plocha 8,4m2, vč. dveří a doplňků, podrobněji viz PS 50 dle PD | ks | 1 |  | 0 |  | 0 |  | 0 | 21 | 0 | 0.378 | 0.38 | 0 | 0 |  | Vlastní | Indiv | 0 | 0 |  | Práce |  |  |  | POL1_
718 | 767-99-Z01a | Dodávka+montáž lemování podlahy, ocel 60x60x8mm, nátěr, podrobněji viz Z 01a dle PD | m | 8.26 |  | 0 |  | 0 |  | 0 | 21 | 0 | 0.00709 | 0.06 | 0 | 0 |  | Vlastní | Indiv | 0 | 0 |  | Práce |  |  |  | POL1_
|  | 8,26 |  | 8.26 | [22 empty] | VV | 0
719 | 767-99-Z01b | Dodávka+montáž lemování podlahy, ocel 170x50x8mm, nátěr, podrobněji viz Z 01b dle PD | m | 3.6 |  | 0 |  | 0 |  | 0 | 21 | 0 | 0 | 0 | 0 | 0 |  | Vlastní | Indiv | 0 | 0 |  | Práce |  |  |  | POL1_
|  | 3,6 |  | 3.6 | [22 empty] | VV | 0
720 | 767-99-Z01c | Dodávka+montáž lemování podlahy, ocel 140x50x8mm, nátěr, podrobněji viz Z 01c dle PD | m | 8.8 |  | 0 |  | 0 |  | 0 | 21 | 0 | 0.01194 | 0.11 | 0 | 0 |  | Vlastní | Indiv | 0 | 0 |  | Práce |  |  |  | POL1_
|  | 8,8 |  | 8.8 | [22 empty] | VV | 0
721 | 767-99-Z02 | Dodávka+montáž nosná kce podhledu výtahové šachty, oc. profil 50x100x5mm,, podrobněji viz Z 02 dle PD | ks | 4 |  | 0 |  | 0 |  | 0 | 21 | 0 | 0.02953 | 0.12 | 0 | 0 |  | Vlastní | Indiv | 0 | 0 |  | Práce |  |  |  | POL1_
722 | 767-99-Z03 | Dodávka+montáž držák projektoru, podrobněji viz Z 03 dle PD | ks | 5 |  | 0 |  | 0 |  | 0 | 21 | 0 | 0.007 | 0.04 | 0 | 0 |  | Vlastní | Indiv | 0 | 0 |  | Práce |  |  |  | POL1_
723 | 767-99-Z05a | Dodávka+montáž madlo, černá nerez, prům, 16 mm, délka 3,15m, podrobněji viz Z 05a dle PD | ks | 1 |  | 0 |  | 0 |  | 0 | 21 | 0 | 0.0042 | 0 | 0 | 0 |  | Vlastní | Indiv | 0 | 0 |  | Práce |  |  |  | POL1_
724 | 767-99-Z05b | Dodávka+montáž madlo, černá nerez, prům, 16 mm, délka 1,01m, podrobněji viz Z 05b dle PD | ks | 1 |  | 0 |  | 0 |  | 0 | 21 | 0 | 0.0016 | 0 | 0 | 0 |  | Vlastní | Indiv | 0 | 0 |  | Práce |  |  |  | POL1_
725 | 767-99-Z05c | Dodávka+montáž madlo, černá nerez, prům, 16 mm, délka 2,24m, podrobněji viz Z 05c dle PD | ks | 2 |  | 0 |  | 0 |  | 0 | 21 | 0 | 0.0035 | 0.01 | 0 | 0 |  | Vlastní | Indiv | 0 | 0 |  | Práce |  |  |  | POL1_
726 | 767-99-Z05d | Dodávka+montáž madlo, černá nerez, prům, 16 mm, délka 2,52m, podrobněji viz Z 05d dle PD | ks | 2 |  | 0 |  | 0 |  | 0 | 21 | 0 | 0.0038 | 0.01 | 0 | 0 |  | Vlastní | Indiv | 0 | 0 |  | Práce |  |  |  | POL1_
727 | 767-99-Z06 | Dodávka+montáž ocel. trub. zábradlí, prům. 40 mm, žár. Zn, kotvení do stěny a podlahy, délka 1835mm, podrobněji viz Z 06 dle PD | ks | 2 |  | 0 |  | 0 |  | 0 | 21 | 0 | 0.0096 | 0.02 | 0 | 0 |  | Vlastní | Indiv | 0 | 0 |  | Práce |  |  |  | POL1_
728 | 767-99-Z07 | Dodávka+montáž konstrukce pod FV panely, vodorovné Al profily, podrobněji viz Z 07 dle PD | ks | 1 |  | 0 |  | 0 |  | 0 | 21 | 0 | 0.065 | 0.07 | 0 | 0 |  | Vlastní | Indiv | 0 | 0 |  | Práce |  |  |  | POL1_
729 | 767-99-Z08 | Dodávka+montáž záchytný systém- střešní háky, kotvící body, trvale napnuté lano, revize, podrobněji viz Z 08 dle PD | soubor | 1 |  | 0 |  | 0 |  | 0 | 21 | 0 | 0 | 0 | 0 | 0 |  | Vlastní | Indiv | 0 | 0 |  | Práce |  |  |  | POL1_
730 | 767-99-Z09 | Dodávka+montáž lišta pro svítidla, Al, černá, podrobněji viz Z 09 dle PD | m | 85.76 |  | 0 |  | 0 |  | 0 | 21 | 0 | 0.00045 | 0.04 | 0 | 0 |  | Vlastní | Indiv | 0 | 0 |  | Práce |  |  |  | POL1_
731 | 767-99-Z10 | Dodávka+montáž háček pro zavěšení svítidel, prům. 3,5 mm, pozink. ocel, podrobněji viz Z 10 dle PD | ks | 14 |  | 0 |  | 0 |  | 0 | 21 | 0 | 0.0001 | 0 | 0 | 0 |  | Vlastní | Indiv | 0 | 0 |  | Práce |  |  |  | POL1_
732 | 767-99-Z11 | Dodávka+montáž kotvící tyč meteostanice, ocel, prům. 30mm, podrobněji viz Z 11 dle PD | ks | 1 |  | 0 |  | 0 |  | 0 | 21 | 0 | 0.00529 | 0.01 | 0 | 0 |  | Vlastní | Indiv | 0 | 0 |  | Práce |  |  |  | POL1_
733 | 767-99-Z12a | Dodávka+montáž žaluzie u VZT jednotek, 500/800 mm, podrobněji viz Z 12a dle PD | ks | 2 |  | 0 |  | 0 |  | 0 | 21 | 0 | 0.0087 | 0.02 | 0 | 0 |  | Vlastní | Indiv | 0 | 0 |  | Práce |  |  |  | POL1_
734 | 767-99-Z12b | Dodávka+montáž žaluzie u VZT jednotek 2500/1420 mm,vč. dřevěného trámu a lemování, podrobněji viz Z 12b dle PD | ks | 1 |  | 0 |  | 0 |  | 0 | 21 | 0 | 0.319 | 0.32 | 0 | 0 |  | Vlastní | Indiv | 0 | 0 |  | Práce |  |  |  | POL1_
735 | 767-99-Z12c | Dodávka+montáž žaluzie u VZT jednotek 1210/2735 mm,vč. dřevěného trámu a lemování, podrobněji viz Z 12c dle PD | ks | 2 |  | 0 |  | 0 |  | 0 | 21 | 0 | 0 | 0 | 0 | 0 |  | Vlastní | Indiv | 0 | 0 |  | Práce |  |  |  | POL1_
736 | 767-99-Z12d | Dodávka+montáž oplechování pozednice v místnosti s VRV, Al, rš 560mm, podrobněji viz Z 12d dle PD | m | 4.68 |  | 0 |  | 0 |  | 0 | 21 | 0 | 0.00295 | 0.01 | 0 | 0 |  | Vlastní | Indiv | 0 | 0 |  | Práce |  |  |  | POL1_
|  | 4,68 |  | 4.68 | [22 empty] | VV | 0
737 | 767-99-Z12e | Dodávka+montáž oplechování krokve 150/150, Al, rš 450mm, podrobněji viz Z 12e dle PD | m | 7.6 |  | 0 |  | 0 |  | 0 | 21 | 0 | 0.0026 | 0.02 | 0 | 0 |  | Vlastní | Indiv | 0 | 0 |  | Práce |  |  |  | POL1_
|  | 7,6 |  | 7.6 | [22 empty] | VV | 0
738 | 767-99-Z12f | Dodávka+montáž oplechování krokve 120/150, Al, rš 420mm, délka 11,5m, podrobněji viz Z 12f dle PD | m | 11.5 |  | 0 |  | 0 |  | 0 | 21 | 0 | 0.0026 | 0.03 | 0 | 0 |  | Vlastní | Indiv | 0 | 0 |  | Práce |  |  |  | POL1_
|  | 11,5 |  | 11.5 | [22 empty] | VV | 0
739 | 767-99-Z12g | Dodávka+montáž oplechování otvoru v místnosti VRV, Al, rš. 320mm | m | 20.26 |  | 0 |  | 0 |  | 0 | 21 | 0 | 0.00235 | 0.05 | 0 | 0 |  | Vlastní | Indiv | 0 | 0 |  | Práce |  |  |  | POL1_
|  | 20,26 |  | 20.26 | [22 empty] | VV | 0
740 | 767-99-Z12h | Dodávka+montáž oplechování otvoru v místnosti VRV, Al, rš. 450mm, podrobněji viz Z 12h dle PD | m | 5.8 |  | 0 |  | 0 |  | 0 | 21 | 0 | 0.0026 | 0.02 | 0 | 0 |  | Vlastní | Indiv | 0 | 0 |  | Práce |  |  |  | POL1_
|  | 5,8 |  | 5.8 | [22 empty] | VV | 0
741 | 767-99-Z13 | Dodávka+montáž sněhové zábrany- trubkový systém, prášková barva, celk. délka 175m, 292 kotev, podrobněji viz Z 13 dle PD | m | 182 |  | 0 |  | 0 |  | 0 | 21 | 0 | 0.0035 | 0.64 | 0 | 0 |  | Vlastní | Indiv | 0 | 0 |  | Práce |  |  |  | POL1_
|  | 182 |  | 182 | [22 empty] | VV | 0
742 | 767-99-Z14 | Dodávka+montáž nástřešní žebřík, ocel, žár. Zn., 3405x260mm, podrobněji viz Z 14 dle PD | ks | 1 |  | 0 |  | 0 |  | 0 | 21 | 0 | 0.06041 | 0.06 | 0 | 0 |  | Vlastní | Indiv | 0 | 0 |  | Práce |  |  |  | POL1_
743 | 767-99-Z15 | Dodávka+montáž podstavec pod VZT jednotku, ocel, žár. Zn., 635x445mm, podrobněji viz Z 15 dle PD | ks | 2 |  | 0 |  | 0 |  | 0 | 21 | 0 | 0.02583 | 0.05 | 0 | 0 |  | Vlastní | Indiv | 0 | 0 |  | Práce |  |  |  | POL1_
744 | 767-99-Z16 | Dodávka+montáž oplechování jednotek VRV, ocel+ Al oplechování, vč. kotevních plechů, podrobněji viz Z 16 dle PD | ks | 1 |  | 0 |  | 0 |  | 0 | 21 | 0 | 0.092 | 0.09 | 0 | 0 |  | Vlastní | Indiv | 0 | 0 |  | Práce |  |  |  | POL1_
745 | 767-99-Z17 | Dodávka+montáž oplechování jednotek VRV vlevo, ocel+ Al oplechování, vč. kotevních plechů, podrobněji viz Z 17 dle PD | ks | 1 |  | 0 |  | 0 |  | 0 | 21 | 0 | 0.058 | 0.06 | 0 | 0 |  | Vlastní | Indiv | 0 | 0 |  | Práce |  |  |  | POL1_
746 | 767-99-Z18 | Dodávka+montáž oplechování u VZT jednotky, Al plech, podrobněji viz Z 18 dle PD | ks | 1 |  | 0 |  | 0 |  | 0 | 21 | 0 | 0.03859 | 0.04 | 0 | 0 |  | Vlastní | Indiv | 0 | 0 |  | Práce |  |  |  | POL1_
747 | 767-99-Z19 | Dodávka+montáž VZT trubka 450x450mm, délka 5835+5680mm, Al plech tl. 3mm, | ks | 1 |  | 0 |  | 0 |  | 0 | 21 | 0 | 0.16096 | 0.16 | 0 | 0 |  | Vlastní | Indiv | 0 | 0 |  | Práce |  |  |  | POL1_
748 | 767-99-Z20-1 | Dodávka+montáž Al vana pro podlahový konvektor 400/350mm dl. 3700 mm, podrobněji viz Z 20 dle PD | ks | 1 |  | 0 |  | 0 |  | 0 | 21 | 0 | 0.03 | 0.03 | 0 | 0 |  | Vlastní | Indiv | 0 | 0 |  | Práce |  |  |  | POL1_
749 | 767-99-Z20-2 | Dodávka+montáž Al vana pro podlahový konvektor 400/350mm dl. 4000 mm, podrobněji viz Z 20 dle PD | ks | 1 |  | 0 |  | 0 |  | 0 | 21 | 0 | 0.031 | 0.03 | 0 | 0 |  | Vlastní | Indiv | 0 | 0 |  | Práce |  |  |  | POL1_
750 | 767-99-Z20a-1 | Dodávka+montáž Al vana pro podlahový konvektor 350/350mm dl. 3540 mm, podrobněji viz Z 20a dle PD | ks | 1 |  | 0 |  | 0 |  | 0 | 21 | 0 | 0.029 | 0.03 | 0 | 0 |  | Vlastní | Indiv | 0 | 0 |  | Práce |  |  |  | POL1_
751 | 767-99-Z20a-2 | Dodávka+montáž Al vana pro podlahový konvektor 350/350mm dl. 3570 mm, podrobněji viz Z 20a dle PD | ks | 1 |  | 0 |  | 0 |  | 0 | 21 | 0 | 0.029 | 0.03 | 0 | 0 |  | Vlastní | Indiv | 0 | 0 |  | Práce |  |  |  | POL1_
752 | 767-99-Z20b | Dodávka+montáž Al vana pro podlahový konvektor 350/450mm dl. 8980 mm, podrobněji viz Z 20b dle PD | ks | 1 |  | 0 |  | 0 |  | 0 | 21 | 0 | 0.065 | 0.07 | 0 | 0 |  | Vlastní | Indiv | 0 | 0 |  | Práce |  |  |  | POL1_
753 | 767-99-Z21 | Dodávka+montáž kotvicí tyč hromosvodu, ocel. trubka 60/4, podrobněji viz Z 21 dle PD | ks | 2 |  | 0 |  | 0 |  | 0 | 21 | 0 | 0.01918 | 0.04 | 0 | 0 |  | Vlastní | Indiv | 0 | 0 |  | Práce |  |  |  | POL1_
754 | 767-99-Z24a | Dodávka+montáž instalační nosník pro VZT jednotky, dl. 3,905 m, podrobněji viz Z 24 dle PD | ks | 2 |  | 0 |  | 0 |  | 0 | 21 | 0 | 0.043 | 0.09 | 0 | 0 |  | Vlastní | Indiv | 0 | 0 |  | Práce |  |  |  | POL1_
755 | 767-99-Z24b | Dodávka+montáž instalační nosník pro VZT jednotky, dl. 3,91 m, podrobněji viz Z 24 dle PD | ks | 1 |  | 0 |  | 0 |  | 0 | 21 | 0 | 0.043 | 0.04 | 0 | 0 |  | Vlastní | Indiv | 0 | 0 |  | Práce |  |  |  | POL1_
756 | 767-99-Z24c | Dodávka+montáž instalační nosník pro VZT jednotky, dl. 3,915 m, podrobněji viz Z 24 dle PD | ks | 3 |  | 0 |  | 0 |  | 0 | 21 | 0 | 0.043 | 0.13 | 0 | 0 |  | Vlastní | Indiv | 0 | 0 |  | Práce |  |  |  | POL1_
757 | 767-99-Z24d | Dodávka+montáž instalační nosník pro VZT jednotky, dl. 3,925 m, podrobněji viz Z 24 dle PD | ks | 1 |  | 0 |  | 0 |  | 0 | 21 | 0 | 0.043 | 0.04 | 0 | 0 |  | Vlastní | Indiv | 0 | 0 |  | Práce |  |  |  | POL1_
758 | 767-99-Z24e | Dodávka+montáž instalační nosník pro VZT jednotky, dl. 3,93 m, podrobněji viz Z 24 dle PD | ks | 2 |  | 0 |  | 0 |  | 0 | 21 | 0 | 0.044 | 0.09 | 0 | 0 |  | Vlastní | Indiv | 0 | 0 |  | Práce |  |  |  | POL1_
759 | 767-99-Z24f | Dodávka+montáž instalační nosník pro VZT jednotky, dl. 3,94 m, podrobněji viz Z 24 dle PD | ks | 1 |  | 0 |  | 0 |  | 0 | 21 | 0 | 0.044 | 0.04 | 0 | 0 |  | Vlastní | Indiv | 0 | 0 |  | Práce |  |  |  | POL1_
760 | 767-99-ZV01 | Dodávka+montáž oel. rám prostupu VZT potrubí VPC příčkou, podrobněji v PD, AS-106 | ks | 7 |  | 0 |  | 0 |  | 0 | 21 | 0 | 0.006 | 0.04 | 0 | 0 |  | Vlastní | Indiv | 0 | 0 |  | Práce |  |  |  | POL1_
761 | 998767103R00 | Přesun hmot pro kovové stavební doplňk. konstrukce v objektech výšky do 24 m | t | 61.2757 |  | 0 |  | 0 |  | 0 | 21 | 0 | 0 | 0 | 0 | 0 | 800-767 | RTS 19/ II | RTS 19/ II | 3.016 | 184.81 |  | Přesun hmot |  |  |  | POL7_
|  | 50 m vodorovně | [24 empty] | SPI
762 | 979951112R00 | Výkup kovů železný šrot, tloušťky nad 4 mm | t | 5.7738 |  | 0 |  | 0 |  | 0 | 21 | 0 | 0 | 0 | 0 | 0 | 801-3 | RTS 19/ II | RTS 19/ II | 0 | 0 |  | Přesun suti |  |  |  | POL8_
763 | 979011111R00 | Svislá doprava suti a vybouraných hmot za prvé podlaží nad nebo pod základním podlažím | t | 5.7738 |  | 0 |  | 0 |  | 0 | 21 | 0 | 0 | 0 | 0 | 0 | 801-3 | RTS 19/ II | RTS 19/ II | 0.933 | 5.39 |  | Přesun suti |  |  |  | POL8_
764 | 979011121R00 | Svislá doprava suti a vybouraných hmot příplatek za každé další podlaží | t | 11.5476 |  | 0 |  | 0 |  | 0 | 21 | 0 | 0 | 0 | 0 | 0 | 801-3 | RTS 19/ II | RTS 19/ II | 0.65 | 7.51 |  | Přesun suti |  |  |  | POL8_
765 | 979081111R00 | Odvoz suti a vybouraných hmot na skládku do 1 km | t | 5.7738 |  | 0 |  | 0 |  | 0 | 21 | 0 | 0 | 0 | 0 | 0 | 801-3 | RTS 19/ II | RTS 19/ II | 0.49 | 2.83 |  | Přesun suti |  |  |  | POL8_
766 | 979081121R00 | Odvoz suti a vybouraných hmot na skládku příplatek za každý další 1 km | t | 17.3214 |  | 0 |  | 0 |  | 0 | 21 | 0 | 0 | 0 | 0 | 0 | 801-3 | RTS 19/ II | RTS 19/ II | 0 | 0 |  | Přesun suti |  |  |  | POL8_
767 | 979082111R00 | Vnitrostaveništní doprava suti a vybouraných hmot do 10 m | t | 5.7738 |  | 0 |  | 0 |  | 0 | 21 | 0 | 0 | 0 | 0 | 0 | 801-3 | RTS 19/ II | RTS 19/ II | 0.942 | 5.44 |  | Přesun suti |  |  |  | POL8_
768 | 979082121R00 | Vnitrostaveništní doprava suti a vybouraných hmot příplatek k ceně za každých dalších 5 m | t | 28.8691 |  | 0 |  | 0 |  | 0 | 21 | 0 | 0 | 0 | 0 | 0 | 801-3 | RTS 19/ II | RTS 19/ II | 0.11 | 3.18 |  | Přesun suti |  |  |  | POL8_
Díl: | 771 | Podlahy z dlaždic a obklady |  |  |  | 0 |  | 0 |  | 0 |  | 0 |  | 28.88 |  | 0 |  |  |  |  | 1648 | [5 empty] | DIL
769 | 771101210R00 | Příprava podkladu pod dlažby penetrace podkladu pod dlažby | m2 | 812.8827 |  | 0 |  | 0 |  | 0 | 21 | 0 | 0.00021 | 0.17 | 0 | 0 | 800-771 | RTS 19/ II | RTS 19/ II | 0.05 | 40.64 |  | Práce |  |  |  | POL1_
|  | P.03 : 456,35000 |  | 456.35 | [22 empty] | VV | 0
|  | P.04 : 232,70000 |  | 232.7 | [22 empty] | VV | 0
|  | P.17 : 8,65060 |  | 8.6506 | [22 empty] | VV | 0
|  | P.37 : 62,99370 |  | 62.9937 | [22 empty] | VV | 0
|  | P.40 : 7,79000 |  | 7.79 | [22 empty] | VV | 0
|  | P.46 : 0,00000 | [24 empty] | VV | 0
|  | P.48 : 0,00000 | [24 empty] | VV | 0
|  | P.49 : 0,00000 | [24 empty] | VV | 0
|  | pod soklík- rovný : 464,365*0,08 |  | 37.1492 | [22 empty] | VV | 0
|  | soklík schodiště : 90,615*0,08 |  | 7.2492 | [22 empty] | VV | 0
770 | 771445034R00 | Montáž soklíků z dlaždic hutných a polohutných na výšku 100 mm, soklíků schodišťových stupňovitých, do flexibilního tmele | m | 90.615 |  | 0 |  | 0 |  | 0 | 21 | 0 | 0.00032 | 0.03 | 0 | 0 | 800-771 | RTS 19/ II | RTS 19/ II | 0.38 | 34.43 |  | Práce |  |  |  | POL1_
|  | schodiště : | [24 empty] | VV | 0
|  | 1. PP/1. NP : (0,312+0,158)*11*2 |  | 10.34 | [22 empty] | VV | 0
|  | (0,304+0,153)*13*2 |  | 11.882 | [22 empty] | VV | 0
|  | 1. NP- vstupní schodiště : (0,315+0,131)*7*2*2 |  | 12.488 | [22 empty] | VV | 0
|  | 1. NP/2. NP : (0,319+0,14)*15 |  | 6.885 | [22 empty] | VV | 0
|  | (0,322+0,141)*15 |  | 6.945 | [22 empty] | VV | 0
|  | (0,335+0,139)*15 |  | 7.11 | [22 empty] | VV | 0
|  | (0,336+0,14)*15 |  | 7.14 | [22 empty] | VV | 0
|  | 2. NP/3. NP : (0,318+0,137)*15 |  | 6.825 | [22 empty] | VV | 0
|  | (0,326+0,141)*15 |  | 7.005 | [22 empty] | VV | 0
|  | (0,325+0,14)*15 |  | 6.975 | [22 empty] | VV | 0
|  | (0,328+0,14)*15 |  | 7.02 | [22 empty] | VV | 0
771 | 771479001R00 | Řezání dlaždic pro soklíky | m | 930.81 |  | 0 |  | 0 |  | 0 | 21 | 0 | 0 | 0 | 0 | 0 | 800-771 | RTS 19/ II | RTS 19/ II | 0.15 | 139.62 |  | Práce |  |  |  | POL1_
|  | rovný soklík : 465,405*2 |  | 930.81 | [22 empty] | VV | 0
772 | 771551030R00 | Montáž podlah z dlaždic teracových velikosti 300 x 300 mm | m2 | 26.2238 |  | 0 |  | 0 |  | 0 | 21 | 0 | 0.06358 | 1.67 | 0 | 0 | 800-771 | RTS 19/ II | RTS 19/ II | 0.8 | 20.98 |  | Práce |  |  |  | POL1_
|  | P.32 : 2,54400 |  | 2.544 | [22 empty] | VV | 0
|  | P.33 : 23,67985 |  | 23.6798 | [22 empty] | VV | 0
773 | 771575118R00 | Montáž podlah z dlaždic keramických 600 x 600 mm, režných nebo glazovaných, hladkých, kladených do flexibilního tmele | m2 | 6.21 |  | 0 |  | 0 |  | 0 | 21 | 0 | 0.00693 | 0.04 | 0 | 0 | 800-771 | RTS 19/ II | RTS 19/ II | 1.35 | 8.38 |  | Práce |  |  |  | POL1_
|  | P.42 : 2,09000 |  | 2.09 | [22 empty] | VV | 0
|  | P.44 : 4,12000 |  | 4.12 | [22 empty] | VV | 0
774 | 771578011R00 | Zvláštní úpravy spár spára podlaha-stěna silikonem | m | 725.23 |  | 0 |  | 0 |  | 0 | 21 | 0 | 4e-05 | 0.03 | 0 | 0 | 800-771 | RTS 19/ II | RTS 19/ II | 0.07 | 50.77 |  | Práce |  |  |  | POL1_
|  | dlažba/soklík : | [24 empty] | VV | 0
|  | rovný soklík : 464,365 |  | 464.365 | [22 empty] | VV | 0
|  | soklík schodiště : 90,615 |  | 90.615 | [22 empty] | VV | 0
|  | dlažba/obklad : | [24 empty] | VV | 0
|  | keramický : | [24 empty] | VV | 0
|  | m1.03 : 0,86*2 |  | 1.72 | [22 empty] | VV | 0
|  | m1.04-m1.06 : 0,93*2*3-0,9*3 |  | 2.88 | [22 empty] | VV | 0
|  | m1.07 : 1,11*2-0,9 |  | 1.32 | [22 empty] | VV | 0
|  | m1.08 : (1,88*2+7,07+0,42*2)-0,9*5-0,93 |  | 6.24 | [22 empty] | VV | 0
|  | m1.10 : (1,74+2,22)*2 |  | 7.92 | [22 empty] | VV | 0
|  | -dveře : -1,02 |  | -1.02 | [22 empty] | VV | 0
|  | m1.34 : (1,93*2+4,88)-0,9*5 |  | 4.24 | [22 empty] | VV | 0
|  | m1.35, m1.36 : (0,88+0,875)*2-0,9*2 |  | 1.71 | [22 empty] | VV | 0
|  | m1.37 : 0,93*2-0,9 |  | 0.96 | [22 empty] | VV | 0
|  | m2.04, m2.05 : 0,98*2*2-0,9*2 |  | 2.12 | [22 empty] | VV | 0
|  | m2.06 : 1,0*2-0,9 |  | 1.1 | [22 empty] | VV | 0
|  | m2.07 : 1,88*2+5,1-0,9*5 |  | 4.36 | [22 empty] | VV | 0
|  | m2.08 : 1,88*2+2,345-0,9*2 |  | 4.305 | [22 empty] | VV | 0
|  | m2.09 : (1,79+2,24)*2-1,0 |  | 7.06 | [22 empty] | VV | 0
|  | m3.02 : 0,97*2-0,9 |  | 1.04 | [22 empty] | VV | 0
|  | m3.03-m3.05 : 0,98*2*3-0,9*3 |  | 3.18 | [22 empty] | VV | 0
|  | m3.06 : 1,01*2-0,9 |  | 1.12 | [22 empty] | VV | 0
|  | m3.07 : (1,85*2+0,47*2+7,8)-0,9*6 |  | 7.04 | [22 empty] | VV | 0
|  | m3.09 : (1,82+2,28)*2-1,02 |  | 7.18 | [22 empty] | VV | 0
|  | m3.35 : (1,74+1,92)*2-0,92 |  | 6.4 | [22 empty] | VV | 0
|  | m3.36 : 1,88*2+1,93-0,92-0,9 |  | 3.87 | [22 empty] | VV | 0
|  | m3.37-m3.39 : 0,92*2*3-0,9*3 |  | 2.82 | [22 empty] | VV | 0
|  | m3.40 : 1,87*2+4,84-0,9*5 |  | 4.08 | [22 empty] | VV | 0
[27 empty] | VV | 0
|  | skl. obklad : | [24 empty] | VV | 0
|  | m1.03 : 1,73*2-0,92 |  | 2.54 | [22 empty] | VV | 0
|  | m1.04-m1.06 : 1,78*2*3 |  | 10.68 | [22 empty] | VV | 0
|  | m1.07 : 1,78*2 |  | 3.56 | [22 empty] | VV | 0
|  | m1.35-m1.37 : 1,74*2*3 |  | 10.44 | [22 empty] | VV | 0
|  | m2.04- m2.06 : 1,86*2*3 |  | 11.16 | [22 empty] | VV | 0
|  | m3.02-3.06 : 1,84*2*5 |  | 18.4 | [22 empty] | VV | 0
|  | m3.37-m.3.39 : 1,69*2*3 |  | 10.14 | [22 empty] | VV | 0
|  | m4.13 : (1,62+1,33)*2-0,8 |  | 5.1 | [22 empty] | VV | 0
|  | m4.17 : 1,31 |  | 1.31 | [22 empty] | VV | 0
|  | m4.18 : 2,25 |  | 2.25 | [22 empty] | VV | 0
|  | m4.25 : 2,145 |  | 2.145 | [22 empty] | VV | 0
|  | m4.27 : 0,92*2 |  | 1.84 | [22 empty] | VV | 0
|  | 1,455 |  | 1.455 | [22 empty] | VV | 0
|  | m4.29, m4.30 : (0,63+0,815)*2*2 |  | 5.78 | [22 empty] | VV | 0
|  | 0,9 |  | 0.9 | [22 empty] | VV | 0
|  | 0,905 |  | 0.905 | [22 empty] | VV | 0
775 | 771579791R00 | Příplatky k položkám montáže podlah keramických příplatek za plochu podlah keramických do 5 m2 jednotlivě | m2 | 131.749 |  | 0 |  | 0 |  | 0 | 21 | 0 | 0 | 0 | 0 | 0 | 800-771 | RTS 19/ II | RTS 19/ II | 0.03 | 3.95 |  | Práce |  |  |  | POL1_
|  | dlažba 600/600 : | [24 empty] | VV | 0
|  | P.50 : 0,00000 | [24 empty] | VV | 0
|  | P.51 : 0,00000 | [24 empty] | VV | 0
|  | P.52 : 0,00000 | [24 empty] | VV | 0
|  | dlažba teraco : | [24 empty] | VV | 0
|  | P.32 : 2,54400 |  | 2.544 | [22 empty] | VV | 0
|  | P.33 : 0,5*5,15 |  | 2.575 | [22 empty] | VV | 0
|  | dlažba hexagon : | [24 empty] | VV | 0
|  | P.05 : | [24 empty] | VV | 0
|  | m3.02 : 1,88000 |  | 1.88 | [22 empty] | VV | 0
|  | m3.03 : 1,88000 |  | 1.88 | [22 empty] | VV | 0
|  | m3.04 : 1,87000 |  | 1.87 | [22 empty] | VV | 0
|  | m3.05 : 1,87000 |  | 1.87 | [22 empty] | VV | 0
|  | m3.08 : 0,00000 | [24 empty] | VV | 0
|  | m3.09 : 4,88000 |  | 4.88 | [22 empty] | VV | 0
|  | m3.35 : 3,70000 |  | 3.7 | [22 empty] | VV | 0
|  | m3.36 : 3,80000 |  | 3.8 | [22 empty] | VV | 0
|  | m3.37 : 1,69000 |  | 1.69 | [22 empty] | VV | 0
|  | m3.38 : 1,69000 |  | 1.69 | [22 empty] | VV | 0
|  | m3.39 : 1,69000 |  | 1.69 | [22 empty] | VV | 0
|  | m3.41 : 0,00000 | [24 empty] | VV | 0
|  | m3.42 : 4,51000 |  | 4.51 | [22 empty] | VV | 0
|  | m2.02 : 4,85000 |  | 4.85 | [22 empty] | VV | 0
|  | m2.03 : 0,00000 | [24 empty] | VV | 0
|  | m2.04 : 1,89000 |  | 1.89 | [22 empty] | VV | 0
|  | m2.05 : 1,89000 |  | 1.89 | [22 empty] | VV | 0
|  | m2.06 : 2,02000 |  | 2.02 | [22 empty] | VV | 0
|  | m2.08 : 4,56000 |  | 4.56 | [22 empty] | VV | 0
|  | m2.09 : 4,73000 |  | 4.73 | [22 empty] | VV | 0
|  | P.25 : 4,90000 |  | 4.9 | [22 empty] | VV | 0
|  | P.40 : 7,79000 |  | 7.79 | [22 empty] | VV | 0
|  | P.06 : | [24 empty] | VV | 0
|  | m1.03 : 1,65000 |  | 1.65 | [22 empty] | VV | 0
|  | m1.04 : 1,84000 |  | 1.84 | [22 empty] | VV | 0
|  | m1.05 : 1,83000 |  | 1.83 | [22 empty] | VV | 0
|  | m1.06 : 1,83000 |  | 1.83 | [22 empty] | VV | 0
|  | m1.09 : 0,00000 | [24 empty] | VV | 0
|  | m1.10 : 4,65000 |  | 4.65 | [22 empty] | VV | 0
|  | m1.32 : 3,97000 |  | 3.97 | [22 empty] | VV | 0
|  | m1.33 : 3,60000 |  | 3.6 | [22 empty] | VV | 0
|  | m1.36 : 1,69000 |  | 1.69 | [22 empty] | VV | 0
|  | m1.37 : 1,68000 |  | 1.68 | [22 empty] | VV | 0
|  | m1.38 : 0,00000 | [24 empty] | VV | 0
|  | m1.39 : 4,68000 |  | 4.68 | [22 empty] | VV | 0
|  | P.10 : | [24 empty] | VV | 0
|  | m4.02 : 3,48000 |  | 3.48 | [22 empty] | VV | 0
|  | m4.13 : 2,17000 |  | 2.17 | [22 empty] | VV | 0
|  | m4.14 : 2,71000 |  | 2.71 | [22 empty] | VV | 0
|  | m4.16 : 2,88000 |  | 2.88 | [22 empty] | VV | 0
|  | m4.17 : 2,04000 |  | 2.04 | [22 empty] | VV | 0
|  | m4.18 : 3,36000 |  | 3.36 | [22 empty] | VV | 0
|  | m4.25 : 4,11000 |  | 4.11 | [22 empty] | VV | 0
|  | m4.26 : 3,82000 |  | 3.82 | [22 empty] | VV | 0
|  | m4.27 : 2,68000 |  | 2.68 | [22 empty] | VV | 0
|  | m4.28 : 3,95000 |  | 3.95 | [22 empty] | VV | 0
|  | m4.29 : 1,31000 |  | 1.31 | [22 empty] | VV | 0
|  | m4.30 : 1,31000 |  | 1.31 | [22 empty] | VV | 0
|  | m4.38 : 3,30000 |  | 3.3 | [22 empty] | VV | 0
|  | m4.40 : 0,00000 | [24 empty] | VV | 0
776 | 77144501V01 | Obklad soklíků hutných, rovných,tmel,v.do 100 mm z dlaždic hexagonálních | m | 465.405 |  | 0 |  | 0 |  | 0 | 21 | 0 | 0.00032 | 0.15 | 0 | 0 |  | Vlastní | Indiv | 0.24 | 111.7 |  | Práce |  |  |  | POL1_
|  | mezipodesty 1. PP : 2,48+2,32+4,23 |  | 9.03 | [22 empty] | VV | 0
|  | 2,5+2,31+4,26 |  | 9.07 | [22 empty] | VV | 0
|  | 1.08 : 7,07 |  | 7.07 | [22 empty] | VV | 0
|  | m1.11 : 3,93+13,55*2-1,02-0,92-1,23*2 |  | 26.63 | [22 empty] | VV | 0
|  | m1.13 : 8,33+0,45+1,26-1,23-2,71 |  | 6.1 | [22 empty] | VV | 0
|  | m1.16 : (3,34+2,625+1,695)*2-2,18-2,71 |  | 10.43 | [22 empty] | VV | 0
|  | m1.19 : 22,67*2-1,9-2,5*2-1,9-1,45-2,5*2-1,42+(0,66+0,5)*8 |  | 37.95 | [22 empty] | VV | 0
|  | m1.25 : 0,24+0,11+1,77*2 |  | 3.89 | [22 empty] | VV | 0
|  | m1.29 : 8,42+0,36+1,37-2,72-2,24 |  | 5.19 | [22 empty] | VV | 0
|  | m1.31 : 3,93+11,52*2-0,9*2-1,23*2 |  | 22.71 | [22 empty] | VV | 0
|  | m1.34 : 4,87 |  | 4.87 | [22 empty] | VV | 0
|  | m1.39 : (2,11+1,96+0,52)*2-0,9 |  | 8.28 | [22 empty] | VV | 0
|  | mezipodesty 1. NP/2. NP : 2,53*2+4,2 |  | 9.26 | [22 empty] | VV | 0
|  | 2,5*2+4,25 |  | 9.25 | [22 empty] | VV | 0
|  | m2.02 : (2,13+2,02+0,52)*2-0,91 |  | 8.43 | [22 empty] | VV | 0
|  | m2.07 : 5,1 |  | 5.1 | [22 empty] | VV | 0
|  | m2.08 : 2,345 |  | 2.345 | [22 empty] | VV | 0
|  | m2.10 : 3,93+13,77*2-1,02-0,92-1,3*4-1,28 |  | 23.05 | [22 empty] | VV | 0
|  | m2.15 : 4,98*2+1,34-1,23-3,72 |  | 6.35 | [22 empty] | VV | 0
|  | m2.23 : (22,6+0,16*2)*2-1,23*4-2,5-1,5-1,94-2,43 |  | 32.55 | [22 empty] | VV | 0
|  | m2.28 : 1,53+1,78*2-1,18 |  | 3.91 | [22 empty] | VV | 0
|  | m2.31 : 4,77*2+1,31-1,23-3,79 |  | 5.83 | [22 empty] | VV | 0
|  | m2.32 : 3,92+18,72*2-1,55-1,3*2 |  | 37.21 | [22 empty] | VV | 0
|  | mezipodesty 2. NP/3. NP : 2,53*2+4,17 |  | 9.23 | [22 empty] | VV | 0
|  | 2,45*2+4,24 |  | 9.14 | [22 empty] | VV | 0
|  | m3.07 : 7,8 |  | 7.8 | [22 empty] | VV | 0
|  | m3.10 : 3,89+13,79*2-1,02-0,92-1,28*3 |  | 25.69 | [22 empty] | VV | 0
|  | m3.13 : 4,74*2+1,25-1,23-3,79 |  | 5.71 | [22 empty] | VV | 0
|  | m3.22 : (22,62+0,1*2)*2-1,23*2-1,26*2-2,5-1,26-1,12-2,43 |  | 33.35 | [22 empty] | VV | 0
|  | m3.28 : 1,53+1,85*2-1,18 |  | 4.05 | [22 empty] | VV | 0
|  | m3.31 : 4,81*2+1,33-1,26-3,88 |  | 5.81 | [22 empty] | VV | 0
|  | m3.32 : 3,9+11,54*2-0,92*2-1,23*2 |  | 22.68 | [22 empty] | VV | 0
|  | m3.36 : 1,93 |  | 1.93 | [22 empty] | VV | 0
|  | m3.40 : 4,84 |  | 4.84 | [22 empty] | VV | 0
|  | m3.42 : (2,05+1,92+0,52)*2-0,9 |  | 8.08 | [22 empty] | VV | 0
[27 empty] | VV | 0
|  | m4.02 : (1,05+3,165)*2-1,0 |  | 7.43 | [22 empty] | VV | 0
|  | m4.14 : (1,92+1,35)*2-0,8*2 |  | 4.94 | [22 empty] | VV | 0
|  | m4.15 : (2,25+2,18)*2-1,55 |  | 7.31 | [22 empty] | VV | 0
|  | m4.16 : (1,33+2,04)*2-1,55*2-0,81 |  | 2.83 | [22 empty] | VV | 0
|  | m4.26 : (1,85+1,87)*2-0,92-0,8*2 |  | 4.92 | [22 empty] | VV | 0
|  | m4.28 : (1,85+1,93)*2-0,8*3 |  | 5.16 | [22 empty] | VV | 0
777 | 77158511V01 | Montáž podlah mozaika- hexagon, tmel | m2 | 944.7643 |  | 0 |  | 0 |  | 0 | 21 | 0 | 0.00546 | 5.16 | 0 | 0 |  | Vlastní | Indiv | 1.27 | 1199.85 |  | Práce |  |  |  | POL1_
|  | P.03 : 456,35000 |  | 456.35 | [22 empty] | VV | 0
|  | P.04 : 232,70000 |  | 232.7 | [22 empty] | VV | 0
|  | P.05 : 83,53000 |  | 83.53 | [22 empty] | VV | 0
|  | P.06 : 50,73000 |  | 50.73 | [22 empty] | VV | 0
|  | P.10 : 37,12000 |  | 37.12 | [22 empty] | VV | 0
|  | P.17 : 8,65060 |  | 8.6506 | [22 empty] | VV | 0
|  | P.25 : 4,90000 |  | 4.9 | [22 empty] | VV | 0
|  | P.37 : 62,99370 |  | 62.9937 | [22 empty] | VV | 0
|  | P.40 : 7,79000 |  | 7.79 | [22 empty] | VV | 0
|  | P.46 : 0,00000 | [24 empty] | VV | 0
|  | P.47 : 0,00000 | [24 empty] | VV | 0
|  | P.48 : 0,00000 | [24 empty] | VV | 0
|  | P.49 : 0,00000 | [24 empty] | VV | 0
778 | 5924742V01 | Dlažba teracová 300/300/35mm | m2 | 28.8462 |  | 0 |  | 0 |  | 0 | 21 | 0 | 0.0605 | 1.75 | 0 | 0 |  | Vlastní | Indiv | 0 | 0 |  | Specifikace |  |  |  | POL3_
|  | dlažba : 26,22385*1,1 |  | 28.8462 | [22 empty] | VV | 0
779 | 597642240R | dlažba keramická š = 600 mm; l = 600 mm; h = 10,0 mm; povrch lesklý; pro interiér i exteriér | m2 | 5.687 |  | 0 |  | 0 |  | 0 | 21 | 0 | 0.0182 | 0.1 | 0 | 0 | SPCM | RTS 19/ II | RTS 19/ II | 0 | 0 |  | Specifikace |  |  |  | POL3_
|  | dlažba : 5,17*1,1 |  | 5.687 | [22 empty] | VV | 0
780 | 59764301V01 | Dlaždice hexagon 175/200/10mm, vysoce slinutá, protiskluznost R10, podrobněji viz PD | m2 | 1019.2747 |  | 0 |  | 0 |  | 0 | 21 | 0 | 0.0192 | 19.57 | 0 | 0 |  | Vlastní | Indiv | 0 | 0 |  | Specifikace |  |  |  | POL3_
|  | dlažba : 879,2267*1,1 |  | 967.1494 | [22 empty] | VV | 0
|  | soklík rovný : 465,405*0,08*1,4 |  | 52.1254 | [22 empty] | VV | 0
781 | 59764301V02 | Dlaždice soklík obdélníková, v. 80mm, vysoce slinutá, podrobněji viz PD | m | 108.738 |  | 0 |  | 0 |  | 0 | 21 | 0 | 0.00192 | 0.21 | 0 | 0 |  | Vlastní | Indiv | 0 | 0 |  | Specifikace |  |  |  | POL3_
|  | soklík schodiště : 90,615*1,2 |  | 108.738 | [22 empty] | VV | 0
782 | 998771103R00 | Přesun hmot pro podlahy z dlaždic v objektech výšky do 24 m | t | 28.874 |  | 0 |  | 0 |  | 0 | 21 | 0 | 0 | 0 | 0 | 0 | 800-771 | RTS 19/ II | RTS 19/ II | 1.305 | 37.68 |  | Přesun hmot |  |  |  | POL7_
|  | 50 m vodorovně | [24 empty] | SPI
Díl: | 773 | Podlahy teracové |  |  |  | 0 |  | 0 |  | 0 |  | 0 |  | 22.98 |  | 0 |  |  |  |  | 454.95 | [5 empty] | DIL
783 | 77350097V01 | Opravy teracových stupňů v rozsahu dle PD | m | 300.25 |  | 0 |  | 0 |  | 0 | 21 | 0 | 0.07654 | 22.98 | 0 | 0 |  | Vlastní | Indiv | 1.41 | 423.35 |  | Práce |  |  |  | POL1_
|  | schodišťové stupně : 3,34*7+3,29*7 |  | 46.41 | [22 empty] | VV | 0
|  | 2,21*4+(1,97+2,0+1,97+1,95)*15 |  | 127.19 | [22 empty] | VV | 0
|  | 2,0*4+(1,95+2,0+1,98+1,98)*15 |  | 126.65 | [22 empty] | VV | 0
784 | 998773103R00 | Přesun hmot pro podlahy teracové v objektech výšky do 24 m | t | 22.9811 |  | 0 |  | 0 |  | 0 | 21 | 0 | 0 | 0 | 0 | 0 | 800-773 | RTS 19/ II | RTS 19/ II | 1.375 | 31.6 |  | Přesun hmot |  |  |  | POL7_
|  | 50 m vodorovně | [24 empty] | SPI
Díl: | 775 | Podlahy vlysové a parketové |  |  |  | 0 |  | 0 |  | 0 |  | 0 |  | 5.44 |  | 20.26 |  |  |  |  | 882.68 | [5 empty] | DIL
785 | 632411904R00 | Potěr ze suchých směsí nátěr savých podkladů penetrační, | m2 | 609.625 |  | 0 |  | 0 |  | 0 | 21 | 0 | 0.00026 | 0.16 | 0 | 0 | 801-1 | RTS 19/ II | RTS 19/ II | 0.09 | 54.87 |  | Práce |  |  |  | POL1_
|  | s rozprostřením a uhlazením | [24 empty] | SPI
|  | P.08 : 383,28000 |  | 383.28 | [22 empty] | VV | 0
|  | P.16 : 99,64500 |  | 99.645 | [22 empty] | VV | 0
|  | P.18 : 25,99000 |  | 25.99 | [22 empty] | VV | 0
|  | P.26 : 18,94000 |  | 18.94 | [22 empty] | VV | 0
|  | P.27 : 44,15000 |  | 44.15 | [22 empty] | VV | 0
|  | P.28 : 2,49000 |  | 2.49 | [22 empty] | VV | 0
|  | P.42 : 2,09000 |  | 2.09 | [22 empty] | VV | 0
|  | P.22 : 20,42000 |  | 20.42 | [22 empty] | VV | 0
|  | P.29 : 12,62000 |  | 12.62 | [22 empty] | VV | 0
786 | 775521800R00 | Demontáž podlah vlysových přibíjených včetně lišt | m2 | 1013.0352 |  | 0 |  | 0 |  | 0 | 21 | 0 | 0 | 0 | 0.02 | 20.26 | 800-775 | RTS 19/ II | RTS 19/ II | 0.24 | 243.13 |  | Práce |  |  |  | POL1_
|  | BP 018A : | [24 empty] | VV | 0
|  | m.č. 301, 302, 308, 316 : 50,93+65,75+58,69+17,5+(4,3+1,42+1,5)*0,16 |  | 194.0252 | [22 empty] | VV | 0
|  | BP 018B : | [24 empty] | VV | 0
|  | m.č. 321, 322, 323, 324, 325, 326, 327, 328, 329, 330, 331, 332 : 10,32+29,84+11,28+22,24+24,36+36,14+26,31+23,5+6,16+16,23+30,3 |  | 236.68 | [22 empty] | VV | 0
|  | BP 018C : | [24 empty] | VV | 0
|  | m.č. 213, 215, 216, 217, 219, 221, 222, 223 : 21,13+25,98+35,91+27,73+21,68+29,48+14,91+14,81 |  | 191.63 | [22 empty] | VV | 0
|  | BP 018D : | [24 empty] | VV | 0
|  | m.č. 210, 211 : 68,14+68,06 |  | 136.2 | [22 empty] | VV | 0
|  | BP 018E : | [24 empty] | VV | 0
|  | m.č. 201 : 39,15 |  | 39.15 | [22 empty] | VV | 0
|  | BP 018F : | [24 empty] | VV | 0
|  | m.č. 202 : 18,31 |  | 18.31 | [22 empty] | VV | 0
|  | BP 018G : | [24 empty] | VV | 0
|  | m.č. 203 : 39,15 |  | 39.15 | [22 empty] | VV | 0
|  | BP 018H : | [24 empty] | VV | 0
|  | m.č. 204, 212, 214, 218, 220 : 57,86+29,91+21,91+5,18+6,52 |  | 121.38 | [22 empty] | VV | 0
|  | BP 018I : 4,06 |  | 4.06 | [22 empty] | VV | 0
|  | m.č. 317, 318a, 318b : 15,19+13,2+4,06 |  | 32.45 | [22 empty] | VV | 0
787 | 775541100R00 | Podlahy lamelové (plovoucí) montáž (položení) - lamely ve specifikaci položení podlah lamelových bez podložky, slepení | m2 | 614.3308 |  | 0 |  | 0 |  | 0 | 21 | 0 | 4e-05 | 0.02 | 0 | 0 | 800-775 | RTS 19/ I | RTS 19/ I | 0.73 | 448.46 |  | Práce |  |  |  | POL1_
|  | P.08 : 383,28000 |  | 383.28 | [22 empty] | VV | 0
|  | P.16 : 99,64500 |  | 99.645 | [22 empty] | VV | 0
|  | P.18 : 25,99000 |  | 25.99 | [22 empty] | VV | 0
|  | P.26 : 18,94000 |  | 18.94 | [22 empty] | VV | 0
|  | P.27 : 44,15000 |  | 44.15 | [22 empty] | VV | 0
|  | P.28 : 2,49000 |  | 2.49 | [22 empty] | VV | 0
|  | P.29 : 12,62000 |  | 12.62 | [22 empty] | VV | 0
|  | stupně : 7,006*0,97 |  | 6.7958 | [22 empty] | VV | 0
|  | P.22 : 20,42000 |  | 20.42 | [22 empty] | VV | 0
788 | 77643102V02 | Montáž podlahových soklíků pro vložení podlahové krytiny, v. 80 mm, soklík ve specifikaci | m | 187.756 |  | 0 |  | 0 |  | 0 | 21 | 0 | 3e-05 | 0.01 | 0 | 0 |  | Vlastní | RTS 19/ II | 0.2 | 37.55 |  | Práce |  |  |  | POL1_
|  | m1.17 : (3,47+6,27)*2-1,6-1,9 |  | 15.98 | [22 empty] | VV | 0
|  | m1.18 : (10,97+16,47)*2-1,6-1,9*2-2,5-1,1 |  | 45.88 | [22 empty] | VV | 0
|  | m4.09 : 4,05*2 |  | 8.1 | [22 empty] | VV | 0
|  | m4.19 : (7,52+6,85)*2-1,5-1,65-1,12-1,0*2-0,62 |  | 21.85 | [22 empty] | VV | 0
|  | m4.20 : (16,9+11,35)*2-6,46-1,65-1,4 |  | 46.99 | [22 empty] | VV | 0
|  | m4.24 : (8,68+15,23)*2+3,008*2-1,18*2-5,47+4,35+0,35*5-1,0*2-0,8*2-4,0 |  | 44.506 | [22 empty] | VV | 0
|  | m4.33 : 4,15+0,3 |  | 4.45 | [22 empty] | VV | 0
789 | 553703012V01 | Lišta hliníková pro vložení lamelové podlahové krytiny, v. 80 mm, v barvě stěny | m | 206.5316 |  | 0 |  | 0 |  | 0 | 21 | 0 | 0.00067 | 0.14 | 0 | 0 |  | Vlastní | Indiv | 0 | 0 |  | Specifikace |  |  |  | POL3_
|  | 187,756*1,1 |  | 206.5316 | [22 empty] | VV | 0
790 | 61151394V01 | Lamely podlahové, třívrstvé, dřevěné, dub, tl. 14,5mm, nášlapná vrstva cca 3,8mm, hmotnost 8 kg/m2, podrobněji viz PD | m2 | 638.904 |  | 0 |  | 0 |  | 0 | 21 | 0 | 0.008 | 5.11 | 0 | 0 |  | Vlastní | RTS 19/ II | 0 | 0 |  | Specifikace |  |  |  | POL3_
|  | P.08 : 383,28000*1,04 |  | 398.6112 | [22 empty] | VV | 0
|  | P.16 : 99,64500*1,04 |  | 103.6308 | [22 empty] | VV | 0
|  | P.18 : 25,99000*1,04 |  | 27.0296 | [22 empty] | VV | 0
|  | P.26 : 18,94000*1,04 |  | 19.6976 | [22 empty] | VV | 0
|  | P.27 : 44,15000*1,04 |  | 45.916 | [22 empty] | VV | 0
|  | P.28 : 2,49000*1,04 |  | 2.5896 | [22 empty] | VV | 0
|  | P.29 : 12,62000*1,04 |  | 13.1248 | [22 empty] | VV | 0
|  | stupně : 7,006*0,97*1,04 |  | 7.0677 | [22 empty] | VV | 0
|  | P.22 : 20,42000*1,04 |  | 21.2368 | [22 empty] | VV | 0
791 | 998775103R00 | Přesun hmot pro podlahy vlysové a parketové v objektech výšky do 24 m | t | 5.4383 |  | 0 |  | 0 |  | 0 | 21 | 0 | 0 | 0 | 0 | 0 | 800-775 | RTS 19/ II | RTS 19/ II | 2.44 | 13.27 |  | Přesun hmot |  |  |  | POL7_
|  | 50 m vodorovně | [24 empty] | SPI
792 | 979011111R00 | Svislá doprava suti a vybouraných hmot za prvé podlaží nad nebo pod základním podlažím | t | 20.2607 |  | 0 |  | 0 |  | 0 | 21 | 0 | 0 | 0 | 0 | 0 | 801-3 | RTS 19/ II | RTS 19/ II | 0.933 | 18.9 |  | Přesun suti |  |  |  | POL8_
793 | 979011121R00 | Svislá doprava suti a vybouraných hmot příplatek za každé další podlaží | t | 40.5214 |  | 0 |  | 0 |  | 0 | 21 | 0 | 0 | 0 | 0 | 0 | 801-3 | RTS 19/ II | RTS 19/ II | 0.65 | 26.34 |  | Přesun suti |  |  |  | POL8_
794 | 979081111R00 | Odvoz suti a vybouraných hmot na skládku do 1 km | t | 20.2607 |  | 0 |  | 0 |  | 0 | 21 | 0 | 0 | 0 | 0 | 0 | 801-3 | RTS 19/ II | RTS 19/ II | 0.49 | 9.93 |  | Přesun suti |  |  |  | POL8_
795 | 979081121R00 | Odvoz suti a vybouraných hmot na skládku příplatek za každý další 1 km | t | 60.7821 |  | 0 |  | 0 |  | 0 | 21 | 0 | 0 | 0 | 0 | 0 | 801-3 | RTS 19/ II | RTS 19/ II | 0 | 0 |  | Přesun suti |  |  |  | POL8_
796 | 979082111R00 | Vnitrostaveništní doprava suti a vybouraných hmot do 10 m | t | 20.2607 |  | 0 |  | 0 |  | 0 | 21 | 0 | 0 | 0 | 0 | 0 | 801-3 | RTS 19/ II | RTS 19/ II | 0.942 | 19.09 |  | Přesun suti |  |  |  | POL8_
797 | 979082121R00 | Vnitrostaveništní doprava suti a vybouraných hmot příplatek k ceně za každých dalších 5 m | t | 101.3035 |  | 0 |  | 0 |  | 0 | 21 | 0 | 0 | 0 | 0 | 0 | 801-3 | RTS 19/ II | RTS 19/ II | 0.11 | 11.14 |  | Přesun suti |  |  |  | POL8_
798 | 979990161R00 | Poplatek za skládku dřevo | t | 20.2607 |  | 0 |  | 0 |  | 0 | 21 | 0 | 0 | 0 | 0 | 0 | 801-3 | RTS 19/ II | RTS 19/ II | 0 | 0 |  | Přesun suti |  |  |  | POL8_
Díl: | 776 | Podlahy povlakové |  |  |  | 0 |  | 0 |  | 0 |  | 0 |  | 5.56 |  | 1.76 |  |  |  |  | 1274.44 | [5 empty] | DIL
799 | 776511820RT1 | Odstranění povlakových podlah z nášlapné plochy lepených, s podložkou, z ploch přes 20 m2 | m2 | 1400.129 |  | 0 |  | 0 |  | 0 | 21 | 0 | 0 | 0 | 0.001 | 1.4 | 800-775 | RTS 19/ II | RTS 19/ II | 0.26 | 364.03 |  | Práce |  |  |  | POL1_
|  | PVC : | [24 empty] | VV | 0
|  | BP 018P m.č. 106 : 57,12+6,38*0,2 |  | 58.396 | [22 empty] | VV | 0
|  | BP 018R m.č. 125 : 135,11+6,395*0,2 |  | 136.389 | [22 empty] | VV | 0
|  | BP 018E m.č. 201 : 58,06+6,475*0,25 |  | 59.6788 | [22 empty] | VV | 0
|  | BP 018G m.č. 203 : 39,15 |  | 39.15 | [22 empty] | VV | 0
|  | BP 018H m.č. 204, 212, 214 : 57,86+29,91+21,91 |  | 109.68 | [22 empty] | VV | 0
|  | BP 018D m.č. 210, 211 : 68,14+68,06 |  | 136.2 | [22 empty] | VV | 0
|  | BP 018A m.č. 301, 302, 308, 316 : 50,93+65,75+58,69+17,5+(4,3+1,42+1,5)*0,16 |  | 194.0252 | [22 empty] | VV | 0
|  | Koberec : | [24 empty] | VV | 0
|  | BP 018B m.č. 322, 324, 325, 326, 327, 328, 329, 332 : 29,84+22,24+24,36+36,14+26,31+23,5+30,3 |  | 192.69 | [22 empty] | VV | 0
|  | BP 018J m.č. 104, 126 : 20,53+30,07 |  | 50.6 | [22 empty] | VV | 0
|  | BP 018K m.č. 102 vč. galerie, 103 : 115,01+35,44+21,66 |  | 172.11 | [22 empty] | VV | 0
|  | BP 018L m.č. 101 : 21,31 |  | 21.31 | [22 empty] | VV | 0
|  | BP 018Q m.č. 109, 110 : 25,87+22,01 |  | 47.88 | [22 empty] | VV | 0
|  | BP 018C m.č. 213, 215, 216, 217, 221, 223 : 21,13+25,98+35,91+27,73+21,68+29,48 |  | 161.91 | [22 empty] | VV | 0
|  | BP 020B m.č. 303 : 20,11 |  | 20.11 | [22 empty] | VV | 0
800 | 776511820RT2 | Odstranění povlakových podlah z nášlapné plochy lepených, s podložkou, z ploch přes 10 do 20 m2 | m2 | 227.95 |  | 0 |  | 0 |  | 0 | 21 | 0 | 0 | 0 | 0.001 | 0.23 | 800-775 | RTS 19/ II | RTS 19/ II | 0.27 | 61.55 |  | Práce |  |  |  | POL1_
|  | PVC : | [24 empty] | VV | 0
|  | BP 019E m.č. 015 : 16,51 |  | 16.51 | [22 empty] | VV | 0
|  | Koberec : | [24 empty] | VV | 0
|  | BP 018O m.č. 116, 117, 118 : 13,61+18,61+10,7 |  | 42.92 | [22 empty] | VV | 0
|  | BP 018F m.č. 202 : 18,31 |  | 18.31 | [22 empty] | VV | 0
|  | BP 018B m.č. 321, 323, 331 : 10,32+11,28+16,23 |  | 37.83 | [22 empty] | VV | 0
|  | BP 018C m.č. 219, 222 : 14,91+14,81 |  | 29.72 | [22 empty] | VV | 0
|  | BP 018I m.č. 317, 318a : 15,19+13,2 |  | 28.39 | [22 empty] | VV | 0
|  | BP 020D m.č. 206 : 10,14 |  | 10.14 | [22 empty] | VV | 0
|  | BP 020H m.č. 112, 113, 114 : 18,51+15,12+10,5 |  | 44.13 | [22 empty] | VV | 0
801 | 776511820RT3 | Odstranění povlakových podlah z nášlapné plochy lepených, s podložkou, z ploch do 10 m2 | m2 | 131.23 |  | 0 |  | 0 |  | 0 | 21 | 0 | 0 | 0 | 0.001 | 0.13 | 800-775 | RTS 19/ II | RTS 19/ II | 0.28 | 36.74 |  | Práce |  |  |  | POL1_
|  | PVC : | [24 empty] | VV | 0
|  | BP 018H m.č. 220, 218 : 6,52+5,18 |  | 11.7 | [22 empty] | VV | 0
|  | Koberec : | [24 empty] | VV | 0
|  | BP 018B m.č. 330 : 6,16 |  | 6.16 | [22 empty] | VV | 0
|  | BP 018I m.č. 318b : 4,06 |  | 4.06 | [22 empty] | VV | 0
|  | BP 018J m.č. 104a : 7,43 |  | 7.43 | [22 empty] | VV | 0
|  | BP 018O m.č. 115, 116a, 116b, 116c : 6,0+1,44+2,36+1,35 |  | 11.15 | [22 empty] | VV | 0
|  | BP 018Q m.č. 108 : 7,77 |  | 7.77 | [22 empty] | VV | 0
|  | BP 020B m.č. 304, 305, 306, 307, 309, 310 : 6,27+7,65+7,68+7,13+8,43+9,13 |  | 46.29 | [22 empty] | VV | 0
|  | BP 020G m.č. 119, 120 : 8,98+9,93 |  | 18.91 | [22 empty] | VV | 0
|  | BP 020H m.č. 111 : 7,82 |  | 7.82 | [22 empty] | VV | 0
|  | BP 020D m.č. 205 : 9,94 |  | 9.94 | [22 empty] | VV | 0
802 | 776521200R00 | Lepení povlakových podlah z plastů Lepení povlakových podlah z plastů - čtverce z PVC a vinylu, montáž, | m2 | 326.31 |  | 0 |  | 0 |  | 0 | 21 | 0 | 0.00033 | 0.11 | 0 | 0 | 800-775 | RTS 19/ II | RTS 19/ II | 0.45 | 146.84 |  | Práce |  |  |  | POL1_
|  | P.07 : 326,31000 |  | 326.31 | [22 empty] | VV | 0
803 | 776521200RV1 | Podlaha lepená z vinylových dílců, tloušťky 2 mm, včetně dodávky | m2 | 74.6319 |  | 0 |  | 0 |  | 0 | 21 | 0 | 0.00407 | 0.3 | 0 | 0 | 800-775 | RTS 19/ II | RTS 19/ II | 0.45 | 33.58 |  | Práce |  |  |  | POL1_
|  | P.12 : 22,31000 |  | 22.31 | [22 empty] | VV | 0
|  | P.20 : 8,53000 |  | 8.53 | [22 empty] | VV | 0
|  | P.35 : 34,70500 |  | 34.705 | [22 empty] | VV | 0
|  | čela stupňů : 6,31*0,99 |  | 6.2469 | [22 empty] | VV | 0
|  | P.38 : 2,84000 |  | 2.84 | [22 empty] | VV | 0
804 | 776572200R00 | Položení povlakových podlah textilních montáž - podlahová krytina textilní ve specifikaci lepených, ze čtverců textilních | m2 | 734.3253 |  | 0 |  | 0 |  | 0 | 21 | 0 | 0.00025 | 0.18 | 0 | 0 | 800-775 | RTS 19/ II | RTS 19/ II | 0.44 | 323.1 |  | Práce |  |  |  | POL1_
|  | všívaných a vpichovaných | [24 empty] | SPI
|  | P.02 : 638,25000 |  | 638.25 | [22 empty] | VV | 0
|  | P.19 : 51,10000 |  | 51.1 | [22 empty] | VV | 0
|  | P.45 : 25,65000 |  | 25.65 | [22 empty] | VV | 0
|  | čistící zóna : | [24 empty] | VV | 0
|  | P.23 : 19,32530 |  | 19.3253 | [22 empty] | VV | 0
805 | 77610112V01 | Penetrace podkladu pod.povlak.podlahy, vč. materiálu | m2 | 1094.3153 |  | 0 |  | 0 |  | 0 | 21 | 0 | 0 | 0 | 0 | 0 |  | Vlastní | Indiv | 0.05 | 54.72 |  | Práce |  |  |  | POL1_
|  | samet. vinyl : | [24 empty] | VV | 0
|  | P.07 : 326,31000 |  | 326.31 | [22 empty] | VV | 0
[27 empty] | VV | 0
|  | koberec : | [24 empty] | VV | 0
|  | P.02 : 638,25000 |  | 638.25 | [22 empty] | VV | 0
|  | P.19 : 51,10000 |  | 51.1 | [22 empty] | VV | 0
|  | P.45 : 25,65000 |  | 25.65 | [22 empty] | VV | 0
[27 empty] | VV | 0
|  | vinyl : | [24 empty] | VV | 0
|  | P.12 : 22,31000 |  | 22.31 | [22 empty] | VV | 0
|  | P.20 : 8,53000 |  | 8.53 | [22 empty] | VV | 0
|  | P.38 : 2,84000 |  | 2.84 | [22 empty] | VV | 0
[27 empty] | VV | 0
|  | čistící zóna : | [24 empty] | VV | 0
|  | P.23 : 19,32530 |  | 19.3253 | [22 empty] | VV | 0
806 | 77643102V01 | Montáž podlahových soklíků, v. 80 mm, soklík ve specifikaci | m | 426.27 |  | 0 |  | 0 |  | 0 | 21 | 0 | 3e-05 | 0.01 | 0 | 0 |  | Vlastní | RTS 19/ II | 0.2 | 85.25 |  | Práce |  |  |  | POL1_
|  | m1.01 : (6,31+13,07+0,26+0,33)*2-1,0-1,1 |  | 37.84 | [22 empty] | VV | 0
|  | m1.02 : 2,53*2+1,0 |  | 6.06 | [22 empty] | VV | 0
|  | m1.12 : (6,355+8,055)*2-1,23 |  | 27.59 | [22 empty] | VV | 0
|  | m1.27 : (7,12+6,14+0,35)*2-2,08-2,72-1,2 |  | 21.22 | [22 empty] | VV | 0
|  | m1.30 : (6,37+8,97)*2-1,0 |  | 29.68 | [22 empty] | VV | 0
|  | m1.40 : (6,37+8,945)*2-1,0 |  | 29.63 | [22 empty] | VV | 0
|  | m2.01 : (6,43+10,53)*2-1,0 |  | 32.92 | [22 empty] | VV | 0
|  | m2.22 : (5,75+6,88)*2-2,5-0,9 |  | 21.86 | [22 empty] | VV | 0
|  | m2.24 : (8,97+6,49)*2+2,43-1,94 |  | 31.41 | [22 empty] | VV | 0
|  | m2.33 : (6,47+8,96)*2-1,0 |  | 29.86 | [22 empty] | VV | 0
|  | m2.34 : (6,47+9,01)*2-1,0 |  | 29.96 | [22 empty] | VV | 0
|  | m3.01 : (6,47+10,46)*2-1,0 |  | 32.86 | [22 empty] | VV | 0
|  | m3.20 : (5,73+7,0)*2-2,5-0,9 |  | 22.06 | [22 empty] | VV | 0
|  | m3.23 : (3,02+4,26)*2-1,0 |  | 13.56 | [22 empty] | VV | 0
|  | m3.33 : (6,45+7,87)*2-1,0 |  | 27.64 | [22 empty] | VV | 0
|  | m3.34 : (6,45+10,11)*2-1,0 |  | 32.12 | [22 empty] | VV | 0
807 | 77643102V02 | Montáž podlahových soklíků pro vložení podlahové krytiny, v. 80 mm, soklík ve specifikaci | m | 775.012 |  | 0 |  | 0 |  | 0 | 21 | 0 | 3e-05 | 0.02 | 0 | 0 |  | Vlastní | RTS 19/ II | 0.2 | 155 |  | Práce |  |  |  | POL1_
|  | m1.14 : (4,55+6,22)*2-1,1 |  | 20.44 | [22 empty] | VV | 0
|  | m1.15 : (1,6+5,32)*2-1,1 |  | 12.74 | [22 empty] | VV | 0
|  | m1.20 : (4,25+6,475)*2-2,5-0,9 |  | 18.05 | [22 empty] | VV | 0
|  | m1.21 : (3,22+3,2)*2-2,5 |  | 10.34 | [22 empty] | VV | 0
|  | m1.22 : (3,22+3,14)*2-0,9 |  | 11.82 | [22 empty] | VV | 0
|  | m1.28 : (5,625+5,3)*2-2,24-1,2 |  | 18.41 | [22 empty] | VV | 0
|  | m2.11 : (6,51+2,54)*2-1,1 |  | 17 | [22 empty] | VV | 0
|  | m2.12 : (6,51+2,48)*2-1,1 |  | 16.88 | [22 empty] | VV | 0
|  | m2.13 : (6,51+2,48)*2-1,1 |  | 16.88 | [22 empty] | VV | 0
|  | m2.14 : (6,51+2,565)*2-1,1 |  | 17.05 | [22 empty] | VV | 0
|  | m2.16 : (5,65+5,345)*2-1,06 |  | 20.93 | [22 empty] | VV | 0
|  | m2.17 : (4,005+4,97)*2-1,06 |  | 16.89 | [22 empty] | VV | 0
|  | m2.18 : (4,005+1,277)*2-1,1-1,06*2 |  | 7.344 | [22 empty] | VV | 0
|  | m2.19 : (2,83+6,325)*2-1,1 |  | 17.21 | [22 empty] | VV | 0
|  | m2.20 : (3,81+7,01)*2-1,1-0,9 |  | 19.64 | [22 empty] | VV | 0
|  | m2.21 : (3,55+6,88)*2-1,1-0,9 |  | 18.86 | [22 empty] | VV | 0
|  | m2.25 : (3,035+6,915)*2-1,1 |  | 18.8 | [22 empty] | VV | 0
|  | m2.26 : (7,182+4,914)*2-1,06 |  | 23.132 | [22 empty] | VV | 0
|  | m2.29 : (4,535+1,293)*2-1,1-1,06-0,98 |  | 8.516 | [22 empty] | VV | 0
|  | m2.30 : (5,585+5,278)*2-0,98 |  | 20.746 | [22 empty] | VV | 0
|  | m3.11 : (6,505+5,17)*2-1,06 |  | 22.29 | [22 empty] | VV | 0
|  | m3.12 : (6,505+5,26)*2-1,06 |  | 22.47 | [22 empty] | VV | 0
|  | m3.14 : (5,55+5,39)*2-1,08 |  | 20.8 | [22 empty] | VV | 0
|  | m3.15 : (3,495+4,9)*2-1,06 |  | 15.73 | [22 empty] | VV | 0
|  | m3.16 : (3,495+1,335)*2-1,1-1,08-1,06 |  | 6.42 | [22 empty] | VV | 0
|  | m3.17 : (3,52+6,333)*2-1,1 |  | 18.606 | [22 empty] | VV | 0
|  | m3.18 : (3,505+6,945)*2-1,02-0,9 |  | 18.98 | [22 empty] | VV | 0
|  | m3.19 : (3,385+6,945)*2-1,1-0,9 |  | 18.66 | [22 empty] | VV | 0
|  | m3.24 : (9,02+6,495)*2-2,43 |  | 28.6 | [22 empty] | VV | 0
|  | m3.25 : (3,345+6,945)*2-1,05 |  | 19.53 | [22 empty] | VV | 0
|  | m3.26 : (7,135+4,92)*2-1,06 |  | 23.05 | [22 empty] | VV | 0
|  | m3.29 : (4,6+1,26)*2-1,06-1,0-1,09 |  | 8.57 | [22 empty] | VV | 0
|  | m3.30 : (5,75+5,284)*2-1,09 |  | 20.978 | [22 empty] | VV | 0
|  | m4.01 : (5,44+7,45)*2-4,31 |  | 21.47 | [22 empty] | VV | 0
|  | m4.04 : 3,97+4,24+5,5-0,95-1,0 |  | 11.76 | [22 empty] | VV | 0
|  | m4.05 : 5,44*2+4,9 |  | 15.78 | [22 empty] | VV | 0
|  | m4.06 : 3,95*2+4,92 |  | 12.82 | [22 empty] | VV | 0
|  | m4.07 : 3,95*2+2,81 |  | 10.71 | [22 empty] | VV | 0
|  | m4.08 : 5,8+5,44+9,3 |  | 20.54 | [22 empty] | VV | 0
|  | m4.10 : 3,87*2+4,5 |  | 12.24 | [22 empty] | VV | 0
|  | m4.12 : (6,79+3,67)*2-1,0*2 |  | 18.92 | [22 empty] | VV | 0
|  | m4.32 : 5,5*2+5,93 |  | 16.93 | [22 empty] | VV | 0
|  | m4.34 : 5,5+3,25+4,87 |  | 13.62 | [22 empty] | VV | 0
|  | m4.35 : 4,05*2+4,95 |  | 13.05 | [22 empty] | VV | 0
|  | m4.36 : 3,25+5,43+0,1*2+4,37-1,14 |  | 12.11 | [22 empty] | VV | 0
|  | m4.37 : 4,05*2+7,44+3,16 |  | 18.7 | [22 empty] | VV | 0
808 | 2841223V2 | Podlahovina sametový vinyl tl.min. 4,3 mm, třída zatíž: 33, hmotnost 1,8kg/m2,, rozměr.stálost dle ISO 2551 0,2%, podrobněji viz PD | m2 | 358.941 |  | 0 |  | 0 |  | 0 | 21 | 0 | 0.0024 | 0.86 | 0 | 0 |  | Vlastní | Indiv | 0 | 0 |  | Specifikace |  |  |  | POL3_
|  | P.07, vč. soklíku : 326,31000*1,1 |  | 358.941 | [22 empty] | VV | 0
809 | 553703012V02 | Lišta hliníková pro vložení podlahové krytiny, v. 80 mm, v barvě stěny | m | 852.5132 |  | 0 |  | 0 |  | 0 | 21 | 0 | 0.00067 | 0.57 | 0 | 0 |  | Vlastní | Indiv | 0 | 0 |  | Specifikace |  |  |  | POL3_
|  | 775,012*1,1 |  | 852.5132 | [22 empty] | VV | 0
810 | 553703012V03 | Lišta hliníková, v. 80 mm, v barvě stěny | m | 468.897 |  | 0 |  | 0 |  | 0 | 21 | 0 | 0.00067 | 0.31 | 0 | 0 |  | Vlastní | Indiv | 0 | 0 |  | Specifikace |  |  |  | POL3_
|  | 426,27*1,1 |  | 468.897 | [22 empty] | VV | 0
811 | 69741182V01 | Podlahová krytina - kobercové čtverce 50/50 cm, 100% polyamid, tl. 5,8 mm, hmotnost 3,895 kg/m2, podrobněji viz PD | m2 | 786.5 |  | 0 |  | 0 |  | 0 | 21 | 0 | 0.004 | 3.15 | 0 | 0 |  | Vlastní | Indiv | 0 | 0 |  | Specifikace |  |  |  | POL3_
|  | vč. soklíku : | [24 empty] | VV | 0
|  | P.02 : 638,25000*1,1 |  | 702.075 | [22 empty] | VV | 0
|  | P.19 : 51,10000*1,1 |  | 56.21 | [22 empty] | VV | 0
|  | P.45 : 25,65000*1,1 |  | 28.215 | [22 empty] | VV | 0
812 | 6974250V01 | Rohož - čisticí zóna, 100 polyamid, celk. hmotnost 3410 g/m2, protiskluznost R10, podrobněji viz PD | m2 | 21.2578 |  | 0 |  | 0 |  | 0 | 21 | 0 | 0.0025 | 0.05 | 0 | 0 |  | Vlastní | RTS 19/ II | 0 | 0 |  | Specifikace |  |  |  | POL3_
|  | P.23 : 19,32530*1,1 |  | 21.2578 | [22 empty] | VV | 0
813 | 998776103R00 | Přesun hmot pro podlahy povlakové v objektech výšky do 24 m | t | 5.577 |  | 0 |  | 0 |  | 0 | 21 | 0 | 0 | 0 | 0 | 0 | 800-775 | RTS 19/ II | RTS 19/ II | 1.114 | 6.21 |  | Přesun hmot |  |  |  | POL7_
|  | vodorovně do 50 m | [24 empty] | SPI
814 | 979011111R00 | Svislá doprava suti a vybouraných hmot za prvé podlaží nad nebo pod základním podlažím | t | 1.7593 |  | 0 |  | 0 |  | 0 | 21 | 0 | 0 | 0 | 0 | 0 | 801-3 | RTS 19/ II | RTS 19/ II | 0.933 | 1.64 |  | Přesun suti |  |  |  | POL8_
815 | 979011121R00 | Svislá doprava suti a vybouraných hmot příplatek za každé další podlaží | t | 3.5186 |  | 0 |  | 0 |  | 0 | 21 | 0 | 0 | 0 | 0 | 0 | 801-3 | RTS 19/ II | RTS 19/ II | 0.65 | 2.29 |  | Přesun suti |  |  |  | POL8_
816 | 979081111R00 | Odvoz suti a vybouraných hmot na skládku do 1 km | t | 1.7593 |  | 0 |  | 0 |  | 0 | 21 | 0 | 0 | 0 | 0 | 0 | 801-3 | RTS 19/ II | RTS 19/ II | 0.49 | 0.86 |  | Přesun suti |  |  |  | POL8_
817 | 979081121R00 | Odvoz suti a vybouraných hmot na skládku příplatek za každý další 1 km | t | 5.2779 |  | 0 |  | 0 |  | 0 | 21 | 0 | 0 | 0 | 0 | 0 | 801-3 | RTS 19/ II | RTS 19/ II | 0 | 0 |  | Přesun suti |  |  |  | POL8_
818 | 979082111R00 | Vnitrostaveništní doprava suti a vybouraných hmot do 10 m | t | 1.7593 |  | 0 |  | 0 |  | 0 | 21 | 0 | 0 | 0 | 0 | 0 | 801-3 | RTS 19/ II | RTS 19/ II | 0.942 | 1.66 |  | Přesun suti |  |  |  | POL8_
819 | 979082121R00 | Vnitrostaveništní doprava suti a vybouraných hmot příplatek k ceně za každých dalších 5 m | t | 8.7965 |  | 0 |  | 0 |  | 0 | 21 | 0 | 0 | 0 | 0 | 0 | 801-3 | RTS 19/ II | RTS 19/ II | 0.11 | 0.97 |  | Přesun suti |  |  |  | POL8_
820 | 979990182R00 | Poplatek za skládku koberce | t | 1.7593 |  | 0 |  | 0 |  | 0 | 21 | 0 | 0 | 0 | 0 | 0 | 801-3 | RTS 19/ II | RTS 19/ II | 0 | 0 |  | Přesun suti |  |  |  | POL8_
Díl: | 777 | Podlahy ze syntetických hmot |  |  |  | 0 |  | 0 |  | 0 |  | 0 |  | 3.74 |  | 0 |  |  |  |  | 378.02 | [5 empty] | DIL
821 | 777116041R00 | Podlahy lité epoxidové dvousložkové tloušťky 3 mm | m2 | 723.3621 |  | 0 |  | 0 |  | 0 | 21 | 0 | 0.00461 | 3.33 | 0 | 0 | 800-773 | RTS 19/ II | RTS 19/ II | 0.4 | 289.34 |  | Práce |  |  |  | POL1_
|  | vč. penetrace : | [24 empty] | VV | 0
|  | P.01 : 624,38210 |  | 624.3821 | [22 empty] | VV | 0
|  | P.13 : 58,26000 |  | 58.26 | [22 empty] | VV | 0
|  | P.14 : 40,72000 |  | 40.72 | [22 empty] | VV | 0
822 | 777571010R00 | Podlahy ze stěrky polyuretanové jednovrstvé | m2 | 75.5997 |  | 0 |  | 0 |  | 0 | 21 | 0 | 0.00135 | 0.1 | 0 | 0 | 800-773 | RTS 19/ II | RTS 19/ II | 0.7525 | 56.89 |  | Práce |  |  |  | POL1_
|  | jednovrstvé nebo dvouvrstvé podlahy s impregnací, tmelením a vrchním barevným nátěrem odolné proti opotřebení a proti nepříznivému působení chemikálií, | [24 empty] | SPI |  | jednovrstvé nebo dvouvrstvé podlahy s impregnací, tmelením a vrchním barevným nátěrem odolné proti opotřebení a proti nepříznivému působení chemikálií,
|  | P.11 : 13,15000 |  | 13.15 | [22 empty] | VV | 0
|  | P.36 : 12,32440 |  | 12.3244 | [22 empty] | VV | 0
|  | mezipodesta levého schodiště : 2,57*3,02 |  | 7.7614 | [22 empty] | VV | 0
|  | mezipodesta pravého schodiště : 1,405*3,306 |  | 4.6449 | [22 empty] | VV | 0
|  | schodiště mezi III. a IV.NP levé : (0,37+0,138)*1,375*(11+16) |  | 18.8595 | [22 empty] | VV | 0
|  | schodiště mezi III. a IV.NP pravé : (0,37+0,138)*1,375*(11+16) |  | 18.8595 | [22 empty] | VV | 0
823 | 77711604V01 | Podlahy lité epoxidové tl. 3 mm, antistatické | m2 | 66.59 |  | 0 |  | 0 |  | 0 | 21 | 0 | 0.00461 | 0.31 | 0 | 0 |  | Vlastní | RTS 19/ I | 0.4 | 26.64 |  | Práce |  |  |  | POL1_
|  | vč. penetrace : | [24 empty] | VV | 0
|  | P.15 : 13,25000 |  | 13.25 | [22 empty] | VV | 0
|  | P.21 : 53,34000 |  | 53.34 | [22 empty] | VV | 0
824 | 998777103R00 | Přesun hmot pro podlahy syntetické v objektech výšky do 24 m | t | 3.7437 |  | 0 |  | 0 |  | 0 | 21 | 0 | 0 | 0 | 0 | 0 | 800-773 | RTS 19/ II | RTS 19/ II | 1.375 | 5.15 |  | Přesun hmot |  |  |  | POL7_
|  | 50 m vodorovně | [24 empty] | SPI
Díl: | 781 | Obklady keramické |  |  |  | 0 |  | 0 |  | 0 |  | 0 |  | 13.44 |  | 0 |  |  |  |  | 856.14 | [5 empty] | DIL
825 | 781479711R00 | Montáž obkladů vnitřních z dlaždic keramických Příplatky k položkám montáže obkladů vnitřních stěn z dlaždic keramických příplatek k obkladu stěn keram.,za plochu do 10 m2 | m2 | 512.6627 |  | 0 |  | 0 |  | 0 | 21 | 0 | 0 | 0 | 0 | 0 | 800-771 | RTS 19/ II | RTS 19/ II | 0.13 | 66.65 |  | Práce |  |  |  | POL1_
|  | stěny jednotlivě do 10 m2: : | [24 empty] | VV | 0
|  | Obklad ker. velkoformátový : 234,81465 |  | 234.8147 | [22 empty] | VV | 0
[27 empty] | VV | 0
|  | skleněný obklad : 199,5076+38,77992 |  | 238.2875 | [22 empty] | VV | 0
[27 empty] | VV | 0
|  | zrcadlový obklad : 39,56055 |  | 39.5605 | [22 empty] | VV | 0
826 | 78147512V01 | Obklad vnitřní stěn keramický, do tmele, velkoformátový vč. penetrace podkladu, bez dodávky keramického obkladu | m2 | 234.8147 |  | 0 |  | 0 |  | 0 | 21 | 0 | 0.00503 | 1.18 | 0 | 0 |  | Vlastní | Indiv | 1.45 | 340.48 |  | Práce |  |  |  | POL1_
|  | m1.03 : 0,895*2,7*2 |  | 4.833 | [22 empty] | VV | 0
|  | m1.04-m1.06 : 0,98*2*2,7*3-0,9*2,02*3 |  | 10.422 | [22 empty] | VV | 0
|  | m1.07 : 1,16*2*2,7-0,9*2,02 |  | 4.446 | [22 empty] | VV | 0
|  | m1.08 : (1,88+1,92+7,065+0,465*2)*2,7-0,9*2,02*4-0,93*2,02-0,92*2,26 |  | 20.6167 | [22 empty] | VV | 0
|  | - zrcadlo : -2,335*1,83 |  | -4.273 | [22 empty] | VV | 0
|  | m1.10 : (1,735*2+2,265)*2,7-1,02*2,26 |  | 13.1793 | [22 empty] | VV | 0
|  | -zrcadlo : -2,22*1,83 |  | -4.0626 | [22 empty] | VV | 0
[27 empty] | VV | 0
|  | m1.32 : (1,965*2+1,915)*2,7-1,0*2,26-0,9*2,02 |  | 11.7035 | [22 empty] | VV | 0
|  | - zrcadlo : -1,855*1,83 |  | -3.3946 | [22 empty] | VV | 0
|  | m1.33 : (1,7+1,915)*2*2,7-0,92*2,26 |  | 17.4418 | [22 empty] | VV | 0
|  | m1.34 : (1,93*2+4,87)*2,7-0,9*2,02*5 |  | 14.481 | [22 empty] | VV | 0
|  | m1.35, m1.36 : 0,93*2,7*2*2-0,9*2,02*2 |  | 6.408 | [22 empty] | VV | 0
|  | m1.37 : 0,925*2,7*2-0,9*2,02 |  | 3.177 | [22 empty] | VV | 0
[27 empty] | VV | 0
|  | m2.04, m2.05 : 0,98*2,7*2*2-0,9*2,02*2 |  | 6.948 | [22 empty] | VV | 0
|  | m2.06 : 1,0*2*2,7-0,9*2,02 |  | 3.582 | [22 empty] | VV | 0
|  | m2.07 : (1,88*2+5,095)*2,7-0,9*2,02*5 |  | 14.8185 | [22 empty] | VV | 0
|  | m2.08 : (1,88*2+2,41)*2,7-0,9*2,02 |  | 14.841 | [22 empty] | VV | 0
|  | - zrcadlo : -2,345*1,83 |  | -4.2914 | [22 empty] | VV | 0
|  | m2.09 : (1,79*2+2,24)*2,7-1,0*2,26 |  | 13.454 | [22 empty] | VV | 0
|  | -zrcadlo : -2,195*1,83 |  | -4.0168 | [22 empty] | VV | 0
[27 empty] | VV | 0
|  | m3.02 : 0,97*2,7*2-0,9*2,02 |  | 3.42 | [22 empty] | VV | 0
|  | m3.03-m3.05 : 0,98*2,7*2*3-0,9*2,02*3 |  | 10.422 | [22 empty] | VV | 0
|  | m3.06 : 1,01*2,7*2-0,9*2,02 |  | 3.636 | [22 empty] | VV | 0
|  | m3.07 : (1,85*2+7,795+0,47*2)*2,7-0,9*2,02*5-0,92*2,26 |  | 22.4053 | [22 empty] | VV | 0
|  | - zrcadlo : -2,385*1,83 |  | -4.3646 | [22 empty] | VV | 0
|  | m3.09 : (1,82*2+2,28)*2,7-1,02*2,26 |  | 13.6788 | [22 empty] | VV | 0
|  | - zrcadlo : -2,235*1,83 |  | -4.09 | [22 empty] | VV | 0
|  | m3.35 : (1,74+1,92)*2*2,7-0,92*2,26 |  | 17.6848 | [22 empty] | VV | 0
|  | m3.36 : (1,88*2+1,93)*2,7-0,92*2,26-0,9*2,02 |  | 11.4658 | [22 empty] | VV | 0
|  | - zrcadlo : -1,875*1,83 |  | -3.4312 | [22 empty] | VV | 0
|  | m3.37-m3.39 : 0,93*2,7*2*3-0,9*2,02*3 |  | 9.612 | [22 empty] | VV | 0
|  | m3.40 : (1,87*2+4,835)*2,7-0,9*2,02*5 |  | 14.0625 | [22 empty] | VV | 0
827 | 78147512V2 | Obklad vnitřní stěn zrcadlový vč. penetrace, bez dodávky zrcadla | m2 | 39.5605 |  | 0 |  | 0 |  | 0 | 21 | 0 | 0.00503 | 0.2 | 0 | 0 |  | Vlastní | Indiv | 1.45 | 57.36 |  | Práce |  |  |  | POL1_
|  | m1.09 : 2,335*1,83 |  | 4.273 | [22 empty] | VV | 0
|  | m1.10 : 2,22*1,83 |  | 4.0626 | [22 empty] | VV | 0
|  | m1.32 : 1,855*1,83 |  | 3.3946 | [22 empty] | VV | 0
|  | m2.08 : 2,345*1,83 |  | 4.2914 | [22 empty] | VV | 0
|  | m2.09 : 2,195*1,83 |  | 4.0168 | [22 empty] | VV | 0
|  | m3.07 : 2,385*1,83 |  | 4.3646 | [22 empty] | VV | 0
|  | m3.09 : 2,235*1,83 |  | 4.09 | [22 empty] | VV | 0
|  | m3.36 : 1,875*1,83 |  | 3.4312 | [22 empty] | VV | 0
|  | m4.14 : 1,92*1,43 |  | 2.7456 | [22 empty] | VV | 0
|  | m4.16 : 1,29*1,43 |  | 1.8447 | [22 empty] | VV | 0
|  | m4.26 : 1,04*1,43 |  | 1.4872 | [22 empty] | VV | 0
|  | m4.28 : 1,09*1,43 |  | 1.5587 | [22 empty] | VV | 0
828 | 78148521V01a | Obklad vnitřní, skleněný, průsvit. lepidlo (montáž), barva žlutá | m2 | 199.5076 |  | 0 |  | 0 |  | 0 | 21 | 0 | 0.00377 | 0.75 | 0 | 0 |  | Vlastní | Indiv | 1.57 | 313.23 |  | Práce |  |  |  | POL1_
|  | m1.03-1.08 : | [24 empty] | VV | 0
|  | m1.03 : 1,73*2,7*2-0,92*2,02 |  | 7.4836 | [22 empty] | VV | 0
|  | m1.04-m1.06 : 1,78*2*2,7*3 |  | 28.836 | [22 empty] | VV | 0
|  | m1.07 : 1,78*2*2,7 |  | 9.612 | [22 empty] | VV | 0
[27 empty] | VV | 0
|  | m1.10 : 2,22*2,7 |  | 5.994 | [22 empty] | VV | 0
[27 empty] | VV | 0
|  | m1.34-m1.37 : | [24 empty] | VV | 0
|  | m1.35-m1.37 : 1,74*2*2,7*3 |  | 28.188 | [22 empty] | VV | 0
[27 empty] | VV | 0
|  | m2.04-m2.07 : | [24 empty] | VV | 0
|  | m2.04- m2.06 : 1,86*2*2,7*3 |  | 30.132 | [22 empty] | VV | 0
[27 empty] | VV | 0
|  | m2.09 : 2,24*2,7 |  | 6.048 | [22 empty] | VV | 0
[27 empty] | VV | 0
|  | m3.02-3.07 : 1,84*2,7*2*5 |  | 49.68 | [22 empty] | VV | 0
[27 empty] | VV | 0
|  | m3.09 : 2,28*2,7 |  | 6.156 | [22 empty] | VV | 0
[27 empty] | VV | 0
|  | m3.37-m3.40 : | [24 empty] | VV | 0
|  | m3.37-m.3.39 : 1,69*2,7*2*3 |  | 27.378 | [22 empty] | VV | 0
829 | 78148521V01b | Obklad vnitřní, skleněný, průsvit. lepidlo (montáž), barva bílá | m2 | 38.7799 |  | 0 |  | 0 |  | 0 | 21 | 0 | 0.00377 | 0.15 | 0 | 0 |  | Vlastní | Indiv | 1.57 | 60.88 |  | Práce |  |  |  | POL1_
|  | m4.13 : (1,62+1,33)*2*2,3-0,8*2,02 |  | 11.954 | [22 empty] | VV | 0
[27 empty] | VV | 0
|  | m4.17 : 1,31*0,899 |  | 1.1777 | [22 empty] | VV | 0
[27 empty] | VV | 0
|  | m4.18 : 2,25*0,899 |  | 2.0227 | [22 empty] | VV | 0
[27 empty] | VV | 0
|  | m4.25 : 2,145*1,0 |  | 2.145 | [22 empty] | VV | 0
[27 empty] | VV | 0
|  | m4.27, m4.40 : 0,92*(1,69+1,07) |  | 2.5392 | [22 empty] | VV | 0
|  | 1,455*1,811 |  | 2.635 | [22 empty] | VV | 0
[27 empty] | VV | 0
|  | m4.29, m4.30 : (0,63*2,3+0,815*(2,3+1,76)/2)*2*2 |  | 12.4138 | [22 empty] | VV | 0
|  | 0,9*2,158 |  | 1.9422 | [22 empty] | VV | 0
|  | 0,905*2,155 |  | 1.9503 | [22 empty] | VV | 0
830 | 59764207V01 | Obklad zrcadlový, vč. obvodové Al lišty | m2 | 43.5166 |  | 0 |  | 0 |  | 0 | 21 | 0 | 0.022 | 0.96 | 0 | 0 |  | Vlastní | Indiv | 0 | 0 |  | Specifikace |  |  |  | POL3_
|  | 39,56055*1,1 |  | 43.5166 | [22 empty] | VV | 0
831 | 5976420V02 | Obklad keramický velkoformátový 1000x3000mm | m2 | 258.2961 |  | 0 |  | 0 |  | 0 | 21 | 0 | 0.0192 | 4.96 | 0 | 0 |  | Vlastní | Indiv | 0 | 0 |  | Specifikace |  |  |  | POL3_
|  | 234,81465*1,1 |  | 258.2961 | [22 empty] | VV | 0
832 | 5976420V03a | Obklad skleněný velkoformátový 1000x3000mm, barva žlutá | m2 | 219.4584 |  | 0 |  | 0 |  | 0 | 21 | 0 | 0.02 | 4.39 | 0 | 0 |  | Vlastní | Indiv | 0 | 0 |  | Specifikace |  |  |  | POL3_
|  | 199,5076*1,1 |  | 219.4584 | [22 empty] | VV | 0
833 | 5976420V03b | Obklad skleněný velkoformátový 1000x3000mm, barva bílá | m2 | 42.6579 |  | 0 |  | 0 |  | 0 | 21 | 0 | 0.02 | 0.85 | 0 | 0 |  | Vlastní | Indiv | 0 | 0 |  | Specifikace |  |  |  | POL3_
|  | 38,77992*1,1 |  | 42.6579 | [22 empty] | VV | 0
834 | 998781103R00 | Přesun hmot pro obklady keramické v objektech výšky do 24 m | t | 13.4374 |  | 0 |  | 0 |  | 0 | 21 | 0 | 0 | 0 | 0 | 0 | 800-771 | RTS 19/ II | RTS 19/ II | 1.305 | 17.54 |  | Přesun hmot |  |  |  | POL7_
Díl: | 783 | Nátěry |  |  |  | 0 |  | 0 |  | 0 |  | 0 |  | 1.72 |  | 0 |  |  |  |  | 1648.86 | [5 empty] | DIL
835 | 783201821R00 | Odstranění nátěrů z kovových doplňk.konstrukcí opálením nebo oklepáním | m2 | 147.6 |  | 0 |  | 0 |  | 0 | 21 | 0 | 0.00031 | 0.05 | 0 | 0 | 800-783 | RTS 19/ II | RTS 19/ II | 0.41 | 60.52 |  | Práce |  |  |  | POL1_
|  | BP 084 : 1,5*1,4*3*2 |  | 12.6 | [22 empty] | VV | 0
|  | Zábradlí vnitřních schodišť - Z 04a : 45*1,0*3 |  | 135 | [22 empty] | VV | 0
836 | 783225100R00 | Nátěry kov.stavebních doplňk.konstrukcí syntetické dvojnásobné + 1x email, | m2 | 150.6 |  | 0 |  | 0 |  | 0 | 21 | 0 | 0.00031 | 0.05 | 0 | 0 | 800-783 | RTS 19/ II | RTS 19/ II | 0.4 | 60.24 |  | Práce |  |  |  | POL1_
|  | Zábradlí vnitřních schodišť - Z 04a : 46*1,0*3 |  | 138 | [22 empty] | VV | 0
|  | OKS 02 : 1,5*1,4*3*2 |  | 12.6 | [22 empty] | VV | 0
837 | 783226100R00 | Nátěry kov.stavebních doplňk.konstrukcí syntetické základní, | m2 | 1676.8751 |  | 0 |  | 0 |  | 0 | 21 | 0 | 8e-05 | 0.13 | 0 | 0 | 800-783 | RTS 19/ II | RTS 19/ II | 0.16 | 268.3 |  | Práce |  |  |  | POL1_
|  | svislé konstrukce : | [24 empty] | VV | 0
|  | L 40/40/4 : 0,01866/1,08/0,00242*0,16 |  | 1.1423 | [22 empty] | VV | 0
|  | L 100/100/12 : 1,30655/1,08/0,0178*0,4 |  | 27.1858 | [22 empty] | VV | 0
|  | L 60/40/6 : 0,20182/1,08/0,00447*0,2 |  | 8.3611 | [22 empty] | VV | 0
|  | I 120 : 0,61043/1,08/0,0111*0,439 |  | 22.3539 | [22 empty] | VV | 0
|  | I 160 : 3,03126/1,08/0,0179*0,575 |  | 90.1601 | [22 empty] | VV | 0
|  | U 140 : 1,00051/1,08/0,016*0,489 |  | 28.313 | [22 empty] | VV | 0
|  | I 200 : 6,68917/1,08/0,0262*0,709 |  | 167.6075 | [22 empty] | VV | 0
|  | UPE 120 : 0,19759/1,08/0,0121*0,46 |  | 6.9553 | [22 empty] | VV | 0
|  | vodorovné konstrukce : | [24 empty] | VV | 0
|  | L 60/60/5 : 0,69198/1,08/0,00457*0,24 |  | 33.6484 | [22 empty] | VV | 0
|  | U 140 : 5,46397/1,08/0,016*0,489 |  | 154.6228 | [22 empty] | VV | 0
|  | HEA 160 : 11,92581/1,08/0,0304*0,906 |  | 329.0931 | [22 empty] | VV | 0
|  | HEB 160 : 2,59907/1,08/0,0426*0,918 |  | 51.8594 | [22 empty] | VV | 0
|  | L 140/140/12 : 0,12742/1,08/0,02544*0,56 |  | 2.5971 | [22 empty] | VV | 0
|  | I 360 : 0,76504/1,08/0,0761*1,21 |  | 11.2632 | [22 empty] | VV | 0
|  | IPE 270 : 50,33989/1,08/0,0361*0,459 |  | 592.6441 | [22 empty] | VV | 0
|  | U 180 : 0,05966/1,08/0,022*0,611 |  | 1.5342 | [22 empty] | VV | 0
|  | HEA 180 : 0,09975/1,08/0,0355*1,02 |  | 2.6538 | [22 empty] | VV | 0
|  | HEA 200 : 5,78288/1,08/0,0423*1,14 |  | 144.3062 | [22 empty] | VV | 0
|  | SHS 160/12 : 0,0665/1,08/0,06866*0,64 |  | 0.57395 | [22 empty] | VV | 0
838 | 783612100R00 | Nátěry truhlářských výrobků olejové dvojnásobné | m2 | 2689.5359 |  | 0 |  | 0 |  | 0 | 21 | 0 | 0.00027 | 0.73 | 0 | 0 | 800-783 | RTS 19/ II | RTS 19/ II | 0.29 | 779.97 |  | Práce |  |  |  | POL1_
|  | nosný rošt podlahy teras : 0,08*4*178 |  | 56.96 | [22 empty] | VV | 0
|  | Začátek provozního součtu | [24 empty] | VV
|  | pohledové palubky - záklop krovu : | [24 empty] | VV | 2
|  | 4.01 : (2,08+6,85)/2*6,78+5,4*7,45/2-0,85*1,5*3 |  | 46.5627 | [22 empty] | VV | 2
|  | 4.02 : 1,05*3,9 |  | 4.095 | [22 empty] | VV | 2
|  | 4.03 : 1,85*3,9-1,85*1,4*2 |  | 2.035 | [22 empty] | VV | 2
|  | 4.04 : 4,26*6,78-0,85*1,5*2 |  | 26.3328 | [22 empty] | VV | 2
|  | 4.05 : 4,895*6,78-0,85*1,5*2 |  | 30.6381 | [22 empty] | VV | 2
|  | 4.06 : 4,92*5,05-0,85*1,5*2 |  | 22.296 | [22 empty] | VV | 2
|  | 4.07 : 2,855*5,05-0,85*1,5 |  | 13.1427 | [22 empty] | VV | 2
|  | 4.08 : 9,315*6,78-0,85*1,5*3 |  | 59.3307 | [22 empty] | VV | 2
|  | 4.09 : 14,6*0,6+1,745*1,77 |  | 11.8486 | [22 empty] | VV | 2
|  | 4.10 : 4,455*5,05-0,85*1,5*3 |  | 18.6728 | [22 empty] | VV | 2
|  | 4.12 : (3,7+0,85)/2*4,2+(6,8+3,6)/2*3,5-0,66*1,18-4,825*1,93 |  | 17.6639 | [22 empty] | VV | 2
|  | 4.15 : 2,2*0,95+(2,2+0,85)/2*1,95+1,4*2,25/2 |  | 6.6387 | [22 empty] | VV | 2
|  | 4.17 : 1,31*1,15 |  | 1.5065 | [22 empty] | VV | 2
|  | 4.18 : 2,25*1,15 |  | 2.5875 | [22 empty] | VV | 2
|  | 4.19 : 7,94*2,5+(7,85+4,4)/2*6,3+3,54*5,7/2+7,2*0,7/2-0,85*1,5*2 |  | 68.4965 | [22 empty] | VV | 2
|  | 4.20 - vrchlík : (5,65+13,9)/2*5,15*2+8,15*5,15/2*2-(4,75+6,765)/2*1,325 |  | 135.0263 | [22 empty] | VV | 2
|  | - S stěna se žlabem : (13,9+16,5)/2*3,82+0,5*16,5 |  | 66.314 | [22 empty] | VV | 2
|  | - J stěna : (13,9+16,5)/2*5,1-5,65*4,1 |  | 54.355 | [22 empty] | VV | 2
|  | - Z stěna : (8,15+11,5)/2*5,1-11,1*5,08/2 |  | 21.9135 | [22 empty] | VV | 2
|  | - V stěna : (8,15+11,5)/2*5,1-11,1*5,08/2 |  | 21.9135 | [22 empty] | VV | 2
|  | - dvorní část Z : (10,35+2,05)/2*7,6-5,79*1,93 |  | 35.9453 | [22 empty] | VV | 2
|  | - dvorní část V : (10,05+2,05)/2*7,6-2,615*1,635-(4,9+2,985)/2*2,31 |  | 32.5973 | [22 empty] | VV | 2
|  | 4.23 : 3,1*(2,52+0,66) |  | 9.858 | [22 empty] | VV | 2
|  | 4.24 : (8,7+2,9)/2*6,5-3,1*0,66-2,615*1,635-(4,9+2,985)/2*2,31 |  | 22.2713 | [22 empty] | VV | 2
|  | (4,05+8,32)/2*6,5+(4,65+0,75)/2*5,6+7,2*0,7/2-0,85*1,5*2 |  | 55.2925 | [22 empty] | VV | 2
|  | (12,25+7,0)/2*7,0-(8,975+6,945)/2*2,355-2,86*1,56-6,8*3,55/2 |  | 32.0976 | [22 empty] | VV | 2
|  | 4.25 : 2,145*2,05-0,85*1,5 |  | 3.1223 | [22 empty] | VV | 2
|  | 4.27 : 0,95*1,06 |  | 1.007 | [22 empty] | VV | 2
|  | 4.29 : 0,9*1,06 |  | 0.954 | [22 empty] | VV | 2
|  | 4.30 : (0,37+0,29)/2*1,06 |  | 0.3498 | [22 empty] | VV | 2
|  | 4.32 : 5,855*7,0-0,85*1,5*2 |  | 38.435 | [22 empty] | VV | 2
|  | 4.33 : 6,95*0,15+1,35*(3,2+1,3)/2 |  | 4.08 | [22 empty] | VV | 2
|  | 4.34 : 4,91*7,0-0,85*1,5*2 |  | 31.82 | [22 empty] | VV | 2
|  | 4.35 : 4,93*5,15-0,85*1,5*2 |  | 22.8395 | [22 empty] | VV | 2
|  | 4.36 : 4,37*7,0-0,85*1,5*2 |  | 28.04 | [22 empty] | VV | 2
|  | 4.37 : (3,35+7,9)/2*5,15+4,44*5,7/2-0,85*1,5*3 |  | 37.7978 | [22 empty] | VV | 2
|  | 4.38 : 0,995*4,26 |  | 4.2387 | [22 empty] | VV | 2
|  | 4.39 : 3,26*4,26-1,32*2,86*2 |  | 6.3372 | [22 empty] | VV | 2
|  | 4.40 : 0,92*1,06 |  | 0.9752 | [22 empty] | VV | 2
|  | skladba S 13 : 37,2916 |  | 37.2916 | [22 empty] | VV | 2
|  | Konec provozního součtu | [24 empty] | VV
|  | drážkovaný povrch : 1036,71996*1,67 |  | 1731.3223 | [22 empty] | VV | 0
|  | zachované prvky krovu - viditelná část (odhad 35%) : (2163,43+411,58020)*0,35 |  | 901.2536 | [22 empty] | VV | 0
839 | 783671002R00 | Nátěry truhlářských výrobků polyuretanové jednonásobné s 1x emailováním | m2 | 61.0751 |  | 0 |  | 0 |  | 0 | 21 | 0 | 0.00035 | 0.02 | 0 | 0 | 800-783 | RTS 19/ II | RTS 19/ II | 0.37 | 22.6 |  | Práce |  |  |  | POL1_
|  | vnitřní strana zábradlí schodiště mezi III.a IV.NP - levé : | [24 empty] | VV | 0
|  | ZLS 01 : (2,8+3,02+2,46+0,32+0,22)*1,08 |  | 9.5256 | [22 empty] | VV | 0
|  | ZLS 02 : (5,06+5,085)*+1,08+0,05*1,08*2 |  | 11.0646 | [22 empty] | VV | 0
|  | ZLS 03 : (2,09+0,375*2)*1,08+0,05*1,08 |  | 3.1212 | [22 empty] | VV | 0
|  | ZLS 04 : (3,36+3,41)*1,08+0,05*1,08 |  | 7.3656 | [22 empty] | VV | 0
|  | vnitřní strana zábradlí schodiště mezi III.a IV.NP - pravé : | [24 empty] | VV | 0
|  | ZPS 01 : 0,905*1,08*2+0,05*1,08*2 |  | 2.0628 | [22 empty] | VV | 0
|  | ZPS 02 : (5,04+5,075)*1,08 |  | 10.9242 | [22 empty] | VV | 0
|  | ZPS 03 : (1,405*2+3,306+0,38+0,555)*1,08 |  | 7.6151 | [22 empty] | VV | 0
|  | ZPS 04 : (3,38+3,34)*1,08+0,05*1,08 |  | 7.3116 | [22 empty] | VV | 0
|  | ZPS 05 : 1,93*1,08 |  | 2.0844 | [22 empty] | VV | 0
840 | 783782221R00 | Nátěry tesařských konstrukcí ochranné biocidní (proti hmyzu), dvojnásobné | m2 | 2429.5129 |  | 0 |  | 0 |  | 0 | 21 | 0 | 0.00016 | 0.39 | 0 | 0 | 800-783 | RTS 19/ II | RTS 19/ II | 0.15 | 364.43 |  | Práce |  |  |  | POL1_
|  | protihnilobné, protiplísňové proti ohni a škůdcům | [24 empty] | SPI
|  | Tp10 : 188,415*0,08*4 |  | 60.2928 | [22 empty] | VV | 0
|  | stávající konstukce krovu - zachovaná : 2163,43 |  | 2163.43 | [22 empty] | VV | 0
|  | nárožní krokve - zachováno z 50% : 411,5802*0,5 |  | 205.7901 | [22 empty] | VV | 0
841 | 783851223R00 | Nátěry omítek a betonů epoxidové, epoxidehtové a epoxiesterové epoxidové, betonové podlahy, dvojnásobné | m2 | 191.4095 |  | 0 |  | 0 |  | 0 | 21 | 0 | 0.00047 | 0.09 | 0 | 0 | 800-783 | RTS 19/ II | RTS 19/ II | 0.315 | 60.29 |  | Práce |  |  |  | POL1_
|  | P.30 : 102,55210 |  | 102.5521 | [22 empty] | VV | 0
|  | P.39 : 29,61340 |  | 29.6134 | [22 empty] | VV | 0
|  | P.41 : 59,24400 |  | 59.244 | [22 empty] | VV | 0
842 | 783852313R00 | Nátěry omítek a betonů epoxidové, epoxidehtové a epoxiesterové epoxidehtové, jímky, trojnásobné | m2 | 4.17 |  | 0 |  | 0 |  | 0 | 21 | 0 | 0.00141 | 0.01 | 0 | 0 | 800-783 | RTS 19/ II | RTS 19/ II | 0.24 | 1 |  | Práce |  |  |  | POL1_
|  | dno výtahové šachty : 2,0*1,8+(2,0+1,8)/2*0,3 |  | 4.17 | [22 empty] | VV | 0
843 | 783897111R00 | Nátěr betonových povrchů vodoodpudivý na siloxanové bázi, pro exteriér, penetrace 1x | m2 | 155.23 |  | 0 |  | 0 |  | 0 | 21 | 0 | 0.00042 | 0.07 | 0 | 0 | 800-783 | RTS 19/ II | RTS 19/ II | 0.09 | 13.97 |  | Práce |  |  |  | POL1_
|  | výtahová šachta : 1,8*(19,87+20,98)/2*2 |  | 73.53 | [22 empty] | VV | 0
|  | 2,0*19,87 |  | 39.74 | [22 empty] | VV | 0
|  | 2,0*20,98 |  | 41.96 | [22 empty] | VV | 0
844 | 78369511V01 | Nátěry stropů 1x vodní sklo | m2 | 584.69 |  | 0 |  | 0 |  | 0 | 21 | 0 | 0.0003 | 0.18 | 0 | 0 |  | Vlastní | Indiv | 0.03 | 17.54 |  | Práce |  |  |  | POL1_
|  | stropy I.PP : | [24 empty] | VV | 0
|  | 0.01 : 62,88 |  | 62.88 | [22 empty] | VV | 0
|  | 0.02 : 13,7 |  | 13.7 | [22 empty] | VV | 0
|  | 0.03 : 7,47 |  | 7.47 | [22 empty] | VV | 0
|  | 0.04 : 48,48 |  | 48.48 | [22 empty] | VV | 0
|  | 0.05 : 42,19 |  | 42.19 | [22 empty] | VV | 0
|  | 0.06 : 21,62 |  | 21.62 | [22 empty] | VV | 0
|  | 0.07 : 28,09 |  | 28.09 | [22 empty] | VV | 0
|  | 0.08 : 64,65 |  | 64.65 | [22 empty] | VV | 0
|  | 0.08b : 37,24 |  | 37.24 | [22 empty] | VV | 0
|  | 0.09 : 27,94 |  | 27.94 | [22 empty] | VV | 0
|  | 0.10 : 15,81 |  | 15.81 | [22 empty] | VV | 0
|  | 0.10a : 2,65 |  | 2.65 | [22 empty] | VV | 0
|  | 0.10b : 5,07 |  | 5.07 | [22 empty] | VV | 0
|  | 0.11 : 28,62 |  | 28.62 | [22 empty] | VV | 0
|  | 0.12 : 45,38 |  | 45.38 | [22 empty] | VV | 0
|  | 0.13 : 54,80 |  | 54.8 | [22 empty] | VV | 0
|  | 0.14 : 23,2 |  | 23.2 | [22 empty] | VV | 0
|  | 0.15 : 54,9 |  | 54.9 | [22 empty] | VV | 0
Díl: | 784 | Malby |  |  |  | 0 |  | 0 |  | 0 |  | 0 |  | 10.55 |  | 0 |  |  |  |  | 1625.59 | [5 empty] | DIL
845 | 784402801R00 | Odstranění maleb oškrabáním, v místnostech do 3,8 m | m2 | 3366.539 |  | 0 |  | 0 |  | 0 | 21 | 0 | 0 | 0 | 0 | 0 | 800-784 | RTS 19/ II | RTS 19/ II | 0.07 | 235.66 |  | Práce |  |  |  | POL1_
|  | I.PP : | [24 empty] | VV | 0
|  | 011 : (1,89+1,42+0,8*2+3,16+2,15+0,4+2,22)*2,92+1,2*0,8 |  | 38.4528 | [22 empty] | VV | 0
|  | 012 : (4,35+5,21+0,62*2+0,*2)*2,92 |  | 31.536 | [22 empty] | VV | 0
|  | 013 : (3,97+0,6*4)*2,92 |  | 18.6004 | [22 empty] | VV | 0
|  | 014 : 0,97*2,92 |  | 2.8324 | [22 empty] | VV | 0
|  | 015 : (2,22+0,4+0,45+2,64+0,6+2,68+0,5)*2,95 |  | 27.9955 | [22 empty] | VV | 0
|  | 016 : (0,925*2+0,6+4,72+6,2+7,48+0,6*4)*2,95 |  | 68.5875 | [22 empty] | VV | 0
|  | 019 : (0,48+3,85+1,32)*3,11-1,0*2,05 |  | 15.5215 | [22 empty] | VV | 0
|  | 020 : 3,6*1,55+2,1*1,55+1,69*0,75 |  | 10.1025 | [22 empty] | VV | 0
|  | 021 : (1,7+0,9+1,09+3,28)*1,55+2,5*0,75 |  | 12.6785 | [22 empty] | VV | 0
|  | 022 : (1,42+0,8+1,34+1,25+1,41+1,75)*3,05+1,66*2,05-1,0*2,02 |  | 25.6915 | [22 empty] | VV | 0
|  | I.NP : | [24 empty] | VV | 0
|  | 104 : (3,885*2+5,3)*3,64-1,265*3,04-1,2*2,55+0,19*(2,55*2+1,2) |  | 41.8662 | [22 empty] | VV | 0
|  | 104a : (1,62*2+5,3)*3,64-0,83*3,04-1,2*2,3-0,9*1,5 |  | 24.4524 | [22 empty] | VV | 0
|  | 106 : (6,36+8,97)*2*3,52-1,1*2,21-2,55*(1,5+1,49+1,475)+0,27*(2,55*2*2+1,5+1,49)+0,25*(2,55*2+1,475)-2,97*1,5-0,18*(1,97*2+6,36) |  | 93.0025 | [22 empty] | VV | 0
|  | 107 : 6,7*3,72-1,55*2,3 |  | 21.359 | [22 empty] | VV | 0
|  | 108 : (5,32+1,5)*3,5-1,25*1,5-1,26*2,3 |  | 19.097 | [22 empty] | VV | 0
|  | 109 : (4,82+5,365)*3,5-1,5*2,55*2+0,26*(2,55*4+1,5*2) |  | 31.4295 | [22 empty] | VV | 0
|  | 110 : (3,405+6,39+3,47)*3,5-1,5*2,55-1,0*2,3-0,3*1,5+0,28*(2,55*2+1,5) |  | 41.7005 | [22 empty] | VV | 0
|  | 111 : (2,04+1,97+3,93)*3,72-1,0*2,3-1,05*2,55+0,24*(2,55*2+1,05) |  | 26.0353 | [22 empty] | VV | 0
|  | 112 : (4,755*2-0,18)*3,72-(1,05+1,45)*2,55+0,26*(2,55*4+1,05+1,45) |  | 31.6346 | [22 empty] | VV | 0
|  | 113 : 6,75*3,72-1,44*2,55*2+0,26*(2,55*4+1,44*2) |  | 21.1668 | [22 empty] | VV | 0
|  | 114 : 4,1*3,72-1,415*2,55+0,26*(2,55+1,415) |  | 12.6746 | [22 empty] | VV | 0
|  | 115 : (4,15+1,3)*3,76-2,43*3,3+0,3*3,04 |  | 13.385 | [22 empty] | VV | 0
|  | 116 : 2,96*3,76-1,32*2,5+0,26*(2,5*2+1,32) |  | 9.4728 | [22 empty] | VV | 0
|  | 116a : 1,33*3,76-0,6*1,6+0,37*(0,6+1,6*2) |  | 5.4468 | [22 empty] | VV | 0
|  | 116b : 2,02*3,76-0,9*0,7-0,6*1,5+0,35*(0,9+0,7*2) |  | 6.8702 | [22 empty] | VV | 0
|  | 116c : (1,4+1,315)*3,76-0,6*1,6+0,37*(0,6+1,6*2) |  | 10.6544 | [22 empty] | VV | 0
|  | 117 : (3,67+4,985)*3,76-1,36*2,5+0,26*(1,36+2,5*2) |  | 30.7964 | [22 empty] | VV | 0
|  | 118 : (3,67+2,29)*3,76-1,05*2,5-2,5*3,3+0,16*(1,05+2,5*2) |  | 12.5026 | [22 empty] | VV | 0
|  | 119 : 4,2*3,69-1,44*2,5+0,26*(1,44+2,5*2) |  | 13.5724 | [22 empty] | VV | 0
|  | 120 : 4,7*3,69-1,45*2,5+0,26*(1,45+2,5*2) |  | 15.395 | [22 empty] | VV | 0
|  | 120a : 1,04*(3,54-2,1) |  | 1.4976 | [22 empty] | VV | 0
|  | 121 : 1,65*1,44+0,25*(1,43+2,55*2) |  | 4.0085 | [22 empty] | VV | 0
|  | 123 : (0,42+1,39+1,38)*1,44+0,28*(1,03+1,42+2,55*4) |  | 8.1356 | [22 empty] | VV | 0
|  | 124 : (2,765+2,86+3,95+0,76)*1,44+0,26*(1,02+2,55*2)-1,14*1,2-1,0*1,2 |  | 13.9056 | [22 empty] | VV | 0
|  | 125 : (6,34+21,31)*2*3,57-1,4*0,9*2-1,0*2,2-1,02*2,4*2-1,3*2,25*2-(1,525*4+1,46+1,5*3)*2,55 |  | 151.202 | [22 empty] | VV | 0
|  | 0,2*(1,525+2,55*2)*2+0,29*(1,46+2,55*2)+0,27*(1,5+2,55*2)*2+0,21*(1,5+2,55*2) |  | 9.5024 | [22 empty] | VV | 0
|  | 0,26*(1,525+2,55*2)+0,18*(1,525+2,55*2) |  | 2.915 | [22 empty] | VV | 0
|  | 126 : (5,655+5,38)*2*3,63-1,0*1,5-1,3*2,25-(1,33+1,5)*2,55+0,24*(1,33+2,55*2)+0,26*(1,5+2,55*2) |  | 71.7318 | [22 empty] | VV | 0
|  | 127 : (11,32+4,2+2,32+1,975+4,85+0,4+1,26)*3,63-2,71+3,35-1,5*2,4-0,9*2,02+0,2*(3,35*2+2,71) |  | 92.6637 | [22 empty] | VV | 0
|  | 128 : (11,44+4,2+2,3+1,975+4,82+0,4+0,5+1,36)*3,63-2,725*3,35-2,38*3,3-0,9*2,02+0,2*(2,725+3,35*2) |  | 81.0761 | [22 empty] | VV | 0
|  | 129 : 23,6*3,63*2-1,9*3,1-2,5*3,04*2-2,5*3,35-1,9*1,2-1,5*2,4-1,5*3,6*2-1,42*2,55*2-2,435*3,04 |  | 110.5466 | [22 empty] | VV | 0
|  | 130 : 15,38*3,54-1,3*2,27*2-1,5*2,3*2 |  | 41.6432 | [22 empty] | VV | 0
|  | 131 : 4,28*3,57-1,5*2,3 |  | 11.8296 | [22 empty] | VV | 0
|  | 133 : | [24 empty] | VV | 0
|  | 134 : | [24 empty] | VV | 0
|  | II.NP : | [24 empty] | VV | 0
|  | 201 : (6,455+6,315)*2*3,62-(1,48+1,46+1,35)*2,5+0,16*(2,5*2+1,48)+0,19*(2,5*4+1,46+1,35)-2,19*1,5-1,3*2,3-1,63*0,25*2 |  | 78.1105 | [22 empty] | VV | 0
|  | 202 : (6,455+2,825)*3,62-1,5*2,5+0,19*(2,5*2+1,5)-1,5*2,3-1,0*1,5 |  | 26.1286 | [22 empty] | VV | 0
|  | 203 : (6,455+6,03)*3,62-(1,46+1,38)*2,5+0,19*(2,5*2+1,46)+0,2*(2,5*2+1,38)-1,0*1,5-1,0*2,2 |  | 36.8991 | [22 empty] | VV | 0
|  | 204 : (8,79+6,48)*3,74-1,73*2,5*3+0,26*(2,5*6+1,73*3)-1,94*2,25-2,43*3,21 |  | 37.2189 | [22 empty] | VV | 0
|  | 205 : 4,55*3,75-1,4*2,5+0,26*(2,5*2+1,4) |  | 15.2265 | [22 empty] | VV | 0
|  | 206 : 4,21*3,75-1,4*2,5+0,26*(2,5*2+1,4) |  | 13.9515 | [22 empty] | VV | 0
|  | 207 : 0,98*2,25 |  | 2.205 | [22 empty] | VV | 0
|  | 208 : (0,37+2,08+1,37)*1,65+0,26*(1,39+1,45*2)+0,28*(1,01+1,45*2)+0,29*(1,38+1,45*2) |  | 9.7544 | [22 empty] | VV | 0
|  | 209 : (2,76+3,47+4,0)*1,65 |  | 16.8795 | [22 empty] | VV | 0
|  | 210 : (6,405+10,53)*2*3,58-(1,525*3+1,5)*2,55+0,21*(2,55*4+1,525*2)+0,26*(2,55*2+1,5)+0,18*(2,55*2+1,525)-1,0*2,0-1,3*2,35-0,82*1,5 |  | 105.1693 | [22 empty] | VV | 0
|  | 211 : (6,52+10,46)*2*3,54-(1,525+1,46+1,5*2)*2,55-1,07*2,135*3-1,3*2,35 |  | 95.0483 | [22 empty] | VV | 0
|  | 0,2*(2,55*2+1,525)+0,21*(2,55*4+1,46+1,5)+0,27*(2,55*2+1,5) |  | 5.8706 | [22 empty] | VV | 0
|  | 212 : (5,58+5,65+5,3+5,35)*3,52-1,3*2,55*2+(0,24+0,3)*(2,55*4+1,3*2)-1,05*2,275*2 |  | 72.5221 | [22 empty] | VV | 0
|  | 213 : (3,32*2+6,325)*3,65-1,27*2,55+0,18*(2,55*2+1,27)-1,25*2,275-1,05*2,275 |  | 39.9978 | [22 empty] | VV | 0
|  | 214 : (3,48*2+6,325)*3,51-1,27*2,55+0,18*(2,55*2+1,27)-1,0*2,2+0,16*(2,3*2+1,16)-1,25+2,275 |  | 44.285 | [22 empty] | VV | 0
|  | 215 : (3,81+6,88)*2*3,65-1,48*2,5+0,38*(2,5*2+1,48)-1,1*2,25-0,9*2,2-1,77*2,275 |  | 68.3177 | [22 empty] | VV | 0
|  | 216 : (5,215*2+6,88)*3,65-1,46*2,5*2+0,34*(2,5*4+1,46*2)-0,9*2,2-1,25*2,275-1,7*1,5 |  | 52.9006 | [22 empty] | VV | 0
|  | 217 : (4,015*2+6,88)*3,65-1,475*2,5+0,38*(2,5+2*1,475)-0,9*2,02-2,5*3,005 |  | 43.4745 | [22 empty] | VV | 0
|  | 218 : (3,035+1,72*2)*3,65-0,9*2,02-1,25*2,275-1,0*1,5 |  | 17.472 | [22 empty] | VV | 0
|  | 219 : (3,035+4,9*2)*3,65-1,48*2,55+0,28*(2,55*2+1,48) |  | 44.9162 | [22 empty] | VV | 0
|  | 220 : (3,48+2,95)*3,11-1,3*2,275-0,98*2,2-1,25*2,275 |  | 12.0401 | [22 empty] | VV | 0
|  | 221 : (3,455*2+6,245)*3,65-1,28*2,55+0,21*(2,55*2+1,28)-1,5*3,065 |  | 41.4941 | [22 empty] | VV | 0
|  | 222 : (3,54+3,2)*3,65-1,28*2,55+0,21*(2,55*2+1,28) |  | 22.6768 | [22 empty] | VV | 0
|  | 223 : (5,585+5,28)*2*3,65-1,22*2,55*2+(0,29+0,19)*(2,55*4+1,22*2)-0,98*2,2-0,22*1,5-1,4*2,275 |  | 73.4887 | [22 empty] | VV | 0
|  | 224 : (0,12+11,35+4,25+7,48+0,5+1,86+0,12*2)*3,75-1,5*2,3 |  | 93.3 | [22 empty] | VV | 0
|  | 225 : (0,12+11,45+4,18+7,64+1,34)*3,75-1,5*2,3 |  | 89.2875 | [22 empty] | VV | 0
|  | 226 : (3,925+18,31*2-0,15*5+0,47)*3,51-1,5*2,3*2-0,9*2,15+0,5*(2,1*2+0,8)-1,55*2,05 |  | 131.8176 | [22 empty] | VV | 0
|  | -(1,42+1,38*2+1,4+0,98+0,99)*2,55+0,26*(2,55*12+1,42+1,38*2+1,4+0,98)+0,24*(2,55+0,99) |  | -8.7413 | [22 empty] | VV | 0
|  | 227 : 15,36*3,49-1,5*2,35*2-1,3*2,28*3 |  | 37.6644 | [22 empty] | VV | 0
|  | 228 : (23,58*2+0,12*4)*3,49-1,5*2,35*2-2,0*1,35-(2,5+1,61+2,43)*3,005-(1,625+1,62*2+1,63)*2,5 |  | 120.6234 | [22 empty] | VV | 0
|  | 0,27*(2,5*2+1,62)+0,24*(2,5*4+1,6*2)+0,26*(2,5*2+1,63) |  | 6.6792 | [22 empty] | VV | 0
|  | stropy I.PP : | [24 empty] | VV | 0
|  | 0.01 : 62,88 |  | 62.88 | [22 empty] | VV | 0
|  | 0.02 : 13,7 |  | 13.7 | [22 empty] | VV | 0
|  | 0.03 : 7,47 |  | 7.47 | [22 empty] | VV | 0
|  | 0.04 : 48,48 |  | 48.48 | [22 empty] | VV | 0
|  | 0.05 : 42,19 |  | 42.19 | [22 empty] | VV | 0
|  | 0.06 : 21,62 |  | 21.62 | [22 empty] | VV | 0
|  | 0.07 : 28,09 |  | 28.09 | [22 empty] | VV | 0
|  | 0.08 : 64,65 |  | 64.65 | [22 empty] | VV | 0
|  | 0.08b : 37,24 |  | 37.24 | [22 empty] | VV | 0
|  | 0.09 : 27,94 |  | 27.94 | [22 empty] | VV | 0
|  | 0.10 : 15,81 |  | 15.81 | [22 empty] | VV | 0
|  | 0.10a : 2,65 |  | 2.65 | [22 empty] | VV | 0
|  | 0.10b : 5,07 |  | 5.07 | [22 empty] | VV | 0
|  | 0.11 : 28,62 |  | 28.62 | [22 empty] | VV | 0
|  | 0.12 : 45,38 |  | 45.38 | [22 empty] | VV | 0
|  | 0.13 : 54,80 |  | 54.8 | [22 empty] | VV | 0
|  | 0.14 : 23,2 |  | 23.2 | [22 empty] | VV | 0
|  | 0.15 : 54,9 |  | 54.9 | [22 empty] | VV | 0
846 | 784402802R00 | Odstranění maleb oškrabáním, v místnostech přes 3,8 m do 5 m | m2 | 246.4245 |  | 0 |  | 0 |  | 0 | 21 | 0 | 0 | 0 | 0 | 0 | 800-784 | RTS 19/ II | RTS 19/ II | 0.0725 | 17.87 |  | Práce |  |  |  | POL1_
|  | 101 : (1,26+3,825+0,35)*4,63-1,28*2,55+0,25*(2,55*2+1,28) |  | 23.495 | [22 empty] | VV | 0
|  | 102 : (16,47+7,03)*2*4,63-4,52*4,63-1,9*3,1-2,5*3,04-2,5*3,35-1,9*1,2-2,45*2,35 |  | 166.7799 | [22 empty] | VV | 0
|  | 0,24*(2,55*2+1,5)+0,27*(2,55*2+1,52)+0,38*(2,55*2+1,53)+0,38*(2,58*2+1,53)+0,38*(2,65*2+1,55) |  | 11.036 | [22 empty] | VV | 0
|  | -(2,55*1,5+2,55*1,52+2,55*1,53+2,58+1,53+2,65*1,55) |  | -19.82 | [22 empty] | VV | 0
|  | 103 : (3,47+6,265)*2*4,63-1,29*2,55-4,52*4,63-1,75*1,5-0,425*0,075+0,26*(2,55*2+1,29) |  | 64.9335 | [22 empty] | VV | 0
847 | 784161401R00 | Příprava povrchu Penetrace (napouštění) podkladu disperzní, jednonásobná | m2 | 931.3957 |  | 0 |  | 0 |  | 0 | 21 | 0 | 0.00017 | 0.16 | 0 | 0 | 800-784 | RTS 19/ II | RTS 19/ II | 0.03248 | 30.25 |  | Práce |  |  |  | POL1_
|  | stěny I.PP : 931,3957 |  | 931.3957 | [22 empty] | VV | 0
848 | 784161501R00 | Příprava povrchu Penetrace (napouštění) podkladu disperzní, jednonásobná | m2 | 7945.6397 |  | 0 |  | 0 |  | 0 | 21 | 0 | 0.00018 | 1.43 | 0 | 0 | 800-784 | RTS 19/ II | RTS 19/ II | 0.03 | 238.37 |  | Práce |  |  |  | POL1_
|  | bílá malba : 4261,303675 |  | 4261.3037 | [22 empty] | VV | 0
|  | barevná malba : 1732,53706 |  | 1732.5371 | [22 empty] | VV | 0
|  | strukturovaná malba : 1951,79897 |  | 1951.799 | [22 empty] | VV | 0
849 | 784164111R00 | Malby latexové , bílé, jednonásobné | m2 | 7.3125 |  | 0 |  | 0 |  | 0 | 21 | 0 | 0.00015 | 0 | 0 | 0 | 800-784 | RTS 19/ II | RTS 19/ II | 0.09285 | 0.68 |  | Práce |  |  |  | POL1_
|  | kolem umyvadel v učebnách : | [24 empty] | VV | 0
|  | 1.01 : 1,565*1,5 |  | 2.3475 | [22 empty] | VV | 0
|  | 1.12 : 0,93*1,5 |  | 1.395 | [22 empty] | VV | 0
|  | 3.01 : 0,855*1,5 |  | 1.2825 | [22 empty] | VV | 0
|  | 3.34 : 1,525*1,5 |  | 2.2875 | [22 empty] | VV | 0
850 | 784165331R00 | Malby z malířských směsí otěruvzdorných, , bělost 93 %, jednonásobné | m2 | 931.3957 |  | 0 |  | 0 |  | 0 | 21 | 0 | 0.00015 | 0.14 | 0 | 0 | 800-784 | RTS 19/ II | RTS 19/ II | 0.07 | 65.2 |  | Práce |  |  |  | POL1_
|  | 0.01 : (6,2+10,25+0,6*3+1,075)*2*2,0-(2,5*2,1-4,0) |  | 76.05 | [22 empty] | VV | 0
|  | 0.02 : (3,835+3,425)*2*2,315 |  | 33.6138 | [22 empty] | VV | 0
|  | 0.03 : (1,66+3,85)*2*2,315 |  | 25.5113 | [22 empty] | VV | 0
|  | 0.04 : (3,835+13,24)*2*2,315-(2,5*2,1-4,0)*2 |  | 76.5572 | [22 empty] | VV | 0
|  | 0.05 : (6,275+6,75+0,6*2)*2,0-(2,5*2,1-4,0) |  | 27.2 | [22 empty] | VV | 0
|  | 0.06 : (6,275+3,51+0,475)*2*2,04 |  | 41.8608 | [22 empty] | VV | 0
|  | 0.08 : (8,845+3,54)*2*2,26+(6,085+3,54)*2*2,26+(4,17+4,235)*2*2,26+(4,55+1,8)*2*2,45+4,55*1,8 |  | 176.7808 | [22 empty] | VV | 0
|  | 0.08b : (6,14+3,54)*2*2,0+(4,17+4,18)*2*2,04+(4,57+1,625)*2*2,45+4,57*1,625 |  | 110.5697 | [22 empty] | VV | 0
|  | 0.09 : (4,665+2,05+0,27+0,6+0,21+3,56+4,51+3,66+0,2+1,48+0,3+1,12)*2,04 |  | 46.155 | [22 empty] | VV | 0
|  | 0.10 : (3,945+6,22)*2*2,04 |  | 41.4732 | [22 empty] | VV | 0
|  | 0.10a : (1,3+2,05)*2*2,04 |  | 13.668 | [22 empty] | VV | 0
|  | 0.12 : (3,825+11,91)*2*2,3 |  | 72.381 | [22 empty] | VV | 0
|  | 0.13 : (6,275+8,835+0,6*4)*2*2,04 |  | 71.4408 | [22 empty] | VV | 0
|  | 0.14 : (3,81+6,11)*2*2,3 |  | 45.632 | [22 empty] | VV | 0
|  | 0.15 : (6,295+8,55)*2*2,05 |  | 60.8645 | [22 empty] | VV | 0
|  | 0.17 : (1,525+0,85)*2*2,45 |  | 11.6375 | [22 empty] | VV | 0
851 | 784165612R00 | Malby z malířských směsí otěruvzdorných, , bělost 95 %, dvojnásobné | m2 | 4261.3037 |  | 0 |  | 0 |  | 0 | 21 | 0 | 0.00046 | 1.96 | 0 | 0 | 800-784 | RTS 19/ II | RTS 19/ II | 0.1 | 426.13 |  | Práce |  |  |  | POL1_
|  | podhledy SDK : | [24 empty] | VV | 0
|  | C11 : 215,71 |  | 215.71 | [22 empty] | VV | 0
|  | C13 : 80,42 |  | 80.42 | [22 empty] | VV | 0
|  | C14 : 23,7 |  | 23.7 | [22 empty] | VV | 0
|  | C15 : 28,34 |  | 28.34 | [22 empty] | VV | 0
|  | C16 : 20,8 |  | 20.8 | [22 empty] | VV | 0
|  | C17 : 438,92 |  | 438.92 | [22 empty] | VV | 0
|  | stěny : | [24 empty] | VV | 0
|  | 1.01 : (13,07*3,59-10,425*0,99/2)*2 |  | 83.5219 | [22 empty] | VV | 0
|  | 1.02 : (2,52+1,0)*2,2 |  | 7.744 | [22 empty] | VV | 0
|  | 1.12 : 8,055*3,585*2 |  | 57.7544 | [22 empty] | VV | 0
|  | 1.14 : (3,91+5,305)*2*3,59 |  | 66.1637 | [22 empty] | VV | 0
|  | 1.15 : (1,6+5,305)*2*3,59 |  | 49.5779 | [22 empty] | VV | 0
|  | 1.28 : (5,625+5,3)*2*3,626-(2,24*2,2-4,0) |  | 78.3001 | [22 empty] | VV | 0
|  | 1.30 : 9,32*3,54*2 |  | 65.9856 | [22 empty] | VV | 0
|  | 1.39 : (2,115+1,95)*2*3,72 |  | 30.2436 | [22 empty] | VV | 0
|  | 1.40 : 8,945*3,54*2 |  | 63.3306 | [22 empty] | VV | 0
|  | 2.01 : 10,53*3,6*2 |  | 75.816 | [22 empty] | VV | 0
|  | 2.02 : (2,105+2,0)*2*3,74 |  | 30.7054 | [22 empty] | VV | 0
|  | 2.11 : (6,51+2,54)*2*3,67 |  | 66.427 | [22 empty] | VV | 0
|  | 2.12 : (6,51+2,48)*2*3,67 |  | 65.9866 | [22 empty] | VV | 0
|  | 2.13 : (6,51+2,48)*2*3,67 |  | 65.9866 | [22 empty] | VV | 0
|  | 2.14 : (6,51+2,565)*2*3,67 |  | 66.6105 | [22 empty] | VV | 0
|  | 2.16 : (5,65+5,345)*3,58 |  | 39.3621 | [22 empty] | VV | 0
|  | 2.17 : (4,0+4,97)*2*3,58 |  | 64.2252 | [22 empty] | VV | 0
|  | 2.18 : (4,08+1,27)*2*3,0 |  | 32.1 | [22 empty] | VV | 0
|  | 2.19 : (2,83+6,325)*2*3,58 |  | 65.5498 | [22 empty] | VV | 0
|  | 2.20 : (3,81+6,88)*2*3,58 |  | 76.5404 | [22 empty] | VV | 0
|  | 2.21 : (3,55*2+6,88)*3,58 |  | 50.0484 | [22 empty] | VV | 0
|  | 2.22 : (5,735*2+6,88)*3,51-(2,5*2,27-4,0) |  | 62.7335 | [22 empty] | VV | 0
|  | 2.24 : (8,97+6,49)*2*3,64-(1,94*3,0+2,43*3,0-4,0*2) |  | 107.4388 | [22 empty] | VV | 0
|  | 2.25 : (3,03+6,88)*2*3,58 |  | 70.9556 | [22 empty] | VV | 0
|  | 2.26 : (7,18+4,92)*2*3,58 |  | 86.636 | [22 empty] | VV | 0
|  | 2.29 : (4,535+1,25)*2*3,0 |  | 34.71 | [22 empty] | VV | 0
|  | 2.30 : (5,58+5,28)*3,58 |  | 38.8788 | [22 empty] | VV | 0
|  | 2.33 : 8,96*3,54*2 |  | 63.4368 | [22 empty] | VV | 0
|  | 2.34 : 9,01*3,54*2 |  | 63.7908 | [22 empty] | VV | 0
|  | 3.01 : (10,46*2-8,3)*3,54 |  | 44.6748 | [22 empty] | VV | 0
|  | 3.11 : (6,5+5,125*2)*3,74 |  | 62.645 | [22 empty] | VV | 0
|  | 3.12 : (6,5+5,725*2)*3,74 |  | 67.133 | [22 empty] | VV | 0
|  | 3.14 : 5,5*2*3,78 |  | 41.58 | [22 empty] | VV | 0
|  | 3.15 : (3,49+4,9)*2*3,78 |  | 63.4284 | [22 empty] | VV | 0
|  | 3.16 : (3,49+1,33)*2*3,0 |  | 28.92 | [22 empty] | VV | 0
|  | 3.17 : (3,52+6,315)*2*3,78 |  | 74.3526 | [22 empty] | VV | 0
|  | 3.18 : (3,51+6,945)*2*4,16 |  | 86.9856 | [22 empty] | VV | 0
|  | 3.19 : (3,385+6,945)*2*4,16 |  | 85.9456 | [22 empty] | VV | 0
|  | 3.20 : 5,715*2*4,09-(2,5*2,27-4,0) |  | 45.0737 | [22 empty] | VV | 0
|  | 3.23 : (3,005+4,245)*2*4,17 |  | 60.465 | [22 empty] | VV | 0
|  | 3.24 : (9,02*2+2,12)*3,59 |  | 72.3744 | [22 empty] | VV | 0
|  | 3.25 : (3,35+6,945)*2*4,16 |  | 85.6544 | [22 empty] | VV | 0
|  | 3.26 : (7,14+4,92)*2*3,73 |  | 89.9676 | [22 empty] | VV | 0
|  | 3.29 : (4,465*2+1,26)*3,0 |  | 30.57 | [22 empty] | VV | 0
|  | 3.30 : (5,75+5,28)*3,53 |  | 38.9359 | [22 empty] | VV | 0
|  | 3.33 : 7,87*2*3,52 |  | 55.4048 | [22 empty] | VV | 0
|  | 3.34 : (10,11*2-7,32)*3,52 |  | 45.408 | [22 empty] | VV | 0
|  | 3.42 : (2,04+1,9)*2*3,78 |  | 29.7864 | [22 empty] | VV | 0
|  | 4.15 : 2,175*2,58+2,25*(2,58+4,4)/2+0,87*(2,58+3,26)/2+1,38*3,26+1,3*(3,26+4,4)/2+0,875*4,4 |  | 29.3322 | [22 empty] | VV | 0
|  | Příčky S 01, S 15 a předstěny S 02b a S 08 ve IV.NP : | [24 empty] | VV | 0
|  | Z křídlo : 3,17*(2,54+1,05)/2 |  | 5.6902 | [22 empty] | VV | 0
|  | 3,6*2,54+2,35*(2,54+1,05)/2 |  | 13.3622 | [22 empty] | VV | 0
|  | (5,37*(4,38+0,96)/2+3,97*(3,34+0,96)/2)*2*2 |  | 91.4936 | [22 empty] | VV | 0
|  | 4,0*(3,34+0,96)/2*3*2 |  | 51.6 | [22 empty] | VV | 0
|  | 5,86*3,34+1,85*1,1/2 |  | 20.5899 | [22 empty] | VV | 0
|  | V křídlo : 3,17*(2,95+1,05)/2 |  | 6.34 | [22 empty] | VV | 0
|  | 3,89*2,95+3,12*(2,95+1,05)/2 |  | 17.7155 | [22 empty] | VV | 0
|  | (4,07*(3,68+0,96)/2)*2*2+5,44*(4,5+0,96)/2*2+3,12*(2,95+0,96)/2*2 |  | 79.6712 | [22 empty] | VV | 0
|  | 5,44*3,34+1,9*1,25/2 |  | 19.3571 | [22 empty] | VV | 0
|  | m.č. 4.12 : (3,145+3,69+6,795)*2,9+2,78*(2,9+0,96)/2 |  | 44.8924 | [22 empty] | VV | 0
|  | m.č. 4.19 : 4,27*(4,5+0,96)/2+1,95*(4,5+3,07)/2+6,7*2,956+(0,87+0,45)*0,96 |  | 40.1103 | [22 empty] | VV | 0
|  | m.č. 4.20 : (2,97+0,2)*(4,3+0,96)/2+2,015*(4,4+1,87)/2+2,16*(4,43+2,79)/2+0,52*(4,43+3,9)/2+(0,17*2+1,63*2+16,35)*0,96 |  | 43.7695 | [22 empty] | VV | 0
|  | m.č. 4.24 : 4,27*(4,5+0,96)/2+2,75*4,5-0,8*2,02*2 |  | 20.8001 | [22 empty] | VV | 0
|  | 2,02*(1,85+3,8)/2+(0,45+0,56)*1,85 |  | 7.575 | [22 empty] | VV | 0
|  | (0,69+0,2+0,2+0,96)*3,13+1,18*0,75 |  | 7.3015 | [22 empty] | VV | 0
|  | 2,96*(3,9+3,1)+0,13*2,28*2 |  | 21.3128 | [22 empty] | VV | 0
|  | 1,92*(4,58+3,1)/2+0,64*(4,58+4,23)/2 |  | 10.192 | [22 empty] | VV | 0
|  | PS 35 : 2,1*(2,25+0,79)/2*2 |  | 6.384 | [22 empty] | VV | 0
|  | PS 36 : 4,4*(4,4+0,96)/2*2 |  | 23.584 | [22 empty] | VV | 0
|  | PS 38 : 6,0*(1,85+4,4+3,15)/3*2 |  | 37.6 | [22 empty] | VV | 0
|  | S 14 : 3,5*4,25 |  | 14.875 | [22 empty] | VV | 0
852 | 784165622R00 | Malby z malířských směsí disperzních, , barevné, dvojnásobné | m2 | 1732.5371 |  | 0 |  | 0 |  | 0 | 21 | 0 | 0.00048 | 0.83 | 0 | 0 | 800-784 | RTS 19/ II | RTS 19/ II | 0.11 | 190.58 |  | Práce |  |  |  | POL1_
|  | podhled C 12 : | [24 empty] | VV | 0
|  | I.NP : 50,73 |  | 50.73 | [22 empty] | VV | 0
|  | III.NP : 29,69 |  | 29.69 | [22 empty] | VV | 0
|  | Mezisoučet |  | 80.42 | [22 empty] | VV | 1
|  | levé schodiště do IV.NP - stěny + podhled : | [24 empty] | VV | 0
|  | SCH 1.1 : 72,36*2 |  | 144.72 | [22 empty] | VV | 0
|  | SCH 1.2 : 1,98*2 |  | 3.96 | [22 empty] | VV | 0
|  | SCH 1.3 : 2,05*2 |  | 4.1 | [22 empty] | VV | 0
|  | SCH 1.4 : 21,48*2 |  | 42.96 | [22 empty] | VV | 0
|  | Mezisoučet |  | 195.74 | [22 empty] | VV | 1
|  | pravé schodiště do IV.NP - stěny + podhled : | [24 empty] | VV | 0
|  | SCH 2.1 : 57,67*2 |  | 115.34 | [22 empty] | VV | 0
|  | SCH 2.2 : 1,75*2 |  | 3.5 | [22 empty] | VV | 0
|  | SCH 2.3 : 1,96*2 |  | 3.92 | [22 empty] | VV | 0
|  | SCH 2.4 : 23,19*2 |  | 46.38 | [22 empty] | VV | 0
|  | S 14 : 3,3*4,25 |  | 14.025 | [22 empty] | VV | 0
|  | Mezisoučet |  | 183.165 | [22 empty] | VV | 1
|  | podhled schodiště mezi III. a IV.NP - levé : 5,44*1,4+2,57*3,12+3,74*1,4 |  | 20.8704 | [22 empty] | VV | 0
|  | podhled schodiště mezi III. a IV.NP - pravé : (0,92+5,58)*1,4+1,35*3,4+3,45*1,4 |  | 18.52 | [22 empty] | VV | 0
|  | Mezisoučet |  | 39.3904 | [22 empty] | VV | 1
|  | zábradlí schodiště mezi III.a IV.NP - levé : | [24 empty] | VV | 0
|  | ZLS 01 : (2,86+2,51+0,28+0,17)*1,3 |  | 7.566 | [22 empty] | VV | 0
|  | ZLS 02 : (5,06+5,085)*1,42+0,05*1,08*2 |  | 14.5139 | [22 empty] | VV | 0
|  | ZLS 03 : (2,09+0,325+0,375)*1,6+(2,09+0,375*2)*1,08+0,05*1,08 |  | 7.5852 | [22 empty] | VV | 0
|  | ZLS 04 : (3,36+3,41)*1,42 |  | 9.6134 | [22 empty] | VV | 0
|  | Mezisoučet |  | 39.2785 | [22 empty] | VV | 1
|  | zábradlí schodiště mezi III.a IV.NP - pravé : | [24 empty] | VV | 0
|  | ZPS 01 : 0,905*1,3+0,05*1,08*2 |  | 1.2845 | [22 empty] | VV | 0
|  | ZPS 02 : 5,04*1,42 |  | 7.1568 | [22 empty] | VV | 0
|  | ZPS 03 : 1,46*1,3 |  | 1.898 | [22 empty] | VV | 0
|  | ZPS 04 : (3,38+3,34)*1,42+0,05*1,08 |  | 9.5964 | [22 empty] | VV | 0
|  | ZPS 05 : 1,93*1,6 |  | 3.088 | [22 empty] | VV | 0
|  | Mezisoučet |  | 23.0237 | [22 empty] | VV | 1
|  | SDK obklad prvků krovu ve schodištích : | [24 empty] | VV | 0
|  | SCH 1.5 : 0,452*(0,95+2,83)+0,472*1,39+0,512*(4,65+5,76)+0,552*(2,54+5,74)+0,712*3,38+0,852*2,63 |  | 16.9124 | [22 empty] | VV | 0
|  | SCH 2.5 : 0,452*(0,94+2,81)+0,512*3,13+0,552*(1,01+1,3)+0,572*2,74+0,712*2,73+1,332*3,34 |  | 12.5326 | [22 empty] | VV | 0
|  | Mezisoučet |  | 29.445 | [22 empty] | VV | 1
|  | stěny : | [24 empty] | VV | 0
|  | 1.01 : 6,355*(3,59+2,2) |  | 36.7955 | [22 empty] | VV | 0
|  | 1.02 : 2,515*2,2 |  | 5.533 | [22 empty] | VV | 0
|  | 1.12 : 6,35*3,585*2 |  | 45.5295 | [22 empty] | VV | 0
|  | 1.16 : (3,34+2,62*2)*4,61-(2,18*4,1-4,0)+1,885*(4,61+3,63)/2*2+(3,34+1,7*2)*3,59-(2,71*3,35-4,0) |  | 69.2663 | [22 empty] | VV | 0
|  | 1.18 : 7,2*4,47 |  | 32.184 | [22 empty] | VV | 0
|  | 1.27 : (7,115+2,67*2+3,825+0,35*2)*4,61-(2,18*4,1-4,0)+1,845*(4,61+3,675)/2*2+(3,29+1,62*2)*3,675-(2,735*4,36-4,0) |  | 104.6988 | [22 empty] | VV | 0
|  | 1.30 : 6,37*3,54*2 |  | 45.0996 | [22 empty] | VV | 0
|  | 1.40 : 6,39*3,54*2 |  | 45.2412 | [22 empty] | VV | 0
|  | 2.01 : 6,45*3,6*2 |  | 46.44 | [22 empty] | VV | 0
|  | 2.16 : (5,65+5,345)*3,58 |  | 39.3621 | [22 empty] | VV | 0
|  | 2.21 : 6,89*3,58 |  | 24.6662 | [22 empty] | VV | 0
|  | 2.22 : 6,89*3,51 |  | 24.1839 | [22 empty] | VV | 0
|  | 2.30 : (5,58+5,28)*3,58 |  | 38.8788 | [22 empty] | VV | 0
|  | 2.33 : 6,47*3,54*2 |  | 45.8076 | [22 empty] | VV | 0
|  | 2.34 : 6,5*3,54*2 |  | 46.02 | [22 empty] | VV | 0
|  | 3.01 : 6,47*3,54*2 |  | 45.8076 | [22 empty] | VV | 0
|  | 3.11 : 6,48*3,74 |  | 24.2352 | [22 empty] | VV | 0
|  | 3.12 : 6,5*3,74 |  | 24.31 | [22 empty] | VV | 0
|  | 3.14 : 5,37*3,78*2 |  | 40.5972 | [22 empty] | VV | 0
|  | 3.20 : 6,98*4,09 |  | 28.5482 | [22 empty] | VV | 0
|  | 3.30 : (5,5+5,28)*3,53 |  | 38.0534 | [22 empty] | VV | 0
|  | 3.33 : (6,45+6,48)*3,52 |  | 45.5136 | [22 empty] | VV | 0
|  | 3.34 : (6,48+6,53)*3,52 |  | 45.7952 | [22 empty] | VV | 0
|  | Mezisoučet |  | 942.5668 | [22 empty] | VV | 1
|  | pod barevný skleněný obklad : | [24 empty] | VV | 0
|  | m1.03 : 1,73*2,7*2-0,92*2,02 |  | 7.4836 | [22 empty] | VV | 0
|  | m1.04-m1.06 : 1,78*2*2,7*3 |  | 28.836 | [22 empty] | VV | 0
|  | m1.07 : 1,78*2*2,7 |  | 9.612 | [22 empty] | VV | 0
|  | m1.10 : 2,22*2,7 |  | 5.994 | [22 empty] | VV | 0
|  | m1.35-m1.37 : 1,74*2*2,7*3 |  | 28.188 | [22 empty] | VV | 0
|  | m2.04- m2.06 : 1,86*2*2,7*3 |  | 30.132 | [22 empty] | VV | 0
|  | m2.09 : 2,24*2,7 |  | 6.048 | [22 empty] | VV | 0
|  | m3.02-3.07 : 1,84*2,7*2*5 |  | 49.68 | [22 empty] | VV | 0
|  | m3.09 : 2,28*2,7 |  | 6.156 | [22 empty] | VV | 0
|  | m3.37-m.3.39 : 1,69*2,7*2*3 |  | 27.378 | [22 empty] | VV | 0
|  | Mezisoučet |  | 199.5076 | [22 empty] | VV | 1
853 | 78442172V011 | Strukturovaná malba na štukové omítce, podrobná specifikace v PD | m2 | 1912.975 |  | 0 |  | 0 |  | 0 | 21 | 0 | 0.00315 | 6.03 | 0 | 0 |  | Vlastní | Indiv | 0.22 | 420.85 |  | Práce |  |  |  | POL1_
|  | 1.08 : 7,035*2,7 |  | 18.9945 | [22 empty] | VV | 0
|  | 1.11 : 13,505*3,5+(13,505-6,08)*3,0 |  | 69.5425 | [22 empty] | VV | 0
|  | 1.13 : (0,4+1,28)*3,5+(4,685+0,1)*3,0-(2,7*3,0-4,0) |  | 16.135 | [22 empty] | VV | 0
|  | (1,97+2,32+4,22+2,47+0,95*2)*2,475+3,75*(2,475+3,7)/2+3,95*2,475/2 |  | 48.3443 | [22 empty] | VV | 0
|  | - podhled schod. ramene a mezipodesty : (2,0+0,25)*4,95+2,32*4,22 |  | 20.9279 | [22 empty] | VV | 0
|  | 1.17 : (3,47+6,24)*2*3,5+0,35*3,0*4-3,92*1,5-(2,3+3,47)*3,5-((1,6+1,9)*3-4,0*2) |  | 43.595 | [22 empty] | VV | 0
|  | 1.18 : (16,47*2+7,0)*3,5+3,7*2*0,97+1,8*0,97/2*2-((1,6+1,9*3+2,5*2)*3-4,0*6) |  | 135.814 | [22 empty] | VV | 0
|  | 1.19 : 22,67*(3+3,5)/2-((1,6+1,9*2+2,5*3+2,1)*3-4,0*6) |  | 52.6775 | [22 empty] | VV | 0
|  | 1.20 : (5,675+6,475)*2*3,49-2,5*3,0 |  | 77.307 | [22 empty] | VV | 0
|  | 1.21 : 3,22*4*3,49-2,5*3,0 |  | 37.4512 | [22 empty] | VV | 0
|  | 1.22 : (3,22+3,14)*3,49 |  | 22.1964 | [22 empty] | VV | 0
|  | 1.25 : (1,525+1,455*2)*3,0+1,525*1,455 |  | 15.5239 | [22 empty] | VV | 0
|  | 1.29 : (0,36+1,36)*3,5+5,4*3,0-(2,72*3,0-4,0)+(3,65+4,22+2,3+2,0+1,085)*2,495+3,77*2,495/2 |  | 55.8343 | [22 empty] | VV | 0
|  | - podhled schod. ramene a mezipodesty : (2,0+0,25)*4,98+4,22*2,3 |  | 20.911 | [22 empty] | VV | 0
|  | 1.31 : 11,5*(3,5+3,0)-6,68*3,0 |  | 54.71 | [22 empty] | VV | 0
|  | 1.32 : 1,885*2,7 |  | 5.0895 | [22 empty] | VV | 0
|  | 1.34 : 4,86*2,7 |  | 13.122 | [22 empty] | VV | 0
|  | 2.07 : 5,05*2,7 |  | 13.635 | [22 empty] | VV | 0
|  | 2.08 : 2,34*2,7 |  | 6.318 | [22 empty] | VV | 0
|  | 2.10 : 13,74*(3,5+3,0) |  | 89.31 | [22 empty] | VV | 0
|  | 2.15 : (0,41+1,34+0,1)*3,5+(0,4+0,16+4,36)*3,0+(7,63+4,2+7,1)*3,89+5,0*(2,0+0,25)*2+2,54*4,2 |  | 128.0407 | [22 empty] | VV | 0
|  | 2.23 : 22,58*3,0+(22,58-3,14)*3,5 |  | 135.78 | [22 empty] | VV | 0
|  | 2.28 : (1,51+1,475*2)*3+1,51*1,475 |  | 15.6073 | [22 empty] | VV | 0
|  | 2.31 : (0,41+1,31)*3,5+4,77*3,0+(7,0+4,25+7,49)*3,915+4,98*(2,0+0,25)*2,0+2,53*4,25 |  | 126.8596 | [22 empty] | VV | 0
|  | 2.32 : 18,77*3,5+(18,77-2,5*2)*3,0 |  | 107.005 | [22 empty] | VV | 0
|  | 3.07 : 7,75*2,7 |  | 20.925 | [22 empty] | VV | 0
|  | 3.10 : (13,77-4,51)*3,0+13,77*3,5 |  | 75.975 | [22 empty] | VV | 0
|  | 3.13 : (0,41+1,25)*3,5+4,6*3+(7,2+4,17+7,2)*5,93 |  | 129.7301 | [22 empty] | VV | 0
|  | 3.22 : (22,61-3,23)*3,5+22,61*3,0 |  | 135.66 | [22 empty] | VV | 0
|  | 3.24 : (3,48+6,5)*3,59 |  | 35.8282 | [22 empty] | VV | 0
|  | 3.28 : (1,5+1,54*2)*3,0+1,5*1,54 |  | 16.05 | [22 empty] | VV | 0
|  | 3.31 : (0,41+1,31)*3,5+4,8*3,0+(7,02+0,75)*6,05+1,53*4,65+0,95*(4,65+3,97)/2+3,97*3,62/2 |  | 85.8232 | [22 empty] | VV | 0
|  | 3.32 : 11,54*3,5+(11,54-3,58)*3,0 |  | 64.27 | [22 empty] | VV | 0
|  | 3.36 : 1,87*2,7 |  | 5.049 | [22 empty] | VV | 0
|  | 3.40 : 4,79*2,7 |  | 12.933 | [22 empty] | VV | 0
Díl: | 787 | Zasklívání |  |  |  | 0 |  | 0 |  | 0 |  | 0 |  | 60.4 |  | 0.06 |  |  |  |  | 302.39 | [5 empty] | DIL
854 | 78770092V | Vysklívání výkladců skla strukturálního o ploše do 4 m2 | m2 | 5.9 |  | 0 |  | 0 |  | 0 | 21 | 0 | 0 | 0 | 0.01 | 0.06 |  | Vlastní | Indiv | 0.2 | 1.18 |  | Práce |  |  |  | POL1_
|  | BP 066 : 3,0*1,1+2,6*1,0 |  | 5.9 | [22 empty] | VV | 0
855 | 78779331V751 | Zasklení výkladců, lišty, iz.trojsklo, atyp. rozměr a tvar, fix, vč. UV polepu proti ptákům, podrobněji viz PD, výkres č. AS-1008 až AS-1012 | m2 | 255.71 |  | 0 |  | 0 |  | 0 | 21 | 0 | 0.193 | 49.35 | 0 | 0 |  | Vlastní | Indiv | 0.66 | 168.77 |  | Práce |  |  |  | POL1_
|  | 1 : 4,63 |  | 4.63 | [22 empty] | VV | 0
|  | 2 : 3,63 |  | 3.63 | [22 empty] | VV | 0
|  | 3 : 1,83 |  | 1.83 | [22 empty] | VV | 0
|  | 4 : 3,09 |  | 3.09 | [22 empty] | VV | 0
|  | 5 : 3,5 |  | 3.5 | [22 empty] | VV | 0
|  | 6 : 1,93 |  | 1.93 | [22 empty] | VV | 0
|  | 7 : 4,57 |  | 4.57 | [22 empty] | VV | 0
|  | 8 : 3,6 |  | 3.6 | [22 empty] | VV | 0
|  | 9 : 2,81 |  | 2.81 | [22 empty] | VV | 0
|  | 11 : 2,74 |  | 2.74 | [22 empty] | VV | 0
|  | 12 : 6,31 |  | 6.31 | [22 empty] | VV | 0
|  | 15 : 4,55 |  | 4.55 | [22 empty] | VV | 0
|  | 16 : 4,6 |  | 4.6 | [22 empty] | VV | 0
|  | 17 : 4,33 |  | 4.33 | [22 empty] | VV | 0
|  | 18 : 4,34 |  | 4.34 | [22 empty] | VV | 0
|  | 22 : 4,28 |  | 4.28 | [22 empty] | VV | 0
|  | 23 : 5,2 |  | 5.2 | [22 empty] | VV | 0
|  | 24 : 8,02 |  | 8.02 | [22 empty] | VV | 0
|  | 25 : 2,12 |  | 2.12 | [22 empty] | VV | 0
|  | 26 : 2,52 |  | 2.52 | [22 empty] | VV | 0
|  | 27 : 2,63 |  | 2.63 | [22 empty] | VV | 0
|  | 28 : 3,31 |  | 3.31 | [22 empty] | VV | 0
|  | 29 : 4,41 |  | 4.41 | [22 empty] | VV | 0
|  | 30 : 4,47 |  | 4.47 | [22 empty] | VV | 0
|  | 31 : 5,66 |  | 5.66 | [22 empty] | VV | 0
|  | 32 : 4,04 |  | 4.04 | [22 empty] | VV | 0
|  | 33 : 4,48 |  | 4.48 | [22 empty] | VV | 0
|  | 34 : 4,42 |  | 4.42 | [22 empty] | VV | 0
|  | 35 : 3,7 |  | 3.7 | [22 empty] | VV | 0
|  | 36 : 2,89 |  | 2.89 | [22 empty] | VV | 0
|  | 37 : 2,63 |  | 2.63 | [22 empty] | VV | 0
|  | 38 : 2,14 |  | 2.14 | [22 empty] | VV | 0
|  | 39 : 8,55 |  | 8.55 | [22 empty] | VV | 0
|  | 40 : 5,2 |  | 5.2 | [22 empty] | VV | 0
|  | 41 : 4,29 |  | 4.29 | [22 empty] | VV | 0
|  | 42 : 1,93 |  | 1.93 | [22 empty] | VV | 0
|  | 43 : 2,81 |  | 2.81 | [22 empty] | VV | 0
|  | 44 : 2,77 |  | 2.77 | [22 empty] | VV | 0
|  | 45 : 2,85 |  | 2.85 | [22 empty] | VV | 0
|  | 46 : 2,89 |  | 2.89 | [22 empty] | VV | 0
|  | 47 : 3,02 |  | 3.02 | [22 empty] | VV | 0
|  | 48 : 2,99 |  | 2.99 | [22 empty] | VV | 0
|  | 49 : 3,54 |  | 3.54 | [22 empty] | VV | 0
|  | 50 : 3,5 |  | 3.5 | [22 empty] | VV | 0
|  | 52 : 3,45 |  | 3.45 | [22 empty] | VV | 0
|  | 54 : 3,71 |  | 3.71 | [22 empty] | VV | 0
|  | 55 : 3,45 |  | 3.45 | [22 empty] | VV | 0
|  | 56 : 3,49 |  | 3.49 | [22 empty] | VV | 0
|  | 57 : 3,11 |  | 3.11 | [22 empty] | VV | 0
|  | 58 : 3,18 |  | 3.18 | [22 empty] | VV | 0
|  | 59 : 3,7 |  | 3.7 | [22 empty] | VV | 0
|  | 61 : 3,45 |  | 3.45 | [22 empty] | VV | 0
|  | 63 : 3,29 |  | 3.29 | [22 empty] | VV | 0
|  | 64 : 3,38 |  | 3.38 | [22 empty] | VV | 0
|  | 65 : 3,94 |  | 3.94 | [22 empty] | VV | 0
|  | 66 : 4,28 |  | 4.28 | [22 empty] | VV | 0
|  | 68 : 2,86 |  | 2.86 | [22 empty] | VV | 0
|  | 70 : 4,03 |  | 4.03 | [22 empty] | VV | 0
|  | 71 : 3,19 |  | 3.19 | [22 empty] | VV | 0
|  | 73 : 2,71 |  | 2.71 | [22 empty] | VV | 0
|  | 75 : 3,3 |  | 3.3 | [22 empty] | VV | 0
|  | 76 : 4,04 |  | 4.04 | [22 empty] | VV | 0
|  | 77 : 4,69 |  | 4.69 | [22 empty] | VV | 0
|  | 78 : 3,28 |  | 3.28 | [22 empty] | VV | 0
|  | 79 : 2,81 |  | 2.81 | [22 empty] | VV | 0
|  | 80 : 2,74 |  | 2.74 | [22 empty] | VV | 0
|  | 81 : 2,34 |  | 2.34 | [22 empty] | VV | 0
|  | 82 : 2,31 |  | 2.31 | [22 empty] | VV | 0
|  | 83 : 3,17 |  | 3.17 | [22 empty] | VV | 0
|  | 84 : 4,09 |  | 4.09 | [22 empty] | VV | 0
856 | 78779331V752 | Zasklení výkladců, lišty, iz.trojsklo, atyp. rozměr a tvar, fix + otevíravá část, vč. UV polepu proti ptákům, podrobněji viz PD, výkres č. AS-1008 až AS-1012 | m2 | 56.95 |  | 0 |  | 0 |  | 0 | 21 | 0 | 0.194 | 11.05 | 0 | 0 |  | Vlastní | Indiv | 0.66 | 37.59 |  | Práce |  |  |  | POL1_
|  | 10 : 3,56 |  | 3.56 | [22 empty] | VV | 0
|  | 13 : 3,63 |  | 3.63 | [22 empty] | VV | 0
|  | 14 : 8,46 |  | 8.46 | [22 empty] | VV | 0
|  | 19 : 4,43 |  | 4.43 | [22 empty] | VV | 0
|  | 20 : 4,44 |  | 4.44 | [22 empty] | VV | 0
|  | 21 : 5,46 |  | 5.46 | [22 empty] | VV | 0
|  | 51 : 3,44 |  | 3.44 | [22 empty] | VV | 0
|  | 53 : 3,66 |  | 3.66 | [22 empty] | VV | 0
|  | 60 : 3,63 |  | 3.63 | [22 empty] | VV | 0
|  | 62 : 3,4 |  | 3.4 | [22 empty] | VV | 0
|  | 67 : 2,88 |  | 2.88 | [22 empty] | VV | 0
|  | 69 : 4,06 |  | 4.06 | [22 empty] | VV | 0
|  | 72 : 3,2 |  | 3.2 | [22 empty] | VV | 0
|  | 74 : 2,7 |  | 2.7 | [22 empty] | VV | 0
857 | 998787102R00 | Přesun hmot pro zasklívání v objektech výšky do 12 m | t | 60.4003 |  | 0 |  | 0 |  | 0 | 21 | 0 | 0 | 0 | 0 | 0 | 800-787 | RTS 19/ II | RTS 19/ II | 1.566 | 94.59 |  | Přesun hmot |  |  |  | POL7_
|  | 50 m vodorovně | [24 empty] | SPI
858 | 979011111R00 | Svislá doprava suti a vybouraných hmot za prvé podlaží nad nebo pod základním podlažím | t | 0.059 |  | 0 |  | 0 |  | 0 | 21 | 0 | 0 | 0 | 0 | 0 | 801-3 | RTS 19/ II | RTS 19/ II | 0.933 | 0.06 |  | Přesun suti |  |  |  | POL8_
859 | 979011121R00 | Svislá doprava suti a vybouraných hmot příplatek za každé další podlaží | t | 0.118 |  | 0 |  | 0 |  | 0 | 21 | 0 | 0 | 0 | 0 | 0 | 801-3 | RTS 19/ II | RTS 19/ II | 0.65 | 0.08 |  | Přesun suti |  |  |  | POL8_
860 | 979081111R00 | Odvoz suti a vybouraných hmot na skládku do 1 km | t | 0.059 |  | 0 |  | 0 |  | 0 | 21 | 0 | 0 | 0 | 0 | 0 | 801-3 | RTS 19/ II | RTS 19/ II | 0.49 | 0.03 |  | Přesun suti |  |  |  | POL8_
861 | 979081121R00 | Odvoz suti a vybouraných hmot na skládku příplatek za každý další 1 km | t | 0.177 |  | 0 |  | 0 |  | 0 | 21 | 0 | 0 | 0 | 0 | 0 | 801-3 | RTS 19/ II | RTS 19/ II | 0 | 0 |  | Přesun suti |  |  |  | POL8_
862 | 979082111R00 | Vnitrostaveništní doprava suti a vybouraných hmot do 10 m | t | 0.059 |  | 0 |  | 0 |  | 0 | 21 | 0 | 0 | 0 | 0 | 0 | 801-3 | RTS 19/ II | RTS 19/ II | 0.942 | 0.06 |  | Přesun suti |  |  |  | POL8_
863 | 979082121R00 | Vnitrostaveništní doprava suti a vybouraných hmot příplatek k ceně za každých dalších 5 m | t | 0.295 |  | 0 |  | 0 |  | 0 | 21 | 0 | 0 | 0 | 0 | 0 | 801-3 | RTS 19/ II | RTS 19/ II | 0.11 | 0.03 |  | Přesun suti |  |  |  | POL8_
864 | 979990162R00 | Poplatek za skládku dřevo+sklo | t | 0.059 |  | 0 |  | 0 |  | 0 | 21 | 0 | 0 | 0 | 0 | 0 | 801-3 | RTS 19/ II | RTS 19/ II | 0 | 0 |  | Přesun suti |  |  |  | POL8_
Díl: | 799 | Ostatní |  |  |  | 0 |  | 0 |  | 0 |  | 0 |  | 3.82 |  | 0 |  |  |  |  | 0 | [5 empty] | DIL
865 | 799-99-OV01 | Dodávka+montáž pevná sluneční plachta, HDPS PES textílie, 4-bod. kotvená do fasády, plocha 38,5m2, podrobněji viz OV 01 dle PD | ks | 2 |  | 0 |  | 0 |  | 0 | 21 | 0 | 0 | 0 | 0 | 0 |  | Vlastní | Indiv | 0 | 0 |  | Práce |  |  |  | POL1_
866 | 799-99-OV02.a | Dodávka+montáž sprchové dveře 2-dílné, Al profily, sklo tl. 6mm, 900x1900mm, podrobněji viz OV 02.a dle PD | ks | 1 |  | 0 |  | 0 |  | 0 | 21 | 0 | 0.0324 | 0.03 | 0 | 0 |  | Vlastní | Indiv | 0 | 0 |  | Práce |  |  |  | POL1_
867 | 799-99-OV02.b | Dodávka+montáž sprchové dveře 2-dílné, Al profily, sklo tl. 6mm, 1000x1900mm, podrobněji viz OV 02.b dle PD | ks | 1 |  | 0 |  | 0 |  | 0 | 21 | 0 | 0.0354 | 0.04 | 0 | 0 |  | Vlastní | Indiv | 0 | 0 |  | Práce |  |  |  | POL1_
868 | 799-99-OV02.c | Dodávka+montáž sprchové dveře 2-dílné, Al profily, sklo tl. 6mm, 1100x1900mm, podrobněji viz OV 02.c dle PD | ks | 1 |  | 0 |  | 0 |  | 0 | 21 | 0 | 0.00385 | 0 | 0 | 0 |  | Vlastní | Indiv | 0 | 0 |  | Práce |  |  |  | POL1_
869 | 799-99-OV03.1 | Dodávka+montáž PHP práškový, has. schopnost 21 A, 6kg, vč. držáku a revize, podrobněji viz OV 03.1 dle PD | ks | 6 |  | 0 |  | 0 |  | 0 | 21 | 0 | 0.0166 | 0.1 | 0 | 0 |  | Vlastní | Indiv | 0 | 0 |  | Práce |  |  |  | POL1_
870 | 799-99-OV03.2 | Dodávka+montáž PHP práškový, has. schopnost 34 A, 6kg, vč. držáku a revize, podrobněji viz OV 03.2 dle PD | ks | 3 |  | 0 |  | 0 |  | 0 | 21 | 0 | 0.0155 | 0.05 | 0 | 0 |  | Vlastní | Indiv | 0 | 0 |  | Práce |  |  |  | POL1_
871 | 799-99-OV03.3 | Dodávka+montáž PHP CO2, has. schopnost 55 B, 5kg, vč. držáku a revize, podrobněji viz OV 03.3 dle PD | ks | 4 |  | 0 |  | 0 |  | 0 | 21 | 0 | 0.021 | 0.08 | 0 | 0 |  | Vlastní | Indiv | 0 | 0 |  | Práce |  |  |  | POL1_
872 | 799-99-OV03.4 | Dodávka+montáž PHP práškový, has. schopnost 21 A, vč. plech. boxu a revize, podrobněji viz OV 03.4 dle PD | ks | 10 |  | 0 |  | 0 |  | 0 | 21 | 0 | 0.0122 | 0.12 | 0 | 0 |  | Vlastní | Indiv | 0 | 0 |  | Práce |  |  |  | POL1_
873 | 799-99-OV03.5 | Dodávka+montáž PHP práškový, has. schopnost 34 A, vč. plech. boxu a revize, podrobněji viz OV 03.5 dle PD | ks | 13 |  | 0 |  | 0 |  | 0 | 21 | 0 | 0.021 | 0.27 | 0 | 0 |  | Vlastní | Indiv | 0 | 0 |  | Práce |  |  |  | POL1_
874 | 799-99-OV04 | Dodávka+montáž Al systémová přechodová lišta, vč. dilat. vložky, barva přírodní hliník, podrobněji viz OV 04 dle PD | m | 161.33 |  | 0 |  | 0 |  | 0 | 21 | 0 | 0 | 0 | 0 | 0 |  | Vlastní | Indiv | 0 | 0 |  | Práce |  |  |  | POL1_
875 | 799-99-OV05 | Dodávka+montáž větrací pás okapní, umělá hmota, barva černá, podrobněji viz OV 05 dle PD | m | 171.14 |  | 0 |  | 0 |  | 0 | 21 | 0 | 0.00024 | 0.04 | 0 | 0 |  | Vlastní | Indiv | 0 | 0 |  | Práce |  |  |  | POL1_
876 | 799-99-OV06.1 | Dodávka+montáž okenní protipožár. roleta EW30DP3-C,rozměry dle otvoru, vč. dopravy, stav. přípravy, podrobněji viz OV 06.1 dle PD | ks | 8 |  | 0 |  | 0 |  | 0 | 21 | 0 | 0.065 | 0.52 | 0 | 0 |  | Vlastní | Indiv | 0 | 0 |  | Práce |  |  |  | POL1_
877 | 799-99-OV06.2 | Dodávka+montáž okenní protipožár. roleta EI30DP3,rozměry dle otvoru, vč. dopravy, stav. přípravy, podrobněji viz OV 06.2 dle PD | ks | 1 |  | 0 |  | 0 |  | 0 | 21 | 0 | 0.069 | 0.07 | 0 | 0 |  | Vlastní | Indiv | 0 | 0 |  | Práce |  |  |  | POL1_
878 | 799-99-OV07 | Dodávka+montáž venkovní žaluzie s Al lamelami 1730/2500mm, motor, vč. dopravy a stav. přopravenosti, podrobněji viz OV 07 dle PD | ks | 3 |  | 0 |  | 0 |  | 0 | 21 | 0 | 0.05 | 0.15 | 0 | 0 |  | Vlastní | Indiv | 0 | 0 |  | Práce |  |  |  | POL1_
879 | 799-99-OV08a | Dodávka+montáž blackout učebny, stínící roleta vnitřní, délka cca 1600mm, gramáž tkaniny min.320g/m2, vč. pohonu a ovládací jednotky, podrobněji viz OV 08a dle PD | ks | 15 |  | 0 |  | 0 |  | 0 | 21 | 0 | 0.035 | 0.53 | 0 | 0 |  | Vlastní | Indiv | 0 | 0 |  | Práce |  |  |  | POL1_
880 | 799-99-OV08b | Dodávka+montáž blackout učebny, zaplechování rolet. boxů, ocel. plech, nástřik práškovou barvou, podrobněji viz OV 08b dle PD | m | 41.2 |  | 0 |  | 0 |  | 0 | 21 | 0 | 0.00785 | 0.32 | 0 | 0 |  | Vlastní | Indiv | 0 | 0 |  | Práce |  |  |  | POL1_
881 | 799-99-OV09a | Dodávka+montáž blackout auly, stínící roleta vnitřní v plech. boxu, gramáž tkaniny min.320g/m2, 2400/1770mm, vč. pohonu a ovládací jednotky, podrobněji viz OV 09a dle PD | ks | 1 |  | 0 |  | 0 |  | 0 | 21 | 0 | 0.032 | 0.03 | 0 | 0 |  | Vlastní | Indiv | 0 | 0 |  | Práce |  |  |  | POL1_
882 | 799-99-OV09b | Dodávka+montáž blackout auly, stínící roleta vnitřní v plech. boxu, gramáž tkaniny min.320g/m2, 2x1450 (2x2300)/830mm, vč. pohonu a ovládací jednotky, podrobněji viz OV 09b dle PD | ks | 4 |  | 0 |  | 0 |  | 0 | 21 | 0 | 0.03 | 0.12 | 0 | 0 |  | Vlastní | Indiv | 0 | 0 |  | Práce |  |  |  | POL1_
883 | 799-99-OV09c | Dodávka+montáž blackout auly, stínící roleta vnitřní v plech. boxu, gramáž tkaniny min.320g/m2, 1500/3x850, 2x900, 1x750mm, vč. pohonu a ovládací jednotky, podrobněji viz OV 09c dle PD | ks | 6 |  | 0 |  | 0 |  | 0 | 21 | 0 | 0.025 | 0.15 | 0 | 0 |  | Vlastní | Indiv | 0 | 0 |  | Práce |  |  |  | POL1_
884 | 799-99-OV12a | Dodávka+montáž revizní dvířka 400/400mm, rám Al, výplň plech, podrobněji viz OV 12a dle PD | ks | 2 |  | 0 |  | 0 |  | 0 | 21 | 0 | 0.00712 | 0.01 | 0 | 0 |  | Vlastní | Indiv | 0 | 0 |  | Práce |  |  |  | POL1_
885 | 799-99-OV12b | Dodávka+montáž revizní dvířka 400/400mm, protipož. EI45, rám Al, výplň SDK deska, podrobněji viz OV 12b dle PD | ks | 6 |  | 0 |  | 0 |  | 0 | 21 | 0 | 0.00812 | 0.05 | 0 | 0 |  | Vlastní | Indiv | 0 | 0 |  | Práce |  |  |  | POL1_
886 | 799-99-OV12c | Dodávka+montáž revizní dvířka 400/400mm, protipož. EI45, rám Al, výplň SDK deska+ malba, podrobněji viz OV 12c dle PD | ks | 1 |  | 0 |  | 0 |  | 0 | 21 | 0 | 0.00822 | 0.01 | 0 | 0 |  | Vlastní | Indiv | 0 | 0 |  | Práce |  |  |  | POL1_
887 | 799-99-OV12d | Dodávka+montáž revizní dvířka 400/400mm, protipož. EI45, rám Al, výplň SDK deska, podrobněji viz OV 12d dle PD | ks | 1 |  | 0 |  | 0 |  | 0 | 21 | 0 | 0.00822 | 0.01 | 0 | 0 |  | Vlastní | Indiv | 0 | 0 |  | Práce |  |  |  | POL1_
888 | 799-99-OV12e | Dodávka+montáž revizní dvířka 300/300mm, rám Al, výplň akust. deska, podrobněji viz OV 12e dle PD | ks | 8 |  | 0 |  | 0 |  | 0 | 21 | 0 | 0.00477 | 0.04 | 0 | 0 |  | Vlastní | Indiv | 0 | 0 |  | Práce |  |  |  | POL1_
889 | 799-99-OV12f | Dodávka+montáž revizní dvířka 300/300mm, rám Al, výplň akust. deska do CHÚC, podrobněji viz OV 12f dle PD | ks | 1 |  | 0 |  | 0 |  | 0 | 21 | 0 | 0.00477 | 0 | 0 | 0 |  | Vlastní | Indiv | 0 | 0 |  | Práce |  |  |  | POL1_
890 | 799-99-OV12g | Dodávka+montáž revizní dvířka 300/300mm, protipož. EI45, rám Al, výplň SDK deska, podrobněji viz OV 12g dle PD | ks | 5 |  | 0 |  | 0 |  | 0 | 21 | 0 | 0.00547 | 0.03 | 0 | 0 |  | Vlastní | Indiv | 0 | 0 |  | Práce |  |  |  | POL1_
891 | 799-99-OV12h | Dodávka+montáž revizní dvířka 300/300mm, rám Al, výplň SDK perfor.deska, podrobněji viz OV 12h dle PD | ks | 2 |  | 0 |  | 0 |  | 0 | 21 | 0 | 0.0045 | 0.01 | 0 | 0 |  | Vlastní | Indiv | 0 | 0 |  | Práce |  |  |  | POL1_
892 | 799-99-OV13 | Dodávka+montáž beton. dlaždice 500/500mm, štěrk. lože, podrobněji viz OV 13 dle PD | ks | 15 |  | 0 |  | 0 |  | 0 | 21 | 0 | 0.045 | 0.68 | 0 | 0 |  | Vlastní | Indiv | 0 | 0 |  | Práce |  |  |  | POL1_
893 | 799-99-OV14c | Dodávka+montáž prostup střechou pro kabely, DN 100, vč. manžety, podrobněji viz OV 14c dle PD | ks | 1 |  | 0 |  | 0 |  | 0 | 21 | 0 | 0.00316 | 0 | 0 | 0 |  | Vlastní | Indiv | 0 | 0 |  | Práce |  |  |  | POL1_
894 | 799-99-OV15.1 | Dodávka+montáž liniový žlab 140/145mm, plast, Pz rošt, podrobněji viz OV 15.1 dle PD, obetonování a podkladní vrstvy viz výše v samostatných položkách | m | 10.14 |  | 0 |  | 0 |  | 0 | 21 | 0 | 0.005 | 0.05 | 0 | 0 |  | Vlastní | Indiv | 0 | 0 |  | Práce |  |  |  | POL1_
895 | 799-99-OV16 | Dodávka+montáž zásobník na jumbo role, broušený nerez, 125/250/250mm, podrobněji viz OV 16 dle PD | ks | 19 |  | 0 |  | 0 |  | 0 | 21 | 0 | 0.0025 | 0.05 | 0 | 0 |  | Vlastní | Indiv | 0 | 0 |  | Práce |  |  |  | POL1_
896 | 799-99-OV17 | Dodávka+montáž toaletní kartáč, broušený nerez, podrobněji viz OV 17 dle PD | ks | 23 |  | 0 |  | 0 |  | 0 | 21 | 0 | 0.0022 | 0.05 | 0 | 0 |  | Vlastní | Indiv | 0 | 0 |  | Práce |  |  |  | POL1_
897 | 799-99-OV18 | Dodávka+montáž dvojháček, broušený nerez, podrobněji viz OV 18 dle PD | ks | 26 |  | 0 |  | 0 |  | 0 | 21 | 0 | 0.0005 | 0.01 | 0 | 0 |  | Vlastní | Indiv | 0 | 0 |  | Práce |  |  |  | POL1_
898 | 799-99-OV19 | Dodávka+montáž hygienický koš nástěnný, 6l, broušený nerez, podrobněji viz OV 19 dle PD | ks | 14 |  | 0 |  | 0 |  | 0 | 21 | 0 | 0.0028 | 0.04 | 0 | 0 |  | Vlastní | Indiv | 0 | 0 |  | Práce |  |  |  | POL1_
899 | 799-99-OV20 | Dodávka+montáž dávkovač hygienických sáčků, broušený nerez, 100/550/30mm, podrobněji viz OV 20 dle PD | ks | 10 |  | 0 |  | 0 |  | 0 | 21 | 0 | 0.0025 | 0.03 | 0 | 0 |  | Vlastní | Indiv | 0 | 0 |  | Práce |  |  |  | POL1_
900 | 799-99-OV21 | Dodávka+montáž madlo sklopné, 800mm, montáž na stěnu, nerez ocel (Cr Ni), podrobněji viz OV 21 dle PD | ks | 4 |  | 0 |  | 0 |  | 0 | 21 | 0 | 0.0023 | 0.01 | 0 | 0 |  | Vlastní | Indiv | 0 | 0 |  | Práce |  |  |  | POL1_
901 | 799-99-OV22 | Dodávka+montáž madlo sklopné s držákem toalet. papíru, 800mm, montáž na stěnu, nerez ocel (Cr Ni), podrobněji viz OV 22 dle PD | ks | 4 |  | 0 |  | 0 |  | 0 | 21 | 0 | 0.0024 | 0.01 | 0 | 0 |  | Vlastní | Indiv | 0 | 0 |  | Práce |  |  |  | POL1_
902 | 799-99-OV24 | Dodávka+montáž dávkovač tekutého mýdla, broušený nerez,190/175/100mm, podrobněji viz OV 24 dle PD | ks | 4 |  | 0 |  | 0 |  | 0 | 21 | 0 | 0.0018 | 0.01 | 0 | 0 |  | Vlastní | Indiv | 0 | 0 |  | Práce |  |  |  | POL1_
903 | 799-99-OV25 | Dodávka+montáž dávkovač mýdla (1000ml) a ručníků (250ks), nerez, podrobněji viz OV 25 dle PD | ks | 4 |  | 0 |  | 0 |  | 0 | 21 | 0 | 0.0035 | 0.01 | 0 | 0 |  | Vlastní | Indiv | 0 | 0 |  | Práce |  |  |  | POL1_
904 | 799-99-OV26 | Dodávka+montáž dávkovač mýdla zabudovaný do desky, podrobněji viz OV 26 dle PD | ks | 14 |  | 0 |  | 0 |  | 0 | 21 | 0 | 0.0035 | 0.05 | 0 | 0 |  | Vlastní | Indiv | 0 | 0 |  | Práce |  |  |  | POL1_
905 | 799-99-OV27 | Dodávka+montáž zásobník ručníků ve skříňce, podrobněji viz OV 27 dle PD | ks | 9 |  | 0 |  | 0 |  | 0 | 21 | 0 | 0.0035 | 0.03 | 0 | 0 |  | Vlastní | Indiv | 0 | 0 |  | Práce |  |  |  | POL1_
906 | 799-99-OV28.1 | Dodávka+montáž replika římsy, délka 25,053m, vč. kotvení a ztužení, podrobněji viz OV 28.1 dle PD | ks | 1 |  | 0 |  | 0 |  | 0 | 21 | 0 | 0 | 0 | 0 | 0 |  | Vlastní | Indiv | 0 | 0 |  | Práce |  |  |  | POL1_
907 | 799-99-OV28.2 | Dodávka+montáž repllika římsy, délka 16,406m, vč. kotvení a omítky, podrobněji viz OV 28.2 dle PD | ks | 1 |  | 0 |  | 0 |  | 0 | 21 | 0 | 0 | 0 | 0 | 0 |  | Vlastní | Indiv | 0 | 0 |  | Práce |  |  |  | POL1_
908 | 799-99-OV29 | Dodávka+montáž sklopný přebalovací pult, podrobněji viz OV 29 dle PD | ks | 4 |  | 0 |  | 0 |  | 0 | 21 | 0 | 0.0035 | 0.01 | 0 | 0 |  | Vlastní | Indiv | 0 | 0 |  | Práce |  |  |  | POL1_
909 | 799-99-OV31 | Dodávka+montáž vnitřní roleta s hliníkovými lamelami, podrobněji viz OV 31 dle PD | ks | 1 |  | 0 |  | 0 |  | 0 | 21 | 0 | 0.0035 | 0 | 0 | 0 |  | Vlastní | Indiv | 0 | 0 |  | Práce |  |  |  | POL1_
910 | 799-99-OV32 | Dodávka+montáž poštovní schránka zabudovaná do připravené niky, podrobněji viz OV 32 dle PD | ks | 1 |  | 0 |  | 0 |  | 0 | 21 | 0 | 0.0035 | 0 | 0 | 0 |  | Vlastní | Indiv | 0 | 0 |  | Práce |  |  |  | POL1_
Díl: | M33 | Montáže dopravních zařízení a vah-výtahy |  |  |  | 0 |  | 0 |  | 0 |  | 0 |  | 3.35 |  | 0 |  |  |  |  | 0 | [5 empty] | DIL
911 | 33003012VA | Výtah osobní pásový trakční, nosnost 1000 kg (13 osob), 7 stanic, klec se dvěma výstupy, specifikace dle PD v.č. D.2.1.1 | kus | 1 |  | 0 |  | 0 |  | 0 | 21 | 0 | 3.35 | 3.35 | 0 | 0 |  | Vlastní | Indiv | 0 | 0 |  | Agregovaná položka |  |  |  | POL2_
[25 empty] | 15 | 21 | DPH
| Celkem |  |  |  |  | 0 | [18 empty] | 0 | 0 | SUM
END
Note on S6: ====== ID#AAAAGvfr0qw Miroslav Šimek (2020-07-24 10:07:00) Jedná se o informaci, zda se jedná o položku, která je do rozpočtu zadána z cenové soustavy RTS, nebo vlastní.
Note on T6: ====== ID#AAAAGvfr0qk Miroslav Šimek (2020-07-24 10:07:00) Jedná se o název CÚ, která je zadána u položky rozpočtu

## SO 01 D.1.1.2 Pol
Položkový soupis prací a dodávek | [26 empty] | #TypZaznamu#
S: | 1908015 | Ostravská univerzita | [24 empty] | STA
O: | SO 01 | Objekt A, Přírodovědecká fakulta | [21 empty] | STA |  |  | OBJ
R: | D.1.1.2 | Architektonické a stavebně technické řešení - oprava fasády | [24 empty] | ROZ
P.č. | Číslo položky | Název položky | MJ | Množství | Cena / MJ | Celkem | Dodávka | Dodávka celk. | Montáž | Montáž celk. | DPH | Cena s DPH | Hmotnost / MJ | Hmotnost celk.(t) | Dem. hmotnost / MJ | Dem. hmotnost celk.(t) | Ceník | Cen. soustava / platnost | Cenová úroveň | Nhod / MJ | Nhod celk. | Dodavatel | Typ položky
Díl: | 62 | Úpravy povrchů vnější |  |  |  | 0 |  | 0 |  | 0 |  | 0 |  | 20.78 |  | 0 |  |  |  |  | 4160.6 | [5 empty] | DIL
1 | 620401162R00 | Zpevňující a ochranné nátěry vnějších omítek nátěr pro hydrofobizaci minerálních stavebních materiálů, 2 vrstvy nátěru | m2 | 438.4025 |  | 0 |  | 0 |  | 0 | 21 | 0 | 0.00042 | 0.18 | 0 | 0 | 801-1 | RTS 19/ II | RTS 19/ II | 0.12 | 52.61 |  | Práce |  |  |  | POL1_
|  | 15% plochy fasády : 2922,6835*0,15 |  | 438.4025 | [22 empty] | VV | 0
2 | 620991121R00 | Zakrývání výplní vnějších otvorů z postaveného lešení | m2 | 668.6036 |  | 0 |  | 0 |  | 0 | 21 | 0 | 4e-05 | 0.03 | 0 | 0 | 801-1 | RTS 19/ II | RTS 19/ II | 0.08 | 53.49 |  | Práce |  |  |  | POL1_
|  | s rámy a zárubněmi, zábradlí, předmětů oplechování apod., které se zřizují ještě před úpravami povrchu, před jejich znečištěním při úpravách povrchu nástřikem plastických (lepivých) maltovin | [24 empty] | SPI |  | s rámy a zárubněmi, zábradlí, předmětů oplechování apod., které se zřizují ještě před úpravami povrchu, před jejich znečištěním při úpravách povrchu nástřikem plastických (lepivých) maltovin
|  | okna, dveře : | [24 empty] | VV | 0
|  | I.PP : | [24 empty] | VV | 0
|  | ze dvora : 1,6*2,05*2+0,89*2,05+0,61*0,69+0,57*0,51+0,77*0,48 |  | 9.4657 | [22 empty] | VV | 0
|  | z ulice : (1,49+1,63+1,575*2+1,48*3+1,535)*0,36+1,5*1,4 |  | 6.5082 | [22 empty] | VV | 0
|  | (0,69+0,77*2+0,79+0,74*2)*0,35+1,5*1,4 |  | 3.675 | [22 empty] | VV | 0
|  | I.NP : | [24 empty] | VV | 0
|  | ze dvora : 1,14*2,2+(1,0+1,38+1,01+1,39+1,42+1,4)*2,55 |  | 21.888 | [22 empty] | VV | 0
|  | 1,45*3,52+(1,42*2+1,32+1,2+1,01+1,05)*2,5+1,45*3,46 |  | 28.671 | [22 empty] | VV | 0
|  | (1,375+1,4*2+0,98+1,38+0,99)*2,55 |  | 19.1887 | [22 empty] | VV | 0
|  | z ulice : (1,525*3+1,5*3+1,46+1,51+1,3)*2,55 |  | 34.0297 | [22 empty] | VV | 0
|  | (1,5+1,29+1,55+1,53+1,48+1,52+1,5+1,28+1,32)*2,55 |  | 33.0735 | [22 empty] | VV | 0
|  | 2,15*2,6+2,0*4,15 |  | 13.89 | [22 empty] | VV | 0
|  | (1,2+1,5*3+1,49+1,47+1,38)*2,55 |  | 25.602 | [22 empty] | VV | 0
|  | II.NP : | [24 empty] | VV | 0
|  | ze dvora : (1,0+1,38+1,01+1,39+1,41+1,4)*2,5 |  | 18.975 | [22 empty] | VV | 0
|  | (1,62*3+1,69+1,73*2+1,67)*2,5 |  | 29.2 | [22 empty] | VV | 0
|  | (1,42+1,38+1,4+0,98+1,38+1,02)*2,55 |  | 19.329 | [22 empty] | VV | 0
|  | z ulice : (1,52*4+1,49+1,5+1,48+1,44+1,24)*2,55+1,54*2,75 |  | 37.9715 | [22 empty] | VV | 0
|  | (1,3+1,33+1,29+1,5+1,48*4+1,28*3)*2,55 |  | 38.709 | [22 empty] | VV | 0
|  | (1,22+1,46*2+1,33+1,5+1,45+1,3)*2,55+1,54*2,75 |  | 29.021 | [22 empty] | VV | 0
|  | III.NP : | [24 empty] | VV | 0
|  | ze dvora : (1,0+1,38+1,01+1,39*2+1,4)*2,5 |  | 18.925 | [22 empty] | VV | 0
|  | (1,59+1,6+1,69*2+1,66*3)*2,5 |  | 28.875 | [22 empty] | VV | 0
|  | (1,4*2+1,38+0,93+1,44+0,97)*2,5 |  | 18.8 | [22 empty] | VV | 0
|  | z ulice : (1,48*4+1,52+1,5*2+1,42)*2,55+1,38*2,8 |  | 34.107 | [22 empty] | VV | 0
|  | (1,25+1,22*5+1,27*2+1,53+1,49+1,47*2+1,51)*2,55 |  | 44.268 | [22 empty] | VV | 0
|  | (1,48+1,46*5)*2,55 |  | 22.389 | [22 empty] | VV | 0
|  | vnější parapety : 7,59*0,155+7,53*0,135+3,71*0,16+4,65*0,18 |  | 3.6236 | [22 empty] | VV | 0
|  | 3,78*0,21+14,51*0,19 |  | 3.5507 | [22 empty] | VV | 0
|  | 8,62*0,3+2,46*0,26+19,7*0,275+8,76*0,25 |  | 10.8331 | [22 empty] | VV | 0
|  | 35,53*0,415+16,51*0,37+4,39*0,38+9,96*0,34 |  | 25.9082 | [22 empty] | VV | 0
|  | 13,6*0,475+13,6*0,525+14,66*0,49+20,42*0,43+14,47*0,53 |  | 37.2331 | [22 empty] | VV | 0
|  | římsy : 6,15*0,08+17,38*0,125+10,38*0,205+5,22*0,16 |  | 5.6276 | [22 empty] | VV | 0
|  | 35,62*0,265+27,56*0,32+19,13*0,34+29,65*0,435+34,57*0,22 |  | 45.2659 | [22 empty] | VV | 0
3 | 622421731R00 | Oprava vnějších omítek vápenných štukových stupeň členitosti 3, v množství opravované plochy do 10 %, z omítkových směsí památkářských, bez nátěru, včetně nákladů na umělecké dekorace zhotovené přímo na fasádě i dekorace vytvořené mimo stavbu a aplikované na fasádu | m2 | 1368.5276 |  | 0 |  | 0 |  | 0 | 21 | 0 | 0.00328 | 4.49 | 0 | 0 | 801-4 | RTS 19/ II | RTS 19/ II | 0.3404 | 465.85 |  | Práce |  |  |  | POL1_
|  | bez otlučení vadných míst | [24 empty] | SPI
|  | dvorní část : | [24 empty] | VV | 0
|  | Z křídlo : 12,9*14,4-1,14*2,2+(1,14+2,2*2)*0,25 |  | 184.637 | [22 empty] | VV | 0
|  | 22,95*14,4+12,0*1,1-(1,6*2,05*2+0,89*2,05)-(1,0+1,38+1,01+1,39+1,42+1,4)*2,5*3 |  | 278.2955 | [22 empty] | VV | 0
|  | (1,0+1,38+1,01+1,39+1,42+1,4+2,5*2*6)*0,24*3+(1,6*2+0,89+2,05*6)*0,2 |  | 30.35 | [22 empty] | VV | 0
|  | V křídlo : 12,2*14,4-3,98*5,25 |  | 154.785 | [22 empty] | VV | 0
|  | 20,0*14,4-(1,375+1,4*2+0,98+1,38+0,99)*2,5*3 |  | 231.5625 | [22 empty] | VV | 0
|  | (1,375+1,4*2+0,98+1,38+0,99+2,5*2*6)*0,16*3 |  | 18.012 | [22 empty] | VV | 0
|  | středový rizalit : (9,97+6,97*2)*14,4-(1,32+1,2+1,69+1,73*2+1,69+1,66*2+1,01+1,05)*2,5 |  | 307.454 | [22 empty] | VV | 0
|  | (1,32+1,2+2,5*2*2)*0,1+(1,69+1,73*2+2,5*2*3)*0,16+(1,69+1,66*2+2,5*2*3)*0,1 |  | 6.477 | [22 empty] | VV | 0
|  | hlavní budova : (6,315+6,81)*14,4-1,45*3,46-(1,42+1,38)*2,5-(1,62*3+1,67)*2,5-(1,59+1,6+1,66+1,69)*2,5 |  | 144.308 | [22 empty] | VV | 0
|  | (1,45+3,46*2)*2*0,17+(1,42+1,38+2,5*2*2)*0,16+(1,62*3+1,67+2,5*2*3)*0,16+(1,59+1,6+1,66+1,69+2,5*2*3)*0,2 |  | 12.6466 | [22 empty] | VV | 0
4 | 622421751R00 | Oprava vnějších omítek vápenných štukových stupeň členitosti 5, v množství opravované plochy do 10 %, z omítkových směsí památkářských, bez nátěru, včetně nákladů na umělecké dekorace zhotovené přímo na fasádě i dekorace vytvořené mimo stavbu a aplikované na fasádu | m2 | 1549.0059 |  | 0 |  | 0 |  | 0 | 21 | 0 | 0.00366 | 5.67 | 0 | 0 | 801-4 | RTS 19/ II | RTS 19/ II | 0.73206 | 1133.97 |  | Práce |  |  |  | POL1_
|  | bez otlučení vadných míst | [24 empty] | SPI
|  | pohled z ulice : | [24 empty] | VV | 0
|  | V : (30,3+1,3+0,2)*14,4 |  | 457.92 | [22 empty] | VV | 0
|  | odpočet plochy oken : -(1,2+1,5*3+1,49+1,475+1,38)*2,55-1,5*1,4 |  | -27.7147 | [22 empty] | VV | 0
|  | -(1,22+1,46*2+1,33+1,5+1,45+1,3)*2,55-1,54*2,75 |  | -29.021 | [22 empty] | VV | 0
|  | -(1,48+1,46*5)*2,55-1,44*2,8 |  | -26.421 | [22 empty] | VV | 0
|  | ostění otvorů : (1,7+1,4*2)*0,45+(1,2+2,55*2)*0,3+(1,5*3+1,49+1,475+1,38+2,55*2*6)*0,37 |  | 18.5097 | [22 empty] | VV | 0
|  | (1,22+1,46*2+1,33+1,5+1,45+1,3+2,55*2*7)*0,25+(1,54+2,75*2)*0,3 |  | 13.467 | [22 empty] | VV | 0
|  | (1,48+1,46*5+2,55*2*6)*0,25+(2,05+2,8*2)*0,3 |  | 12.14 | [22 empty] | VV | 0
|  | Z : (33,4+1,35+0,3)*14,4 |  | 504.72 | [22 empty] | VV | 0
|  | odpočet plochy oken : -(1,525*3+1,5*3+1,46+1,51+1,3)*2,55-2,118 |  | -36.1478 | [22 empty] | VV | 0
|  | -(1,52*4+1,49+1,5+1,48+1,44+1,24)*2,55-1,54*2,75 |  | -37.9715 | [22 empty] | VV | 0
|  | -(1,48*4+1,5*2+1,52+1,42)*2,55-1,3*2,8 |  | -33.883 | [22 empty] | VV | 0
|  | ostění otvorů : (1,525+2,55*2)*0,36+(1,525+1,51+2,55*4)*0,34+(1,525+1,5+2,55*4)*0,28+(1,5+2,55*2)*0,33+(1,5+2,55*2)*0,27+(1,46+2,55*2)*0,25+(1,3+2,55*2)*0,1+(1,77+1,25*2)*0,3 |  | 18.1089 | [22 empty] | VV | 0
|  | (1,52+2,55*2)*0,31+(1,52+2,55*2)*2*0,29+(1,52+1,5+1,44+2,55*6)*0,28+(1,49+1,48+2,55*4)*0,27+(1,24+2,55*2)*0,21+(1,54+2,75*2)*0,2 |  | 17.7199 | [22 empty] | VV | 0
|  | (1,48+2,55*2)*0,29+(1,48+2,55*2)*0,25*2+(1,48+2,55*2)*0,26+(1,5+2,55*2)*0,2*2+(1,52+2,55*2)*0,26+(1,42+2,55*2)*0,25+(1,77+2,6*2)*0,2 |  | 14.2942 | [22 empty] | VV | 0
|  | S : (45,16+0,85*4)*14,4+(18,7+0,8*2)*2,2+(9,25+4,5)/2*1,7 |  | 755.6115 | [22 empty] | VV | 0
|  | odpočet oken a dveří : -2,08*4,1-2,13*4,1 |  | -17.261 | [22 empty] | VV | 0
|  | -(1,5+1,29+1,55+1,53+1,48+1,52+1,5+1,28+1,32)*2,55 |  | -33.0735 | [22 empty] | VV | 0
|  | -(1,3+1,33+1,29+1,5+1,48+1,48+1,48+1,48+1,28+1,28+1,28)*2,55 |  | -38.709 | [22 empty] | VV | 0
|  | -(1,25+1,22+1,27+1,27+1,53+1,49+1,47+1,47+1,51+1,22+1,22+1,22+1,22)*2,55 |  | -44.268 | [22 empty] | VV | 0
|  | ostění otvorů : (2,26+3,85*2)*0,615+(2,2+3,8*2)*0,38 |  | 9.8494 | [22 empty] | VV | 0
|  | (1,5+2,25*2)*0,33+(1,29*2,25*2)*0,33+(1,55+1,53+2,55*2)*0,26+(1,48+2,55*2)*0,27+(1,52+1,5+1,28+2,55*6)*0,33+(1,32+2,55*2)*0,3 |  | 16.193 | [22 empty] | VV | 0
|  | (1,3+1,33+1,29+1,48+2,55*8)*0,24+(1,5+1,48*2+2,55*6)*0,16+(1,48+1,28+2,55*4)*0,2+(1,28*2+2,55*4)*0,18 |  | 14.2424 | [22 empty] | VV | 0
|  | (1,25+1,22+2,55*4)*0,36+(1,27*2+2,55*4)*0,3+(1,53+1,49+2,55*4)*0,18+(1,47+2,55*2)*0,24+(1,47+1,51+2,55*2)*0,19+(1,22*2+2,55*4)*0,22+(1,22*2+2,55*4)*0,32 |  | 20.7004 | [22 empty] | VV | 0
5 | 622471318RU5 | Nátěry a nástřiky vnějších stěn a pilířů základním a krycím nátěrem (nebo přestřikem povrchu) hmota silikátová, složitost 3 ÷ 4, | m2 | 1368.5276 |  | 0 |  | 0 |  | 0 | 21 | 0 | 0.00097 | 1.33 | 0 | 0 | 801-1 | RTS 19/ II | RTS 19/ II | 0.27 | 369.5 |  | Práce |  |  |  | POL1_
|  | Penetrace + 2 x krycí nátěr. | [24 empty] | SPI
|  | dvorní část fasády : 1368,5276 |  | 1368.5276 | [22 empty] | VV | 0
6 | 622471319RU5 | Nátěry a nástřiky vnějších stěn a pilířů základním a krycím nátěrem (nebo přestřikem povrchu) hmota silikátová, složitost 5 , | m2 | 1549.0059 |  | 0 |  | 0 |  | 0 | 21 | 0 | 0.00108 | 1.67 | 0 | 0 | 801-1 | RTS 19/ II | RTS 19/ II | 0.33 | 511.17 |  | Práce |  |  |  | POL1_
|  | Penetrace + 2 x krycí nátěr. | [24 empty] | SPI
|  | uliční část fasády : 1549,0059 |  | 1549.0059 | [22 empty] | VV | 0
7 | 622904115R00 | Očištění fasád tlakovou vodou, složitost fasády 3 - 5 | m2 | 2917.5335 |  | 0 |  | 0 |  | 0 | 21 | 0 | 2e-05 | 0.06 | 0 | 0 | 801-1 | RTS 19/ II | RTS 19/ II | 0.18 | 525.16 |  | Práce |  |  |  | POL1_
|  | 1368,5276+1549,0059 |  | 2917.5335 | [22 empty] | VV | 0
8 | 622904121R00 | Očištění fasád ruční čištění ocelovým kartáčem, | m2 | 729.3834 |  | 0 |  | 0 |  | 0 | 21 | 0 | 0 | 0 | 0 | 0 | 801-1 | RTS 19/ II | RTS 19/ II | 0.43 | 313.63 |  | Práce |  |  |  | POL1_
|  | odhad 25% plochy celé fasády : 2917,5335*0,25 |  | 729.3834 | [22 empty] | VV | 0
9 | 62242179V3 | Štuk na stěnách vnější tl. 2 mm, sl. III, přeštukování neopravovaných částí fasády (60% plochy) | m2 | 1231.6748 |  | 0 |  | 0 |  | 0 | 21 | 0 | 0.00263 | 3.24 | 0 | 0 |  | Vlastní | Indiv | 0.28 | 344.87 |  | Práce |  |  |  | POL1_
|  | dvorní část fasády : 1368,5276*0,9 |  | 1231.6748 | [22 empty] | VV | 0
10 | 62242179V5 | Štuk na stěnách vnější tl. 2 mm, sl. V, přeštukování neopravovaných částí fasády (60% plochy) | m2 | 1394.1053 |  | 0 |  | 0 |  | 0 | 21 | 0 | 0.00295 | 4.11 | 0 | 0 |  | Vlastní | Indiv | 0.28 | 390.35 |  | Práce |  |  |  | POL1_
|  | uliční část fasády : 1549,0059*0,9 |  | 1394.1053 | [22 empty] | VV | 0
Díl: | 94 | Lešení a stavební výtahy |  |  |  | 0 |  | 0 |  | 0 |  | 0 |  | 61.18 |  | 0 |  |  |  |  | 931.68 | [5 empty] | DIL
11 | 941941032R00 | Montáž lešení lehkého pracovního řadového s podlahami šířky od 0,80 do 1,00 m, výšky přes 10 do 30 m | m2 | 3003.775 |  | 0 |  | 0 |  | 0 | 21 | 0 | 0.01838 | 55.21 | 0 | 0 | 800-3 | RTS 19/ II | RTS 19/ II | 0.12 | 360.45 |  | Práce |  |  |  | POL1_
|  | včetně kotvení | [24 empty] | SPI
|  | S : (47,9+2,0*2+1,0*2)*(14,25-1,8) |  | 671.055 | [22 empty] | VV | 0
|  | (18,1+1,1*2+0,25*2)*4,0 |  | 83.2 | [22 empty] | VV | 0
|  | V : (30,4+1,3+0,3)*(14,4-1,8) |  | 403.2 | [22 empty] | VV | 0
|  | Z : (35,0+1,35+0,25)*(14,4-1,8) |  | 461.16 | [22 empty] | VV | 0
|  | J : (12,9+1,0*2)*(14,4-1,8) |  | 187.74 | [22 empty] | VV | 0
|  | (23,1+6,3+7,0+10,0+1,0*2+0,25*2+7,0+6,3+20,0)*(14,4-1,8) |  | 1035.72 | [22 empty] | VV | 0
|  | (12,5+1,0*2)*(14,4-1,8)-4,0*5,25 |  | 161.7 | [22 empty] | VV | 0
12 | 941941192R00 | Montáž lešení lehkého pracovního řadového s podlahami příplatek za každý další i započatý měsíc použití lešení šířky šířky od 0,80 do 1,00 m a výšky přes 10 do 30 m | m2 | 6007.55 |  | 0 |  | 0 |  | 0 | 21 | 0 | 0.00082 | 4.93 | 0 | 0 | 800-3 | RTS 19/ II | RTS 19/ II | 0.01 | 60.08 |  | Práce |  |  |  | POL1_
|  | včetně kotvení | [24 empty] | SPI
|  | 3003,775*2 |  | 6007.55 | [22 empty] | VV | 0
13 | 941941832R00 | Demontáž lešení lehkého řadového s podlahami šířky od 0,8 do 1 m, výšky přes 10 do 30 m | m2 | 3003.775 |  | 0 |  | 0 |  | 0 | 21 | 0 | 0 | 0 | 0 | 0 | 800-3 | RTS 19/ II | RTS 19/ II | 0.105 | 315.4 |  | Práce |  |  |  | POL1_
14 | 944944013R00 | Montáž ochranné sítě z umělých vláken | m2 | 3003.775 |  | 0 |  | 0 |  | 0 | 21 | 0 | 0 | 0 | 0 | 0 | 800-3 | RTS 19/ II | RTS 19/ II | 0.04 | 120.15 |  | Práce |  |  |  | POL1_
|  | S : (47,9+2,0*2+1,0*2)*(14,25-1,8) |  | 671.055 | [22 empty] | VV | 0
|  | (18,1+1,1*2+0,25*2)*4,0 |  | 83.2 | [22 empty] | VV | 0
|  | V : (30,4+1,3+0,3)*(14,4-1,8) |  | 403.2 | [22 empty] | VV | 0
|  | Z : (35,0+1,35+0,25)*(14,4-1,8) |  | 461.16 | [22 empty] | VV | 0
|  | J : (12,9+1,0*2)*(14,4-1,8) |  | 187.74 | [22 empty] | VV | 0
|  | (23,1+6,3+7,0+10,0+1,0*2+0,25*2+7,0+6,3+20,0)*(14,4-1,8) |  | 1035.72 | [22 empty] | VV | 0
|  | (12,5+1,0*2)*(14,4-1,8)-4,0*5,25 |  | 161.7 | [22 empty] | VV | 0
15 | 944944033R00 | Montáž ochranné sítě příplatek k ceně za každý další i započatý měsíc použití ochranných sítí z umělých vláken | m2 | 6007.55 |  | 0 |  | 0 |  | 0 | 21 | 0 | 0.00013 | 0.78 | 0 | 0 | 800-3 | RTS 19/ II | RTS 19/ II | 0 | 0 |  | Práce |  |  |  | POL1_
|  | 3003,775*2 |  | 6007.55 | [22 empty] | VV | 0
16 | 944944083R00 | Demontáž ochranné sítě z umělých vláken | m2 | 3003.775 |  | 0 |  | 0 |  | 0 | 21 | 0 | 0 | 0 | 0 | 0 | 800-3 | RTS 19/ II | RTS 19/ II | 0.024 | 72.09 |  | Práce |  |  |  | POL1_
17 | 944945012R00 | Montáž záchytné stříšky šířky do 2 m | m | 10 |  | 0 |  | 0 |  | 0 | 21 | 0 | 0.02191 | 0.22 | 0 | 0 | 800-3 | RTS 19/ II | RTS 19/ II | 0.2 | 2 |  | Práce |  |  |  | POL1_
|  | 2,5*4 |  | 10 | [22 empty] | VV | 0
18 | 944945192R00 | Montáž záchytné stříšky příplatek k ceně za každý další i započatý měsíc použití záchytné stříšky šířky do 2 m | m | 20 |  | 0 |  | 0 |  | 0 | 21 | 0 | 0.00176 | 0.04 | 0 | 0 | 800-3 | RTS 19/ II | RTS 19/ II | 0.01 | 0.2 |  | Práce |  |  |  | POL1_
|  | 10*2 |  | 20 | [22 empty] | VV | 0
19 | 944945812R00 | Demontáž záchytné stříšky šířky do 2 m | m | 10 |  | 0 |  | 0 |  | 0 | 21 | 0 | 0 | 0 | 0 | 0 | 800-3 | RTS 19/ II | RTS 19/ II | 0.131 | 1.31 |  | Práce |  |  |  | POL1_
|  | zřizované současně s lehkým nebo těžkým lešením, | [24 empty] | SPI
Díl: | 95 | Dokončovací konstrukce na pozemních stavbách |  |  |  | 0 |  | 0 |  | 0 |  | 0 |  | 0.39 |  | 0 |  |  |  |  | 195.68 | [5 empty] | DIL
20 | 953945111RT3 | Ochranné prvky proti ptactvu hrotový systém osazen z lešení, upevněn lepením, šířka 150 mm, výška 105 mm, 75 ks hrotů | m | 48.59 |  | 0 |  | 0 |  | 0 | 21 | 0 | 0.00056 | 0.03 | 0 | 0 | 801-1 | RTS 19/ II | RTS 19/ II | 0.3 | 14.58 |  | Práce |  |  |  | POL1_
|  | parapety : | [24 empty] | VV | 0
|  | K 25 : 7,59 |  | 7.59 | [22 empty] | VV | 0
|  | K 29 : 8,54 |  | 8.54 | [22 empty] | VV | 0
|  | K 30 : 3,71 |  | 3.71 | [22 empty] | VV | 0
|  | římsy : | [24 empty] | VV | 0
|  | K 15 : 17,38 |  | 17.38 | [22 empty] | VV | 0
|  | K 16 : 6,15 |  | 6.15 | [22 empty] | VV | 0
|  | K 22 : 5,22 |  | 5.22 | [22 empty] | VV | 0
21 | 953945111RT4 | Ochranné prvky proti ptactvu hrotový systém osazen z lešení, upevněn lepením, šířka 70-110 mm, výška 120 mm, 50 ks hrotů | m | 110.59 |  | 0 |  | 0 |  | 0 | 21 | 0 | 0.00045 | 0.05 | 0 | 0 | 801-1 | RTS 19/ II | RTS 19/ II | 0.3 | 33.18 |  | Práce |  |  |  | POL1_
|  | parapety : | [24 empty] | VV | 0
|  | K 01 : 39,62 |  | 39.62 | [22 empty] | VV | 0
|  | K 07 : 16,51 |  | 16.51 | [22 empty] | VV | 0
|  | K 13 : 20,42 |  | 20.42 | [22 empty] | VV | 0
|  | K 14 : 4,39 |  | 4.39 | [22 empty] | VV | 0
|  | římsy : | [24 empty] | VV | 0
|  | K 11 : 29,65 |  | 29.65 | [22 empty] | VV | 0
22 | 953945111RT6 | Ochranné prvky proti ptactvu hrotový systém osazen z lešení, upevněn lepením, šířka 170-210 mm, výška 105 mm, 63 ks hrotů | m | 38.49 |  | 0 |  | 0 |  | 0 | 21 | 0 | 0.00056 | 0.02 | 0 | 0 | 801-1 | RTS 19/ II | RTS 19/ II | 0.3 | 11.55 |  | Práce |  |  |  | POL1_
|  | parapety : | [24 empty] | VV | 0
|  | K 02 : 13,6 |  | 13.6 | [22 empty] | VV | 0
|  | K 12 : 14,66 |  | 14.66 | [22 empty] | VV | 0
|  | atika : | [24 empty] | VV | 0
|  | K 18 : 10,23 |  | 10.23 | [22 empty] | VV | 0
23 | 953945111RT7 | Ochranné prvky proti ptactvu hrotový systém osazen z lešení, upevněn lepením, šířka 210-270 mm, výška 105 mm, 75 ks hrotů | m | 46.49 |  | 0 |  | 0 |  | 0 | 21 | 0 | 0.00056 | 0.03 | 0 | 0 | 801-1 | RTS 19/ II | RTS 19/ II | 0.3 | 13.95 |  | Práce |  |  |  | POL1_
|  | parapety : | [24 empty] | VV | 0
|  | K 03 : 13,6 |  | 13.6 | [22 empty] | VV | 0
|  | K 20 : 14,47 |  | 14.47 | [22 empty] | VV | 0
|  | římsy : | [24 empty] | VV | 0
|  | K 17 : 18,42 |  | 18.42 | [22 empty] | VV | 0
24 | 953945111RT9 | Ochranné prvky proti ptactvu hrotový systém osazen z lešení, upevněn lepením, šířka do 200 mm, výška 115 mm, 100 ks hrotů | m | 34.37 |  | 0 |  | 0 |  | 0 | 21 | 0 | 0.00056 | 0.02 | 0 | 0 | 801-1 | RTS 19/ II | RTS 19/ II | 0.3 | 10.31 |  | Práce |  |  |  | POL1_
|  | parapet : | [24 empty] | VV | 0
|  | K 04 : 5,7 |  | 5.7 | [22 empty] | VV | 0
|  | K 09 : 10,38 |  | 10.38 | [22 empty] | VV | 0
|  | K 26 : 3,78 |  | 3.78 | [22 empty] | VV | 0
|  | K 27 : 14,51 |  | 14.51 | [22 empty] | VV | 0
25 | 953945111RU1 | Ochranné prvky proti ptactvu hrotový systém osazen z lešení, upevněn lepením, šířka do 250 mm, výška 135 mm, 100 ks hrotů | m | 66.54 |  | 0 |  | 0 |  | 0 | 21 | 0 | 0.00061 | 0.04 | 0 | 0 | 801-1 | RTS 19/ II | RTS 19/ II | 0.3 | 19.96 |  | Práce |  |  |  | POL1_
|  | parapety : | [24 empty] | VV | 0
|  | K 06 : 2,46 |  | 2.46 | [22 empty] | VV | 0
|  | K 24 : 19,7 |  | 19.7 | [22 empty] | VV | 0
|  | K 28 : 8,76 |  | 8.76 | [22 empty] | VV | 0
|  | římsy : | [24 empty] | VV | 0
|  | K 08 : 35,62 |  | 35.62 | [22 empty] | VV | 0
26 | 953945111RU2 | Ochranné prvky proti ptactvu hrotový systém osazen z lešení, upevněn lepením, šířka do 300 mm, výška 135 mm, 125 ks hrotů | m | 307.17 |  | 0 |  | 0 |  | 0 | 21 | 0 | 0.00064 | 0.2 | 0 | 0 | 801-1 | RTS 19/ II | RTS 19/ II | 0.3 | 92.15 |  | Práce |  |  |  | POL1_
|  | parapety : | [24 empty] | VV | 0
|  | K 01 : 39,62 |  | 39.62 | [22 empty] | VV | 0
|  | K02 : 13,6 |  | 13.6 | [22 empty] | VV | 0
|  | K 03 : 13,6 |  | 13.6 | [22 empty] | VV | 0
|  | K 05 : 8,62 |  | 8.62 | [22 empty] | VV | 0
|  | K 07 : 16,51 |  | 16.51 | [22 empty] | VV | 0
|  | K 12 : 14,66 |  | 14.66 | [22 empty] | VV | 0
|  | K 13 : 20,42 |  | 20.42 | [22 empty] | VV | 0
|  | K 14 : 4,39 |  | 4.39 | [22 empty] | VV | 0
|  | K 20 : 14,47 |  | 14.47 | [22 empty] | VV | 0
|  | K 21 : 9,96 |  | 9.96 | [22 empty] | VV | 0
|  | římsy : | [24 empty] | VV | 0
|  | K 10 : 27,56 |  | 27.56 | [22 empty] | VV | 0
|  | K 11 : 29,65 |  | 29.65 | [22 empty] | VV | 0
|  | K 17 : 18,42*2 |  | 36.84 | [22 empty] | VV | 0
|  | atika : | [24 empty] | VV | 0
|  | K 18 : 10,23*2 |  | 20.46 | [22 empty] | VV | 0
|  | K 19 : 8,84*2 |  | 17.68 | [22 empty] | VV | 0
|  | K 23 : 19,13 |  | 19.13 | [22 empty] | VV | 0
Díl: | 96 | Bourání konstrukcí |  |  |  | 0 |  | 0 |  | 0 |  | 0 |  | 0 |  | 19.26 |  |  |  |  | 136.25 | [5 empty] | DIL
27 | 978015221R00 | Otlučení omítek vápenných nebo vápenocementových vnějších s vyškrabáním spár, s očištěním zdiva 1. až 4. stupni složitosti, v rozsahu do 10 % | m2 | 1373.6776 |  | 0 |  | 0 |  | 0 | 21 | 0 | 0 | 0 | 0.005 | 6.87 | 801-3 | RTS 19/ II | RTS 19/ II | 0.02 | 27.47 |  | Práce |  |  |  | POL1_
|  | dvorní část fasády : 1373,6776 |  | 1373.6776 | [22 empty] | VV | 0
28 | 978015321R00 | Otlučení omítek vápenných nebo vápenocementových vnějších s vyškrabáním spár, s očištěním zdiva 5. až 7. stupni složitosti, v rozsahu do 10 % | m2 | 1549.0059 |  | 0 |  | 0 |  | 0 | 21 | 0 | 0 | 0 | 0.008 | 12.39 | 801-3 | RTS 19/ II | RTS 19/ II | 0.03 | 46.47 |  | Práce |  |  |  | POL1_
|  | uliční část fasády : 1549,0059 |  | 1549.0059 | [22 empty] | VV | 0
29 | 979011111R00 | Svislá doprava suti a vybouraných hmot za prvé podlaží nad nebo pod základním podlažím | t | 19.2604 |  | 0 |  | 0 |  | 0 | 21 | 0 | 0 | 0 | 0 | 0 | 801-3 | RTS 19/ II | RTS 19/ II | 0.933 | 17.97 |  | Přesun suti |  |  |  | POL8_
30 | 979011121R00 | Svislá doprava suti a vybouraných hmot příplatek za každé další podlaží | t | 19.2604 |  | 0 |  | 0 |  | 0 | 21 | 0 | 0 | 0 | 0 | 0 | 801-3 | RTS 19/ II | RTS 19/ II | 0.65 | 12.52 |  | Přesun suti |  |  |  | POL8_
31 | 979081111R00 | Odvoz suti a vybouraných hmot na skládku do 1 km | t | 19.2604 |  | 0 |  | 0 |  | 0 | 21 | 0 | 0 | 0 | 0 | 0 | 801-3 | RTS 19/ II | RTS 19/ II | 0.49 | 9.44 |  | Přesun suti |  |  |  | POL8_
32 | 979081121R00 | Odvoz suti a vybouraných hmot na skládku příplatek za každý další 1 km | t | 57.7813 |  | 0 |  | 0 |  | 0 | 21 | 0 | 0 | 0 | 0 | 0 | 801-3 | RTS 19/ II | RTS 19/ II | 0 | 0 |  | Přesun suti |  |  |  | POL8_
33 | 979082111R00 | Vnitrostaveništní doprava suti a vybouraných hmot do 10 m | t | 19.2604 |  | 0 |  | 0 |  | 0 | 21 | 0 | 0 | 0 | 0 | 0 | 801-3 | RTS 19/ II | RTS 19/ II | 0.942 | 18.14 |  | Přesun suti |  |  |  | POL8_
34 | 979082121R00 | Vnitrostaveništní doprava suti a vybouraných hmot příplatek k ceně za každých dalších 5 m | t | 38.5209 |  | 0 |  | 0 |  | 0 | 21 | 0 | 0 | 0 | 0 | 0 | 801-3 | RTS 19/ II | RTS 19/ II | 0.11 | 4.24 |  | Přesun suti |  |  |  | POL8_
35 | 979990001R00 | Poplatek za skládku stavební suti | t | 19.2604 |  | 0 |  | 0 |  | 0 | 21 | 0 | 0 | 0 | 0 | 0 | 801-3 | RTS 19/ II | RTS 19/ II | 0 | 0 |  | Přesun suti |  |  |  | POL8_
Díl: | 99 | Staveništní přesun hmot |  |  |  | 0 |  | 0 |  | 0 |  | 0 |  | 0 |  | 0 |  |  |  |  | 154.12 | [5 empty] | DIL
36 | 999281211R00 | Přesun hmot pro opravy a údržbu objektů pro opravy a údržbu vnějších plášťů dosavadních objektů výšky do 25 m | t | 82.3315 |  | 0 |  | 0 |  | 0 | 21 | 0 | 0 | 0 | 0 | 0 | 801-4 | RTS 19/ II | RTS 19/ II | 1.872 | 154.12 |  | Přesun hmot |  |  |  | POL7_
|  | oborů 801, 803, 811 a 812 | [24 empty] | SPI
Díl: | 764 | Konstrukce klempířské |  |  |  | 0 |  | 0 |  | 0 |  | 0 |  | 0.49 |  | 0.84 |  |  |  |  | 124.08 | [5 empty] | DIL
37 | 764410350R00 | Oplechování parapetů z hliníku výroba a montáž parapetů z ohýbaných plechů z hliníkového plechu , tloušťky 0,80 mm, rš 330 mm | m | 1.05 |  | 0 |  | 0 |  | 0 | 21 | 0 | 0.00242 | 0 | 0 | 0 | 800-764 | RTS 19/ II | RTS 19/ II | 0.81 | 0.85 |  | Práce |  |  |  | POL1_
|  | včetně rohů | [24 empty] | SPI
|  | K 04 - r.š. 265 mm : 1,05 |  | 1.05 | [22 empty] | VV | 0
38 | 764410360R00 | Oplechování parapetů z hliníku výroba a montáž parapetů z ohýbaných plechů z hliníkového plechu , tloušťky 0,80 mm, rš 400 mm | m | 17.57 |  | 0 |  | 0 |  | 0 | 21 | 0 | 0.00258 | 0.05 | 0 | 0 | 800-764 | RTS 19/ II | RTS 19/ II | 0.84 | 14.76 |  | Práce |  |  |  | POL1_
|  | včetně rohů | [24 empty] | SPI
|  | K 05 - r.š. 385 mm : 5,46 |  | 5.46 | [22 empty] | VV | 0
|  | K 24 - r-š- 360 mm : 12,11 |  | 12.11 | [22 empty] | VV | 0
39 | 764410370R00 | Oplechování parapetů z hliníku výroba a montáž parapetů z ohýbaných plechů z hliníkového plechu , tloušťky 0,80 mm, rš 500 mm | m | 4.09 |  | 0 |  | 0 |  | 0 | 21 | 0 | 0.00281 | 0.01 | 0 | 0 | 800-764 | RTS 19/ II | RTS 19/ II | 0.88 | 3.6 |  | Práce |  |  |  | POL1_
|  | včetně rohů | [24 empty] | SPI
|  | K 01 - r.š. 500 mm : 4,09 |  | 4.09 | [22 empty] | VV | 0
40 | 764430360R00 | Oplechování zdí a nadezdívek z hliníkového plechu výroba a montáž rš 750 mm | m | 8.84 |  | 0 |  | 0 |  | 0 | 21 | 0 | 0.00328 | 0.03 | 0 | 0 | 800-764 | RTS 19/ II | RTS 19/ II | 0.69035 | 6.1 |  | Práce |  |  |  | POL1_
|  | včetně rohů | [24 empty] | SPI
|  | K 19 - r.š. 740 mm : 8,84 |  | 8.84 | [22 empty] | VV | 0
41 | 764718110R00 | Odpadní trouby kruhové, průměr 120 mm, z lakovaného hliníkového plechu, , dodávka a montáž | m | 114.4 |  | 0 |  | 0 |  | 0 | 21 | 0 | 0.00208 | 0.24 | 0 | 0 | 800-764 | RTS 19/ II | RTS 19/ II | 0.294 | 33.63 |  | Práce |  |  |  | POL1_
|  | K 30 : 14,3*8 |  | 114.4 | [22 empty] | VV | 0
42 | 764359821R00 | Demontáž žlabů kotlíku oválného a čtyřhranného, , sklonu přes 30 do 45° | kus | 8 |  | 0 |  | 0 |  | 0 | 21 | 0 | 0 | 0 | 0.00322 | 0.03 | 800-764 | RTS 19/ II | RTS 19/ II | 0.23 | 1.84 |  | Práce |  |  |  | POL1_
43 | 764410850R00 | Demontáž oplechování parapetů rš od 100 do 330 mm | m | 1.05 |  | 0 |  | 0 |  | 0 | 21 | 0 | 0 | 0 | 0.00135 | 0 | 800-764 | RTS 19/ II | RTS 19/ II | 0.09 | 0.09 |  | Práce |  |  |  | POL1_
|  | 1,05 |  | 1.05 | [22 empty] | VV | 0
44 | 764410880R00 | Demontáž oplechování parapetů rš od 400 do 600 mm | m | 21.66 |  | 0 |  | 0 |  | 0 | 21 | 0 | 0 | 0 | 0.00287 | 0.06 | 800-764 | RTS 19/ II | RTS 19/ II | 0.1 | 2.17 |  | Práce |  |  |  | POL1_
|  | 5,46+12,11+4,09 |  | 21.66 | [22 empty] | VV | 0
45 | 764422810R00 | Demontáž oplechování parapetů rš od 600 do 800 mm | m | 8.84 |  | 0 |  | 0 |  | 0 | 21 | 0 | 0 | 0 | 0.00395 | 0.03 | 800-764 | RTS 19/ II | RTS 19/ II | 0.1 | 0.88 |  | Práce |  |  |  | POL1_
|  | 8,84 |  | 8.84 | [22 empty] | VV | 0
46 | 764454804R00 | Demontáž odpadních trub nebo součástí trub kruhových , o průměru 200 mm | m | 129.6 |  | 0 |  | 0 |  | 0 | 21 | 0 | 0 | 0 | 0.00432 | 0.56 | 800-764 | RTS 19/ II | RTS 19/ II | 0.09 | 11.66 |  | Práce |  |  |  | POL1_
|  | BP 050 : (14,2+1,0*2)*8 |  | 129.6 | [22 empty] | VV | 0
47 | 76442232V945 | Oplechování říms z Al plechu, rš 945 mm | m | 18.42 |  | 0 |  | 0 |  | 0 | 21 | 0 | 0.0032 | 0.06 | 0 | 0 |  | Vlastní | Indiv | 0.67 | 12.34 |  | Práce |  |  |  | POL1_
|  | K 17 - r.š. 945 mm : 18,42 |  | 18.42 | [22 empty] | VV | 0
48 | 76442282V95 | Demontáž oplechování říms,rš 950 mm | m | 28.65 |  | 0 |  | 0 |  | 0 | 21 | 0 | 0 | 0 | 0.00571 | 0.16 |  | Vlastní | Indiv | 0.12 | 3.44 |  | Práce |  |  |  | POL1_
|  | 18,42+10,23 |  | 28.65 | [22 empty] | VV | 0
49 | 76453046V920 | Oplechování zdí z Al plechu, rš 920 mm | m | 10.23 |  | 0 |  | 0 |  | 0 | 21 | 0 | 0.0065 | 0.07 | 0 | 0 |  | Vlastní | Indiv | 0.76 | 7.77 |  | Práce |  |  |  | POL1_
|  | K 18 - r.š. 920 mm : 10,23 |  | 10.23 | [22 empty] | VV | 0
50 | 76481583V01 | Kotlík z lak.Al plechu čtyřhranný 250x250x300 mm | kus | 8 |  | 0 |  | 0 |  | 0 | 21 | 0 | 0.00264 | 0.02 | 0 | 0 |  | Vlastní | RTS 19/ II | 1.54 | 12.32 |  | Práce |  |  |  | POL1_
51 | 7648499V01 | Příplatek za povrchovou úpravu klempířských konstrukcí dle PD | m2 | 42.145 |  | 0 |  | 0 |  | 0 | 21 | 0 | 0.00023 | 0.01 | 0 | 0 |  | Vlastní | Indiv | 0.18 | 7.59 |  | Práce |  |  |  | POL1_
|  | K 01 : 0,5*4,09 |  | 2.045 | [22 empty] | VV | 0
|  | K 04 : 0,265*1,05 |  | 0.27825 | [22 empty] | VV | 0
|  | K 05 : 0,385*5,46 |  | 2.1021 | [22 empty] | VV | 0
|  | K 17 : 0,945*18,42 |  | 17.4069 | [22 empty] | VV | 0
|  | K 18 : 0,92*10,23 |  | 9.4116 | [22 empty] | VV | 0
|  | K 19 : 0,74*8,84 |  | 6.5416 | [22 empty] | VV | 0
|  | K 24 : 0,36*12,11 |  | 4.3596 | [22 empty] | VV | 0
52 | 998764103R00 | Přesun hmot pro konstrukce klempířské v objektech výšky do 24 m | t | 0.48256 |  | 0 |  | 0 |  | 0 | 21 | 0 | 0 | 0 | 0 | 0 | 800-764 | RTS 19/ II | RTS 19/ II | 4.947 | 2.39 |  | Přesun hmot |  |  |  | POL7_
|  | 50 m vodorovně | [24 empty] | SPI
53 | 979951161R00 | Výkup kovů zinek, plechy | t | 0.84772 |  | 0 |  | 0 |  | 0 | 21 | 0 | 0 | 0 | 0 | 0 | 801-3 | RTS 19/ II | RTS 19/ II | 0 | 0 |  | Přesun suti |  |  |  | POL8_
54 | 979011111R00 | Svislá doprava suti a vybouraných hmot za prvé podlaží nad nebo pod základním podlažím | t | 0.84772 |  | 0 |  | 0 |  | 0 | 21 | 0 | 0 | 0 | 0 | 0 | 801-3 | RTS 19/ II | RTS 19/ II | 0.933 | 0.79 |  | Přesun suti |  |  |  | POL8_
55 | 979011121R00 | Svislá doprava suti a vybouraných hmot příplatek za každé další podlaží | t | 0.84772 |  | 0 |  | 0 |  | 0 | 21 | 0 | 0 | 0 | 0 | 0 | 801-3 | RTS 19/ II | RTS 19/ II | 0.65 | 0.55 |  | Přesun suti |  |  |  | POL8_
56 | 979081111R00 | Odvoz suti a vybouraných hmot na skládku do 1 km | t | 0.84772 |  | 0 |  | 0 |  | 0 | 21 | 0 | 0 | 0 | 0 | 0 | 801-3 | RTS 19/ II | RTS 19/ II | 0.49 | 0.42 |  | Přesun suti |  |  |  | POL8_
57 | 979081121R00 | Odvoz suti a vybouraných hmot na skládku příplatek za každý další 1 km | t | 0.84772 |  | 0 |  | 0 |  | 0 | 21 | 0 | 0 | 0 | 0 | 0 | 801-3 | RTS 19/ II | RTS 19/ II | 0 | 0 |  | Přesun suti |  |  |  | POL8_
58 | 979082111R00 | Vnitrostaveništní doprava suti a vybouraných hmot do 10 m | t | 0.84772 |  | 0 |  | 0 |  | 0 | 21 | 0 | 0 | 0 | 0 | 0 | 801-3 | RTS 19/ II | RTS 19/ II | 0.942 | 0.8 |  | Přesun suti |  |  |  | POL8_
59 | 979082121R00 | Vnitrostaveništní doprava suti a vybouraných hmot příplatek k ceně za každých dalších 5 m | t | 0.84772 |  | 0 |  | 0 |  | 0 | 21 | 0 | 0 | 0 | 0 | 0 | 801-3 | RTS 19/ II | RTS 19/ II | 0.11 | 0.09 |  | Přesun suti |  |  |  | POL8_
[25 empty] | 15 | 21 | DPH
| Celkem |  |  |  |  | 0 | [18 empty] | 0 | 0 | SUM
END
Note on S6: ====== ID#AAAAGvfr0q8 Miroslav Šimek (2020-07-24 10:07:00) Jedná se o informaci, zda se jedná o položku, která je do rozpočtu zadána z cenové soustavy RTS, nebo vlastní.
Note on T6: ====== ID#AAAAGvfr0rA Miroslav Šimek (2020-07-24 10:07:00) Jedná se o název CÚ, která je zadána u položky rozpočtu

## SO 01 D.1.4.1 Pol
Položkový soupis prací a dodávek | [26 empty] | #TypZaznamu#
S: | 1908015 | Ostravská univerzita | [24 empty] | STA
O: | SO 01 | Objekt A, Přírodovědecká fakulta | [21 empty] | STA |  |  | OBJ
R: | D.1.4.1 | Zdravotechnika | [24 empty] | ROZ
P.č. | Číslo položky | Název položky | MJ | Množství | Cena / MJ | Celkem | Dodávka | Dodávka celk. | Montáž | Montáž celk. | DPH | Cena s DPH | Hmotnost / MJ | Hmotnost celk.(t) | Dem. hmotnost / MJ | Dem. hmotnost celk.(t) | Ceník | Cen. soustava / platnost | Cenová úroveň | Nhod / MJ | Nhod celk. | Dodavatel | Typ položky
Díl: | 6 | Úpravy povrchu, podlahy |  |  |  | 0 |  | 0 |  | 0 |  | 0 |  | 54.03 |  | 0 |  |  |  |  | 0 | [5 empty] | DIL
1 | 612403384R00 | Hrubá výplň rýh ve stěnách, jakoukoliv maltou maltou ze suchých směsí 70 x 70 mm | m | 110 |  | 0 |  | 0 |  | 0 | 21 | 0 | 0.00849 | 0.93 | 0 | 0 |  | Vlastní | Indiv | 0 | 0 |  | Práce |  |  |  | POL1_1
2 | 612403388R00 | Hrubá výplň rýh ve stěnách, jakoukoliv maltou maltou ze suchých směsí 150 x 150 mm | m | 285 |  | 0 |  | 0 |  | 0 | 21 | 0 | 0.03713 | 10.58 | 0 | 0 |  | Vlastní | Indiv | 0 | 0 |  | Práce |  |  |  | POL1_1
3 | 631312141R00 | Doplnění mazanin betonem prostým rýh v dosavadních mazaninách | m3 | 16.8 |  | 0 |  | 0 |  | 0 | 21 | 0 | 2.5 | 42 | 0 | 0 |  | Vlastní | Indiv | 0 | 0 |  | Práce |  |  |  | POL1_1
|  | 0,5*168,0*0,2 : | [24 empty] | VV | 0
|  | 16,8 |  | 16.8 | [22 empty] | VV | 0
4 | 631319155R00 | Příplatek za přehlazení povrchu tloušťka mazaniny od 120 mm do 240 mm | m3 | 16.8 |  | 0 |  | 0 |  | 0 | 21 | 0 | 0 | 0 | 0 | 0 |  | Vlastní | Indiv | 0 | 0 |  | Práce |  |  |  | POL1_1
5 | 631361921RT9 | Výztuž mazanin z betonů a z lehkých betonů ze svařovaných sítí průměr drátu 8 mm, velikost oka, 150/150 mm | t | 0.48626 |  | 0 |  | 0 |  | 0 | 21 | 0 | 1.0662 | 0.52 | 0 | 0 |  | Vlastní | Indiv | 0 | 0 |  | Práce |  |  |  | POL1_1
|  | 0,5*168,0*0,00536*1,08 : | [24 empty] | VV | 0
|  | 0,48626 |  | 0.49 | [22 empty] | VV | 0
6 | 999281151R00 | Přesun hmot pro opravy a údržbu objektů pro opravy a údržbu dosavadních objektů včetně vnějších, plášťů výšky do 25 m, nošením | t | 54.0344 |  | 0 |  | 0 |  | 0 | 21 | 0 | 0 | 0 | 0 | 0 |  | Vlastní | Indiv | 0 | 0 |  | Práce |  |  |  | POL1_1
Díl: | 89 | Ostatní konstrukce na trubním vedení |  |  |  | 0 |  | 0 |  | 0 |  | 0 |  | 9.03 |  | 0 |  |  |  |  | 0 | [5 empty] | DIL
7 | 894432112R00 | Osazení plastových šachet revizních průměr 425 mm | kus | 1 |  | 0 |  | 0 |  | 0 | 21 | 0 | 0 | 0 | 0 | 0 |  | Vlastní | Indiv | 0 | 0 |  | Práce |  |  |  | POL1_1
8 | 899101111R00 | Osazení poklopů litinových a ocelových o hmotnost jednotlivě do 50 kg | kus | 3 |  | 0 |  | 0 |  | 0 | 21 | 0 | 0.00468 | 0.01 | 0 | 0 |  | Vlastní | Indiv | 0 | 0 |  | Práce |  |  |  | POL1_1
9 | 998276101R00 | Přesun hmot pro trubní vedení z trub plastových nebo sklolaminátových v otevřeném výkopu | t | 0.17904 |  | 0 |  | 0 |  | 0 | 21 | 0 | 0 | 0 | 0 | 0 |  | Vlastní | Indiv | 0 | 0 |  | Práce |  |  |  | POL1_1
|  | na vzdálenost 15 m od hrany výkopu nebo od okraje šachty | [24 empty] | POP
10 | 894310020RA0 | Šachtice z betonu C 12/15, do 1,30 m3 obestavěného prostoru | kus | 1 |  | 0 |  | 0 |  | 0 | 21 | 0 | 2.3994 | 2.4 | 0 | 0 |  | Vlastní | Indiv | 0 | 0 |  | Agregovaná položka |  |  |  | POL2_1
|  | betonová šachta 800x800x1250 mm : 1 : | [24 empty] | VV | 0
|  | 1 |  | 1 | [22 empty] | VV | 0
11 | 894310040RA0 | Šachtice z betonu C 12/15, do 2,50 m3 obestavěného prostoru | kus | 1 |  | 0 |  | 0 |  | 0 | 21 | 0 | 6.398 | 6.4 | 0 | 0 |  | Vlastní | Indiv | 0 | 0 |  | Agregovaná položka |  |  |  | POL2_1
|  | betonová šachta 1700x900x900 mm : 1 : | [24 empty] | VV | 0
|  | 1 |  | 1 | [22 empty] | VV | 0
12 | 894431311RCA | Šachty plastové plastové šachty z dílců D 425 mm, dno přímé s výkyvnými hrdly, D 200 mm, délka, šachtové roury 1,50 m, poklop litina 12,5 t | kus | 1 |  | 0 |  | 0 |  | 0 | 21 | 0 | 0.05973 | 0.06 | 0 | 0 |  | Vlastní | Indiv | 0 | 0 |  | Práce |  |  |  | POL1_1
|  | Plastové dno, šachta z korugované trouby, těsnění, šachtová roura teleskopická, rám do teleskopické trouby, poklop litinový. | [24 empty] | POP |  | Plastové dno, šachta z korugované trouby, těsnění, šachtová roura teleskopická, rám do teleskopické trouby, poklop litinový.
13 | 286974582R | poklop inspekční šachty světlost 719 x 719 mm; výška rámu 76 mm; nosnost 25,0 t; PES, pryskyřice+skleněná vlákna | kus | 1 |  | 0 |  | 0 |  | 0 | 21 | 0 | 0.053 | 0.05 | 0 | 0 |  | Vlastní | Indiv | 0 | 0 |  | Specifikace |  |  |  | POL3_0
14 | 286974583R | poklop inspekční šachty světlost 910 x 605 mm; výška rámu 76 mm; nosnost 25,0 t; PES, pryskyřice+skleněná vlákna | kus | 2 |  | 0 |  | 0 |  | 0 | 21 | 0 | 0.056 | 0.11 | 0 | 0 |  | Vlastní | Indiv | 0 | 0 |  | Specifikace |  |  |  | POL3_0
Díl: | 96 | Bourání konstrukcí |  |  |  | 0 |  | 0 |  | 0 |  | 0 |  | 135.35 |  | 109.58 |  |  |  |  | 0 | [5 empty] | DIL
15 | 979981106R00 | Odvoz a likvidace suti bez příměsí - kontejnerem do 12 t | t | 109.58 |  | 0 |  | 0 |  | 0 | 21 | 0 | 0 | 0 | 0 | 0 |  | Vlastní | Indiv | 0 | 0 |  | Práce |  |  |  | POL1_1
16 | 139200010RAB | Hloubení rýh v uzavřených prostorách v hornině 1-4, rýha 60/80 cm, odvoz 10 km, uložení na skládku | m | 168 |  | 0 |  | 0 |  | 0 | 21 | 0 | 0 | 0 | 0 | 0 |  | Vlastní | Indiv | 0 | 0 |  | Agregovaná položka |  |  |  | POL2_1
17 | 175100020RAD | Obsyp potrubí štěrkopískem, dovoz ze vzdálenosti 15 000 m | m3 | 80.64 |  | 0 |  | 0 |  | 0 | 21 | 0 | 1.67 | 134.67 | 0 | 0 |  | Vlastní | Indiv | 0 | 0 |  | Agregovaná položka |  |  |  | POL2_1
|  | 0,6*168,0*0,8 : | [24 empty] | VV | 0
|  | 80,64 |  | 80.64 | [22 empty] | VV | 0
18 | 965200013RA0 | Bourání mazanin betonových s potěrem nebo teracem | m3 | 21 |  | 0 |  | 0 |  | 0 | 21 | 0 | 0 | 0 | 2.2 | 46.2 |  | Vlastní | Indiv | 0 | 0 |  | Agregovaná položka |  |  |  | POL2_1
|  | 0,5*168,0*0,25 : | [24 empty] | VV | 0
|  | 21 |  | 21 | [22 empty] | VV | 0
19 | 96912OA0 | VYBOURÁNÍ POTRUBÍ DN DO 100MM VODOVODNÍCH | M | 500 |  | 0 |  | 0 |  | 0 | 21 | 0 | 0.00038 | 0.19 | 0.037 | 18.5 |  | Vlastní | Indiv | 0 | 0 |  | Práce |  |  |  | POL1_1
20 | 969234OA0 | VYBOURÁNÍ POTRUBÍ DN DO 200MM KANALIZAČ | M | 500 |  | 0 |  | 0 |  | 0 | 21 | 0 | 0.00059 | 0.3 | 0.063 | 31.5 |  | Vlastní | Indiv | 0 | 0 |  | Práce |  |  |  | POL1_1
21 | 974100020RA0 | Vysekání rýh ve zdivu z cihel rozměr 10x10 cm | m | 110 |  | 0 |  | 0 |  | 0 | 21 | 0 | 0.00049 | 0.05 | 0.018 | 1.98 |  | Vlastní | Indiv | 0 | 0 |  | Agregovaná položka |  |  |  | POL2_1
22 | 974100030RA0 | Vysekání rýh ve zdivu z cihel rozměr 15x15 cm | m | 285 |  | 0 |  | 0 |  | 0 | 21 | 0 | 0.00049 | 0.14 | 0.04 | 11.4 |  | Vlastní | Indiv | 0 | 0 |  | Agregovaná položka |  |  |  | POL2_1
Díl: | 97 | Prorážení otvorů |  |  |  | 0 |  | 0 |  | 0 |  | 0 |  | 0.04 |  | 2.65 |  |  |  |  | 0 | [5 empty] | DIL
23 | 970051130R00 | Jádrové vrtání, kruhové prostupy v železobetonu jádrové vrtání , do D 130 mm | m | 15.9 |  | 0 |  | 0 |  | 0 | 21 | 0 | 0 | 0 | 0.03317 | 0.53 |  | Vlastní | Indiv | 0 | 0 |  | Práce |  |  |  | POL1_1
|  | 53*0,3 : | [24 empty] | VV | 0
|  | 15,9 |  | 15.9 | [22 empty] | VV | 0
24 | 970051160R00 | Jádrové vrtání, kruhové prostupy v železobetonu jádrové vrtání , do D 160 mm | m | 2.1 |  | 0 |  | 0 |  | 0 | 21 | 0 | 0 | 0 | 0.05024 | 0.11 |  | Vlastní | Indiv | 0 | 0 |  | Práce |  |  |  | POL1_1
|  | 7*0,3 : | [24 empty] | VV | 0
|  | 2,1 |  | 2.1 | [22 empty] | VV | 0
25 | 970056130R00 | Jádrové vrtání, kruhové prostupy v železobetonu příplatek za jádrové vrtání do stropu, do D 130 mm | m | 15.9 |  | 0 |  | 0 |  | 0 | 21 | 0 | 0.00225 | 0.04 | 0 | 0 |  | Vlastní | Indiv | 0 | 0 |  | Práce |  |  |  | POL1_1
26 | 970056160R00 | Jádrové vrtání, kruhové prostupy v železobetonu příplatek za jádrové vrtání do stropu, do D 160 mm | m | 2.1 |  | 0 |  | 0 |  | 0 | 21 | 0 | 0.00225 | 0 | 0 | 0 |  | Vlastní | Indiv | 0 | 0 |  | Práce |  |  |  | POL1_1
27 | 970057130R00 | Jádrové vrtání, kruhové prostupy v železobetonu příplatek za časté přemístění stroje jádrového, vrtání, do D 130 mm | m | 15.9 |  | 0 |  | 0 |  | 0 | 21 | 0 | 0 | 0 | 0 | 0 |  | Vlastní | Indiv | 0 | 0 |  | Práce |  |  |  | POL1_1
28 | 970057160R00 | Jádrové vrtání, kruhové prostupy v železobetonu příplatek za časté přemístění stroje jádrového, vrtání, do D 160 mm | m | 2.1 |  | 0 |  | 0 |  | 0 | 21 | 0 | 0 | 0 | 0 | 0 |  | Vlastní | Indiv | 0 | 0 |  | Práce |  |  |  | POL1_1
29 | 970058130R00 | Jádrové vrtání, kruhové prostupy v železobetonu příplatek za tloušťku armatury nad 15 mm, do D 130, mm | m | 15.9 |  | 0 |  | 0 |  | 0 | 21 | 0 | 0 | 0 | 0 | 0 |  | Vlastní | Indiv | 0 | 0 |  | Práce |  |  |  | POL1_1
30 | 970058160R00 | Jádrové vrtání, kruhové prostupy v železobetonu příplatek za tloušťku armatury nad 15 mm, do D 160, mm | m | 2.1 |  | 0 |  | 0 |  | 0 | 21 | 0 | 0 | 0 | 0 | 0 |  | Vlastní | Indiv | 0 | 0 |  | Práce |  |  |  | POL1_1
31 | 972055241R00 | Vybourání otvorů ve stropech nebo klenbách z dutých prefabrikátů plochy do 0,09 m2, tloušťky přes, 120 mm | kus | 21 |  | 0 |  | 0 |  | 0 | 21 | 0 | 0 | 0 | 0.025 | 0.53 |  | Vlastní | Indiv | 0 | 0 |  | Práce |  |  |  | POL1_1
|  | 19+2 : | [24 empty] | VV | 0
|  | 21 |  | 21 | [22 empty] | VV | 0
32 | 972055341R00 | Vybourání otvorů ve stropech nebo klenbách z dutých prefabrikátů plochy do 0,25 m2, tloušťky přes, 120 mm | kus | 10 |  | 0 |  | 0 |  | 0 | 21 | 0 | 0 | 0 | 0.075 | 0.75 |  | Vlastní | Indiv | 0 | 0 |  | Práce |  |  |  | POL1_1
33 | 979981101R00 | Odvoz a likvidace suti bez příměsí - kontejnerem do 3 t | t | 2.6334 |  | 0 |  | 0 |  | 0 | 21 | 0 | 0 | 0 | 0 | 0 |  | Vlastní | Indiv | 0 | 0 |  | Práce |  |  |  | POL1_1
34 | 972950001RAA | Vybourání otvorů ve stropu z dřevěných trámů dřevěná podlaha, plocha do 1 m2 | m2 | 3.435 |  | 0 |  | 0 |  | 0 | 21 | 0 | 0.00048 | 0 | 0.2112 | 0.73 |  | Vlastní | Indiv | 0 | 0 |  | Agregovaná položka |  |  |  | POL2_1
|  | DN125 : 19*0,3*0,3 : | [24 empty] | VV | 0
|  | DN150 : 10*0,4*0,4 : | [24 empty] | VV | 0
|  | DN50 : 2*0,25*0,25 : | [24 empty] | VV | 0
|  | 3,435 |  | 3.44 | [22 empty] | VV | 0
Díl: | 700B | Demontáže |  |  |  | 0 |  | 0 |  | 0 |  | 0 |  | 0 |  | 1.94 |  |  |  |  | 0 | [5 empty] | DIL
35 | 700B-01 | Odvoz a likvidace | kpl. | 1 |  | 0 |  | 0 |  | 0 | 21 | 0 | 0 | 0 | 0 | 0 |  | Vlastní | Indiv | 0 | 0 |  | Práce |  |  |  | POL1_7
36 | 725110814R00 | Demontáž klozetů kombinovaných | soubor | 16 |  | 0 |  | 0 |  | 0 | 21 | 0 | 0 | 0 | 0.0342 | 0.55 |  | Vlastní | Indiv | 0 | 0 |  | Práce |  |  |  | POL1_7
37 | 725122817R00 | Demontáž pisoárů bez nádrže + 1 záchodkem | soubor | 12 |  | 0 |  | 0 |  | 0 | 21 | 0 | 0 | 0 | 0.01107 | 0.13 |  | Vlastní | Indiv | 0 | 0 |  | Práce |  |  |  | POL1_7
38 | 725210821R00 | Demontáž umyvadel umyvadel bez výtokových armatur | soubor | 52 |  | 0 |  | 0 |  | 0 | 21 | 0 | 0 | 0 | 0.01946 | 1.01 |  | Vlastní | Indiv | 0 | 0 |  | Práce |  |  |  | POL1_7
39 | 725210984R00 | Opravy umyvadel odmontování rohového ventilu G 1/2 | kus | 130 |  | 0 |  | 0 |  | 0 | 21 | 0 | 0 | 0 | 0 | 0 |  | Vlastní | Indiv | 0 | 0 |  | Práce |  |  |  | POL1_7
40 | 725310821R00 | Demontáž dřezů jednodílných na konzolách | soubor | 5 |  | 0 |  | 0 |  | 0 | 21 | 0 | 0 | 0 | 0.01707 | 0.09 |  | Vlastní | Indiv | 0 | 0 |  | Práce |  |  |  | POL1_7
41 | 725330820R00 | Demontáž výlevek diturvitových | soubor | 3 |  | 0 |  | 0 |  | 0 | 21 | 0 | 0 | 0 | 0.0347 | 0.1 |  | Vlastní | Indiv | 0 | 0 |  | Práce |  |  |  | POL1_7
42 | 725590813R00 | Vnitrostaveništní přemístění vybouraných hmot svislé, v objektech výšky přes 12 do 24 m | t | 1.95 |  | 0 |  | 0 |  | 0 | 21 | 0 | 0 | 0 | 0 | 0 |  | Vlastní | Indiv | 0 | 0 |  | Práce |  |  |  | POL1_7
43 | 725810811R00 | Demontáž výtokových ventilů nástěnných | kus | 12 |  | 0 |  | 0 |  | 0 | 21 | 0 | 0 | 0 | 0.00049 | 0.01 |  | Vlastní | Indiv | 0 | 0 |  | Práce |  |  |  | POL1_7
44 | 725820801R00 | Demontáž baterií nástěnných do G 3/4" | soubor | 3 |  | 0 |  | 0 |  | 0 | 21 | 0 | 0 | 0 | 0.00156 | 0 |  | Vlastní | Indiv | 0 | 0 |  | Práce |  |  |  | POL1_7
45 | 725820802R00 | Demontáž baterií stojánkových do 1otvoru | soubor | 57 |  | 0 |  | 0 |  | 0 | 21 | 0 | 0 | 0 | 0.00086 | 0.05 |  | Vlastní | Indiv | 0 | 0 |  | Práce |  |  |  | POL1_7
Díl: | 721 | Vnitřní kanalizace |  |  |  | 0 |  | 0 |  | 0 |  | 0 |  | 47.77 |  | 0 |  |  |  |  | 0 | [5 empty] | DIL
46 | 721142105R00 | Potrubí z litinových trub, dešťové DN 100 | m | 9 |  | 0 |  | 0 |  | 0 | 21 | 0 | 0.02589 | 0.23 | 0 | 0 |  | Vlastní | Indiv | 0 | 0 |  | Práce |  |  |  | POL1_7
47 | 721142106R00 | Potrubí z litinových trub, dešťové DN 125 | m | 3.5 |  | 0 |  | 0 |  | 0 | 21 | 0 | 0.03142 | 0.11 | 0 | 0 |  | Vlastní | Indiv | 0 | 0 |  | Práce |  |  |  | POL1_7
48 | 721175212R00 | Uzávěr automatický proti vzduté vodě D 160 mm, včetně dodávky materiálu | kus | 1 |  | 0 |  | 0 |  | 0 | 21 | 0 | 0.00293 | 0 | 0 | 0 |  | Vlastní | Indiv | 0 | 0 |  | Práce |  |  |  | POL1_7
49 | 721175213R00 | Uzávěr automatický proti vzduté vodě D 200 mm, včetně dodávky materiálu | kus | 1 |  | 0 |  | 0 |  | 0 | 21 | 0 | 0.00368 | 0 | 0 | 0 |  | Vlastní | Indiv | 0 | 0 |  | Práce |  |  |  | POL1_7
50 | 721176101R00 | Potrubí HT připojovací vnější průměr D 32 mm, tloušťka stěny 1,8 mm, DN 30 | m | 96 |  | 0 |  | 0 |  | 0 | 21 | 0 | 0.00034 | 0.03 | 0 | 0 |  | Vlastní | Indiv | 0 | 0 |  | Práce |  |  |  | POL1_7
|  | Potrubí včetně tvarovek. Bez zednických výpomocí. | [24 empty] | POP
|  | Připojovací : 59,0 : | [24 empty] | VV | 0
|  | Svislé : 37,0 : | [24 empty] | VV | 0
|  | 96 |  | 96 | [22 empty] | VV | 0
51 | 721176102R00 | Potrubí HT připojovací vnější průměr D 40 mm, tloušťka stěny 1,8 mm, DN 40 | m | 9.5 |  | 0 |  | 0 |  | 0 | 21 | 0 | 0.00038 | 0 | 0 | 0 |  | Vlastní | Indiv | 0 | 0 |  | Práce |  |  |  | POL1_7
|  | Potrubí včetně tvarovek. Bez zednických výpomocí. | [24 empty] | POP
|  | Připojovací : 4,5 : | [24 empty] | VV | 0
|  | Svislé : 5,0 : | [24 empty] | VV | 0
|  | 9,5 |  | 9.5 | [22 empty] | VV | 0
52 | 721176103R00 | Potrubí HT připojovací vnější průměr D 50 mm, tloušťka stěny 1,8 mm, DN 50 | m | 108 |  | 0 |  | 0 |  | 0 | 21 | 0 | 0.00047 | 0.05 | 0 | 0 |  | Vlastní | Indiv | 0 | 0 |  | Práce |  |  |  | POL1_7
|  | Potrubí včetně tvarovek. Bez zednických výpomocí. | [24 empty] | POP
|  | Připojovací : 45,0 : | [24 empty] | VV | 0
|  | Svislé : 63,0 : | [24 empty] | VV | 0
|  | 108 |  | 108 | [22 empty] | VV | 0
53 | 721176104R00 | Potrubí HT připojovací vnější průměr D 75 mm, tloušťka stěny 1,9 mm, DN 70 | m | 10 |  | 0 |  | 0 |  | 0 | 21 | 0 | 0.0007 | 0.01 | 0 | 0 |  | Vlastní | Indiv | 0 | 0 |  | Práce |  |  |  | POL1_7
|  | Potrubí včetně tvarovek. Bez zednických výpomocí. | [24 empty] | POP
54 | 721176105R00 | Potrubí HT připojovací vnější průměr D 110 mm, tloušťka stěny 2,7 mm, DN 100 | m | 36 |  | 0 |  | 0 |  | 0 | 21 | 0 | 0.00152 | 0.05 | 0 | 0 |  | Vlastní | Indiv | 0 | 0 |  | Práce |  |  |  | POL1_7
|  | Potrubí včetně tvarovek. Bez zednických výpomocí. | [24 empty] | POP
55 | 721176114R00 | Potrubí HT odpadní svislé vnější průměr D 75 mm, tloušťka stěny 1,9 mm, DN 70 | m | 175 |  | 0 |  | 0 |  | 0 | 21 | 0 | 0.00078 | 0.14 | 0 | 0 |  | Vlastní | Indiv | 0 | 0 |  | Práce |  |  |  | POL1_7
|  | Potrubí včetně tvarovek, objímek a vložek pro tlumení hluku. Bez zednických výpomocí. | [24 empty] | POP
|  | Včetně zřízení a demontáže pomocného lešení. | [24 empty] | POP
56 | 721176115R00 | Potrubí HT odpadní svislé vnější průměr D 110 mm, tloušťka stěny 2,7 mm, DN 100 | m | 98.5 |  | 0 |  | 0 |  | 0 | 21 | 0 | 0.00131 | 0.13 | 0 | 0 |  | Vlastní | Indiv | 0 | 0 |  | Práce |  |  |  | POL1_7
|  | Potrubí včetně tvarovek, objímek a vložek pro tlumení hluku. Bez zednických výpomocí. | [24 empty] | POP
|  | Včetně zřízení a demontáže pomocného lešení. | [24 empty] | POP
57 | 721176116R00 | Potrubí HT odpadní svislé vnější průměr D 125 mm, tloušťka stěny 3,1 mm, DN 125 | m | 38 |  | 0 |  | 0 |  | 0 | 21 | 0 | 0.00161 | 0.06 | 0 | 0 |  | Vlastní | Indiv | 0 | 0 |  | Práce |  |  |  | POL1_7
|  | Potrubí včetně tvarovek, objímek a vložek pro tlumení hluku. Bez zednických výpomocí. | [24 empty] | POP
|  | Včetně zřízení a demontáže pomocného lešení. | [24 empty] | POP
58 | 721176117R00 | Potrubí HT odpadní svislé vnější průměr D 160 mm, tloušťka stěny 3,9 mm, DN 150 | m | 17.5 |  | 0 |  | 0 |  | 0 | 21 | 0 | 0.00248 | 0.04 | 0 | 0 |  | Vlastní | Indiv | 0 | 0 |  | Práce |  |  |  | POL1_7
|  | Potrubí včetně tvarovek, objímek a vložek pro tlumení hluku. Bez zednických výpomocí. | [24 empty] | POP
|  | Včetně zřízení a demontáže pomocného lešení. | [24 empty] | POP
59 | 721176134R00 | Potrubí svodné (ležaté) zavěšené vnější průměr D 75 mm, tloušťka stěny 1,9 mm, DN 70 | m | 14 |  | 0 |  | 0 |  | 0 | 21 | 0 | 0.00074 | 0.01 | 0 | 0 |  | Vlastní | Indiv | 0 | 0 |  | Práce |  |  |  | POL1_7
|  | Potrubí včetně tvarovek, objímek a vložek pro tlumení hluku. Bez zednických výpomocí. | [24 empty] | POP
|  | Včetně zřízení a demontáže pomocného lešení. | [24 empty] | POP
60 | 721176135R00 | Potrubí svodné (ležaté) zavěšené vnější průměr D 110 mm, tloušťka stěny 2,7 mm, DN 100 | m | 18.5 |  | 0 |  | 0 |  | 0 | 21 | 0 | 0.00137 | 0.03 | 0 | 0 |  | Vlastní | Indiv | 0 | 0 |  | Práce |  |  |  | POL1_7
|  | Potrubí včetně tvarovek, objímek a vložek pro tlumení hluku. Bez zednických výpomocí. | [24 empty] | POP
|  | Včetně zřízení a demontáže pomocného lešení. | [24 empty] | POP
61 | 721176136R00 | Potrubí svodné (ležaté) zavěšené vnější průměr D 125 mm, tloušťka stěny 3,1 mm, DN 125 | m | 59 |  | 0 |  | 0 |  | 0 | 21 | 0 | 0.00173 | 0.1 | 0 | 0 |  | Vlastní | Indiv | 0 | 0 |  | Práce |  |  |  | POL1_7
|  | Potrubí včetně tvarovek, objímek a vložek pro tlumení hluku. Bez zednických výpomocí. | [24 empty] | POP
|  | Včetně zřízení a demontáže pomocného lešení. | [24 empty] | POP
62 | 721176137R00 | Potrubí svodné (ležaté) zavěšené vnější průměr D 160 mm, tloušťka stěny 3,9 mm, DN 160 | m | 34.5 |  | 0 |  | 0 |  | 0 | 21 | 0 | 0.00247 | 0.09 | 0 | 0 |  | Vlastní | Indiv | 0 | 0 |  | Práce |  |  |  | POL1_7
|  | Potrubí včetně tvarovek, objímek a vložek pro tlumení hluku. Bez zednických výpomocí. | [24 empty] | POP
|  | Včetně zřízení a demontáže pomocného lešení. | [24 empty] | POP
63 | 721176212R00 | Potrubí KG odpadní svislé vnější průměr D 110 mm, tloušťka stěny 3,2 mm, DN 100 | m | 23 |  | 0 |  | 0 |  | 0 | 21 | 0 | 0.00171 | 0.04 | 0 | 0 |  | Vlastní | Indiv | 0 | 0 |  | Práce |  |  |  | POL1_7
|  | Potrubí včetně tvarovek, objímek a vložek pro tlumení hluku. Bez zednických výpomocí. | [24 empty] | POP
|  | Včetně zřízení a demontáže pomocného lešení. | [24 empty] | POP
64 | 721176214R00 | Potrubí KG odpadní svislé vnější průměr D 160 mm, ťlouška stěny 4,0 mm, DN 150 | m | 71 |  | 0 |  | 0 |  | 0 | 21 | 0 | 0.00285 | 0.2 | 0 | 0 |  | Vlastní | Indiv | 0 | 0 |  | Práce |  |  |  | POL1_7
|  | Potrubí včetně tvarovek, objímek a vložek pro tlumení hluku. Bez zednických výpomocí. | [24 empty] | POP
|  | Včetně zřízení a demontáže pomocného lešení. | [24 empty] | POP
65 | 721194103R00 | Zřízení přípojek na potrubí D 32 mm, materiál ve specifikaci | kus | 43 |  | 0 |  | 0 |  | 0 | 21 | 0 | 0 | 0 | 0 | 0 |  | Vlastní | Indiv | 0 | 0 |  | Práce |  |  |  | POL1_7
66 | 721194105R00 | Zřízení přípojek na potrubí D 50 mm, materiál ve specifikaci | kus | 51 |  | 0 |  | 0 |  | 0 | 21 | 0 | 0 | 0 | 0 | 0 |  | Vlastní | Indiv | 0 | 0 |  | Práce |  |  |  | POL1_7
67 | 721194109R00 | Zřízení přípojek na potrubí D 110 mm, materiál ve specifikaci | kus | 28 |  | 0 |  | 0 |  | 0 | 21 | 0 | 0 | 0 | 0 | 0 |  | Vlastní | Indiv | 0 | 0 |  | Práce |  |  |  | POL1_7
68 | 721211520RT1 | Vpusti dvorní průměr 110 mm, se zápachovou klapkou, s plastovým rámem 240 x 240 mm, litinovou mříží, a odkalovacím košem, suchá klapka proti pronikání zápachu , včetně dodávky materiálu | kus | 1 |  | 0 |  | 0 |  | 0 | 21 | 0 | 0.08198 | 0.08 | 0 | 0 |  | Vlastní | Indiv | 0 | 0 |  | Práce |  |  |  | POL1_7
69 | 721223423RT2 | Vpusť podlahová se zápachovou uzávěrkou průměr 50, 75 110 mm, se svislým odtokem, zápachový uzávěr, funkční i pří vyschnutí, 123x123mm/115x115mm, včetně dodávky materiálu | kus | 1 |  | 0 |  | 0 |  | 0 | 21 | 0 | 0.00075 | 0 | 0 | 0 |  | Vlastní | Indiv | 0 | 0 |  | Práce |  |  |  | POL1_7
70 | 721223427RT1 | Vpusť podlahová se zápachovou uzávěrkou průměr 40, 50 mm, D 40/50 mm s vodorovným odtokem,, 123x123mm/115x115mm, včetně dodávky materiálu | kus | 2 |  | 0 |  | 0 |  | 0 | 21 | 0 | 0.00072 | 0 | 0 | 0 |  | Vlastní | Indiv | 0 | 0 |  | Práce |  |  |  | POL1_7
71 | 721223520S00 | Vpust balkónová nerezová terasový vtok - svislý odpad,klapka v nástavci DN 50/75/110 nerez mřížka,, 115x115 mm, stavební výška 158mm, třída zatížení: K - 300kg, hydraulická kapacita: 0,90 l/s | kus | 6 |  | 0 |  | 0 |  | 0 | 21 | 0 | 0.00079 | 0 | 0 | 0 |  | Vlastní | Indiv | 0 | 0 |  | Práce |  |  |  | POL1_7
72 | 721242112R00 | Lapač střešních splavenin D 110 mm, plast; napojení horizontální, světlost přítoku 110 mm, odtok, 110/125 mm, kulový kloub, protizápachová klapka, koš, včetně dodávky materiálu | kus | 8 |  | 0 |  | 0 |  | 0 | 21 | 0 | 0.07663 | 0.61 | 0 | 0 |  | Vlastní | Indiv | 0 | 0 |  | Práce |  |  |  | POL1_7
73 | 721273150RT1 | Ventilační hlavice D 50, 75, 110 mm, přivzdušňovací ventil D 50/75/110 mm s dvojitou izolační stěnou, , s masivní pryžovou membránou, s odnímatelnou mřížkou proti hmyzu a pro čištění, mat. , včetně | kus | 5 |  | 0 |  | 0 |  | 0 | 21 | 0 | 0.00049 | 0 | 0 | 0 |  | Vlastní | Indiv | 0 | 0 |  | Práce |  |  |  | POL1_7
|  | dodávky materiálu | [24 empty] | POP
|  | dodávky materiálu | [24 empty] | POP
74 | 721273200RT2 | Ventilační hlavice D 75 mm, souprava z PP, včetně dodávky materiálu | kus | 2 |  | 0 |  | 0 |  | 0 | 21 | 0 | 0.00013 | 0 | 0 | 0 |  | Vlastní | Indiv | 0 | 0 |  | Práce |  |  |  | POL1_7
75 | 721273200RT3 | Ventilační hlavice D 110 mm, souprava z PP | kus | 4 |  | 0 |  | 0 |  | 0 | 21 | 0 | 0.00027 | 0 | 0 | 0 |  | Vlastní | Indiv | 0 | 0 |  | Práce |  |  |  | POL1_7
76 | 721290111R00 | Zkouška těsnosti kanalizace v objektech vodou, DN 125 | m | 698 |  | 0 |  | 0 |  | 0 | 21 | 0 | 0 | 0 | 0 | 0 |  | Vlastní | Indiv | 0 | 0 |  | Práce |  |  |  | POL1_7
|  | 9,0+3,5+96,0+9,5+108,0+10,0+36,0+175,0+98,5+38,0+14,0+18,5+59,0+23,0 : | [24 empty] | VV | 0
|  | 698 |  | 698 | [22 empty] | VV | 0
77 | 721290112R00 | Zkouška těsnosti kanalizace v objektech vodou, DN 200 | m | 123 |  | 0 |  | 0 |  | 0 | 21 | 0 | 0 | 0 | 0 | 0 |  | Vlastní | Indiv | 0 | 0 |  | Práce |  |  |  | POL1_7
|  | 17,5+34,5+71,0 : | [24 empty] | VV | 0
|  | 123 |  | 123 | [22 empty] | VV | 0
78 | 725859102R00 | Montáž ventilu odpadního přes D 32 mm do D 50 mm | kus | 36 |  | 0 |  | 0 |  | 0 | 21 | 0 | 0.00014 | 0.01 | 0 | 0 |  | Vlastní | Indiv | 0 | 0 |  | Práce |  |  |  | POL1_7
|  | kondenz.sifon : 18+18 : | [24 empty] | VV | 0
|  | 36 |  | 36 | [22 empty] | VV | 0
79 | 998721103R00 | Přesun hmot pro vnitřní kanalizaci v objektech výšky do 24 m | t | 2.064 |  | 0 |  | 0 |  | 0 | 21 | 0 | 0 | 0 | 0 | 0 |  | Vlastní | Indiv | 0 | 0 |  | Práce |  |  |  | POL1_7
80 | 721100011RA0 | Potrubí svodné pod podlahou vnitřní, PVC, D 110 mm, zemní práce, rýha 300x400 mm | m | 15 |  | 0 |  | 0 |  | 0 | 21 | 0 | 0.21664 | 3.25 | 0 | 0 |  | Vlastní | Indiv | 0 | 0 |  | Agregovaná položka |  |  |  | POL2_7
81 | 721100012RA0 | Potrubí svodné pod podlahou vnitřní, PVC, D 125 mm, zemní práce, rýha 300x400 mm | m | 88 |  | 0 |  | 0 |  | 0 | 21 | 0 | 0.21706 | 19.1 | 0 | 0 |  | Vlastní | Indiv | 0 | 0 |  | Agregovaná položka |  |  |  | POL2_7
82 | 721100013RA0 | Potrubí svodné pod podlahou vnitřní, PVC, D 160 mm, zemní práce, rýha 400x500 mm | m | 50 |  | 0 |  | 0 |  | 0 | 21 | 0 | 0.35976 | 17.99 | 0 | 0 |  | Vlastní | Indiv | 0 | 0 |  | Agregovaná položka |  |  |  | POL2_7
83 | 721100014RA0 | Potrubí svodné pod podlahou vnitřní, PVC, D 200 mm, zemní práce, rýha 400x500 mm | m | 15 |  | 0 |  | 0 |  | 0 | 21 | 0 | 0.36022 | 5.4 | 0 | 0 |  | Vlastní | Indiv | 0 | 0 |  | Agregovaná položka |  |  |  | POL2_7
84 | 283481350 | Izolace Akust. 50/5 | m | 3 |  | 0 |  | 0 |  | 0 | 21 | 0 | 0 | 0 | 0 | 0 |  | Vlastní | Indiv | 0 | 0 |  | Práce |  |  |  | POL1_7
85 | 283481375 | Izolace Akust. 75/5 | m | 5 |  | 0 |  | 0 |  | 0 | 21 | 0 | 0 | 0 | 0 | 0 |  | Vlastní | Indiv | 0 | 0 |  | Práce |  |  |  | POL1_7
86 | 283481381 | Izolace Akust. 110/5 | m | 7 |  | 0 |  | 0 |  | 0 | 21 | 0 | 0 | 0 | 0 | 0 |  | Vlastní | Indiv | 0 | 0 |  | Práce |  |  |  | POL1_7
87 | 283481397 | Izolace Akust. 125/5 | m | 17 |  | 0 |  | 0 |  | 0 | 21 | 0 | 0 | 0 | 0 | 0 |  | Vlastní | Indiv | 0 | 0 |  | Práce |  |  |  | POL1_7
88 | 283481399 | Izolace proti rošení kaučuk tl. 10mm | m | 30 |  | 0 |  | 0 |  | 0 | 21 | 0 | 0 | 0 | 0 | 0 |  | Vlastní | Indiv | 0 | 0 |  | Práce |  |  |  | POL1_7
89 | 28615442.AR | kus čisticí DN 70,0 mm; PP | kus | 10 |  | 0 |  | 0 |  | 0 | 21 | 0 | 0.0002 | 0 | 0 | 0 |  | Vlastní | Indiv | 0 | 0 |  | Specifikace |  |  |  | POL3_0
90 | 28615443.AR | kus čisticí DN 100,0 mm; PP | kus | 10 |  | 0 |  | 0 |  | 0 | 21 | 0 | 0.00038 | 0 | 0 | 0 |  | Vlastní | Indiv | 0 | 0 |  | Specifikace |  |  |  | POL3_0
91 | 28615444.AR | kus čisticí DN 125,0 mm; PP | kus | 3 |  | 0 |  | 0 |  | 0 | 21 | 0 | 0.00059 | 0 | 0 | 0 |  | Vlastní | Indiv | 0 | 0 |  | Specifikace |  |  |  | POL3_0
92 | 28615445.AR | kus čisticí DN 150,0 mm; PP | kus | 2 |  | 0 |  | 0 |  | 0 | 21 | 0 | 0.00063 | 0 | 0 | 0 |  | Vlastní | Indiv | 0 | 0 |  | Specifikace |  |  |  | POL3_0
93 | 28650881R | kus čisticí D = 110,0 mm; PVC-U | kus | 1 |  | 0 |  | 0 |  | 0 | 21 | 0 | 0.00015 | 0 | 0 | 0 |  | Vlastní | Indiv | 0 | 0 |  | Specifikace |  |  |  | POL3_0
94 | 28650883R | kus čisticí D = 160,0 mm; PVC-U | kus | 3 |  | 0 |  | 0 |  | 0 | 21 | 0 | 0.00011 | 0 | 0 | 0 |  | Vlastní | Indiv | 0 | 0 |  | Specifikace |  |  |  | POL3_0
95 | 28650884R | kus čisticí D = 200,0 mm; PVC-U | kus | 1 |  | 0 |  | 0 |  | 0 | 21 | 0 | 0.0002 | 0 | 0 | 0 |  | Vlastní | Indiv | 0 | 0 |  | Specifikace |  |  |  | POL3_0
96 | 28654741R | sifon kondenzační; PP; DN40 x 5/4" příp. d 12-18mm; odpad vodorovný; vodní zápach. uzávěrka, čisticí, vložka, mechanický zápach. uzávěr | kus | 18 |  | 0 |  | 0 |  | 0 | 21 | 0 | 0.00023 | 0 | 0 | 0 |  | Vlastní | Indiv | 0 | 0 |  | Specifikace |  |  |  | POL3_0
97 | 551623471380T | Podomítkový sifon pro odvod kondenzátu klimatizací, DN 32 | kus | 18 |  | 0 |  | 0 |  | 0 | 21 | 0 | 0.00036 | 0.01 | 0 | 0 |  | Vlastní | Indiv | 0 | 0 |  | Specifikace |  |  |  | POL3_0
Díl: | 722 | Vnitřní vodovod |  |  |  | 0 |  | 0 |  | 0 |  | 0 |  | 2.74 |  | 0 |  |  |  |  | 0 | [5 empty] | DIL
98 | 722130234R00 | Potrubí z ocelových trubek závitových pozinkovaných DN 32, svařovaných 11 343, , včetně dodávky, materiálu | m | 41 |  | 0 |  | 0 |  | 0 | 21 | 0 | 0.01387 | 0.57 | 0 | 0 |  | Vlastní | Indiv | 0 | 0 |  | Práce |  |  |  | POL1_7
|  | Potrubí včetně tvarovek a zednických výpomocí. | [24 empty] | POP
|  | Požární vodovod : 41,0 : | [24 empty] | VV | 0
|  | 41 |  | 41 | [22 empty] | VV | 0
99 | 722130236R00 | Potrubí z ocelových trubek závitových pozinkovaných DN 50, svařovaných 11 343, , včetně dodávky, materiálu | m | 63 |  | 0 |  | 0 |  | 0 | 21 | 0 | 0.01793 | 1.13 | 0 | 0 |  | Vlastní | Indiv | 0 | 0 |  | Práce |  |  |  | POL1_7
|  | Potrubí včetně tvarovek a zednických výpomocí. | [24 empty] | POP
|  | Požární vodovod : 63,0 : | [24 empty] | VV | 0
|  | 63 |  | 63 | [22 empty] | VV | 0
100 | 722172631R00 | Potrubí z plastických hmot polypropylenové potrubí PP-R, D 20 mm, s 3,4 mm, PN 20, polyfúzně, svařované, bez zednických výpomocí | m | 152 |  | 0 |  | 0 |  | 0 | 21 | 0 | 0.0005 | 0.08 | 0 | 0 |  | Vlastní | Indiv | 0 | 0 |  | Práce |  |  |  | POL1_7
|  | Potrubí včetně tvarovek bez zednických výpomocí. | [24 empty] | POP
|  | Včetně pomocného lešení o výšce podlahy do 1900 mm a pro zatížení do 1,5 kPa. | [24 empty] | POP
|  | SV : 101,0 : | [24 empty] | VV | 0
|  | TV,C : 51,0 : | [24 empty] | VV | 0
|  | 152 |  | 152 | [22 empty] | VV | 0
101 | 722172632R00 | Potrubí z plastických hmot polypropylenové potrubí PP-R, D 25 mm, s 4,2 mm, PN 20, polyfúzně, svařované, bez zednických výpomocí | m | 69 |  | 0 |  | 0 |  | 0 | 21 | 0 | 0.00064 | 0.04 | 0 | 0 |  | Vlastní | Indiv | 0 | 0 |  | Práce |  |  |  | POL1_7
|  | Potrubí včetně tvarovek bez zednických výpomocí. | [24 empty] | POP
|  | Včetně pomocného lešení o výšce podlahy do 1900 mm a pro zatížení do 1,5 kPa. | [24 empty] | POP
|  | SV : 50,0 : | [24 empty] | VV | 0
|  | TV : 19,0 : | [24 empty] | VV | 0
|  | 69 |  | 69 | [22 empty] | VV | 0
102 | 722172633R00 | Potrubí z plastických hmot polypropylenové potrubí PP-R, D 32 mm, s 5,4 mm, PN 20, polyfúzně, svařované, bez zednických výpomocí | m | 79 |  | 0 |  | 0 |  | 0 | 21 | 0 | 0.00083 | 0.07 | 0 | 0 |  | Vlastní | Indiv | 0 | 0 |  | Práce |  |  |  | POL1_7
|  | Potrubí včetně tvarovek bez zednických výpomocí. | [24 empty] | POP
|  | Včetně pomocného lešení o výšce podlahy do 1900 mm a pro zatížení do 1,5 kPa. | [24 empty] | POP
|  | SV : 64,0 : | [24 empty] | VV | 0
|  | TV : 15,0 : | [24 empty] | VV | 0
|  | 79 |  | 79 | [22 empty] | VV | 0
103 | 722172634R00 | Potrubí z plastických hmot polypropylenové potrubí PP-R, D 40 mm, s 6,7 mm, PN 20, polyfúzně, svařované, bez zednických výpomocí | m | 40 |  | 0 |  | 0 |  | 0 | 21 | 0 | 0.00114 | 0.05 | 0 | 0 |  | Vlastní | Indiv | 0 | 0 |  | Práce |  |  |  | POL1_7
|  | Potrubí včetně tvarovek bez zednických výpomocí. | [24 empty] | POP
|  | Včetně pomocného lešení o výšce podlahy do 1900 mm a pro zatížení do 1,5 kPa. | [24 empty] | POP
|  | SV : 40,0 : | [24 empty] | VV | 0
|  | 40 |  | 40 | [22 empty] | VV | 0
104 | 722172635R00 | Potrubí z plastických hmot polypropylenové potrubí PP-R, D 50 mm, s 8,3 mm, PN 20, polyfúzně, svařované, bez zednických výpomocí | m | 120 |  | 0 |  | 0 |  | 0 | 21 | 0 | 0.00151 | 0.18 | 0 | 0 |  | Vlastní | Indiv | 0 | 0 |  | Práce |  |  |  | POL1_7
|  | Potrubí včetně tvarovek bez zednických výpomocí. | [24 empty] | POP
|  | Včetně pomocného lešení o výšce podlahy do 1900 mm a pro zatížení do 1,5 kPa. | [24 empty] | POP
|  | SV : 120,0 : | [24 empty] | VV | 0
|  | 120 |  | 120 | [22 empty] | VV | 0
105 | 722172636R00 | Potrubí z plastických hmot polypropylenové potrubí PP-R, D 63 mm, s 10,5 mm, PN 20, polyfúzně, svařované, bez zednických výpomocí | m | 55 |  | 0 |  | 0 |  | 0 | 21 | 0 | 0.00221 | 0.12 | 0 | 0 |  | Vlastní | Indiv | 0 | 0 |  | Práce |  |  |  | POL1_7
|  | Potrubí včetně tvarovek bez zednických výpomocí. | [24 empty] | POP
|  | Včetně pomocného lešení o výšce podlahy do 1900 mm a pro zatížení do 1,5 kPa. | [24 empty] | POP
|  | SV : 55,0 : | [24 empty] | VV | 0
|  | 55 |  | 55 | [22 empty] | VV | 0
106 | 722181214RT7 | Izolace vodovodního potrubí návleková z trubic z pěnového polyetylenu, tloušťka stěny 20 mm, d 22 mm | m | 152 |  | 0 |  | 0 |  | 0 | 21 | 0 | 5e-05 | 0.01 | 0 | 0 |  | Vlastní | Indiv | 0 | 0 |  | Práce |  |  |  | POL1_7
|  | V položce je kalkulována dodávka izolační trubice, spon a lepicí pásky. | [24 empty] | POP
|  | 101,0+51,0 : | [24 empty] | VV | 0
|  | 152 |  | 152 | [22 empty] | VV | 0
107 | 722181214RT9 | Izolace vodovodního potrubí návleková z trubic z pěnového polyetylenu, tloušťka stěny 20 mm, d 28 mm | m | 69 |  | 0 |  | 0 |  | 0 | 21 | 0 | 8e-05 | 0.01 | 0 | 0 |  | Vlastní | Indiv | 0 | 0 |  | Práce |  |  |  | POL1_7
|  | V položce je kalkulována dodávka izolační trubice, spon a lepicí pásky. | [24 empty] | POP
|  | 50,0+19,0 : | [24 empty] | VV | 0
|  | 69 |  | 69 | [22 empty] | VV | 0
108 | 722182004RT2 | Montáž tepelné izolace potrubí samolepicí spoj a příčné stažení páskou, přes DN 25 do DN 40 | m | 119 |  | 0 |  | 0 |  | 0 | 21 | 0 | 0 | 0 | 0 | 0 |  | Vlastní | Indiv | 0 | 0 |  | Práce |  |  |  | POL1_7
|  | 79,0+40,0 : | [24 empty] | VV | 0
|  | 119 |  | 119 | [22 empty] | VV | 0
109 | 722182006RT2 | Montáž tepelné izolace potrubí samolepicí spoj a příčné stažení páskou, přes DN 40 do DN 80 | m | 175 |  | 0 |  | 0 |  | 0 | 21 | 0 | 0 | 0 | 0 | 0 |  | Vlastní | Indiv | 0 | 0 |  | Práce |  |  |  | POL1_7
|  | 120,0+55,0 : | [24 empty] | VV | 0
|  | 175 |  | 175 | [22 empty] | VV | 0
110 | 722190401R00 | Vyvedení a upevnění výpustek DN 15 | kus | 88 |  | 0 |  | 0 |  | 0 | 21 | 0 | 0 | 0 | 0 | 0 |  | Vlastní | Indiv | 0 | 0 |  | Práce |  |  |  | POL1_7
111 | 722190402R00 | Vyvedení a upevnění výpustek DN 20 | kus | 1 |  | 0 |  | 0 |  | 0 | 21 | 0 | 0 | 0 | 0 | 0 |  | Vlastní | Indiv | 0 | 0 |  | Práce |  |  |  | POL1_7
112 | 722190403R00 | Vyvedení a upevnění výpustek DN 25 | kus | 3 |  | 0 |  | 0 |  | 0 | 21 | 0 | 0 | 0 | 0 | 0 |  | Vlastní | Indiv | 0 | 0 |  | Práce |  |  |  | POL1_7
113 | 722224212R00 | Ventil mrazuvzdorný, DN 20, včetně dodávky | kus | 1 |  | 0 |  | 0 |  | 0 | 21 | 0 | 0.00151 | 0 | 0 | 0 |  | Vlastní | Indiv | 0 | 0 |  | Práce |  |  |  | POL1_7
114 | 722237121R00 | Kohout kulový, mosazný, vnitřní-vnitřní závit, DN 15, PN 42, včetně dodávky materiálu | kus | 2 |  | 0 |  | 0 |  | 0 | 21 | 0 | 0.00018 | 0 | 0 | 0 |  | Vlastní | Indiv | 0 | 0 |  | Práce |  |  |  | POL1_7
115 | 722237122R00 | Kohout kulový, mosazný, vnitřní-vnitřní závit, DN 20, PN 42, včetně dodávky materiálu | kus | 1 |  | 0 |  | 0 |  | 0 | 21 | 0 | 0.00031 | 0 | 0 | 0 |  | Vlastní | Indiv | 0 | 0 |  | Práce |  |  |  | POL1_7
116 | 722237123R00 | Kohout kulový, mosazný, vnitřní-vnitřní závit, DN 25, PN 35, včetně dodávky materiálu | kus | 4 |  | 0 |  | 0 |  | 0 | 21 | 0 | 0.00048 | 0 | 0 | 0 |  | Vlastní | Indiv | 0 | 0 |  | Práce |  |  |  | POL1_7
117 | 722237124R00 | Kohout kulový, mosazný, vnitřní-vnitřní závit, DN 32, PN 35, včetně dodávky materiálu | kus | 1 |  | 0 |  | 0 |  | 0 | 21 | 0 | 0.00068 | 0 | 0 | 0 |  | Vlastní | Indiv | 0 | 0 |  | Práce |  |  |  | POL1_7
118 | 722237125R00 | Kohout kulový, mosazný, vnitřní-vnitřní závit, DN 40, PN 35, včetně dodávky materiálu | kus | 1 |  | 0 |  | 0 |  | 0 | 21 | 0 | 0.00104 | 0 | 0 | 0 |  | Vlastní | Indiv | 0 | 0 |  | Práce |  |  |  | POL1_7
119 | 722237126R00 | Kohout kulový, mosazný, vnitřní-vnitřní závit, DN 50, PN 35, včetně dodávky materiálu | kus | 3 |  | 0 |  | 0 |  | 0 | 21 | 0 | 0.00163 | 0 | 0 | 0 |  | Vlastní | Indiv | 0 | 0 |  | Práce |  |  |  | POL1_7
120 | 722237136R00 | Kohout kulový s vypouštěním, mosazný, vnitřní-vnitřní závit, DN 50, PN 35, včetně dodávky materiálu | kus | 2 |  | 0 |  | 0 |  | 0 | 21 | 0 | 0.00183 | 0 | 0 | 0 |  | Vlastní | Indiv | 0 | 0 |  | Práce |  |  |  | POL1_7
121 | 722237666R00 | Klapka vodovodní, zpětná, vodorovná, mosazná, vnitřní-vnitřní závit, DN 50, PN 12, včetně dodávky, materiálu | kus | 1 |  | 0 |  | 0 |  | 0 | 21 | 0 | 0.00106 | 0 | 0 | 0 |  | Vlastní | Indiv | 0 | 0 |  | Práce |  |  |  | POL1_7
122 | 722239103R00 | Montáž armatury závitové se dvěma závity G 1" | kus | 2 |  | 0 |  | 0 |  | 0 | 21 | 0 | 0 | 0 | 0 | 0 |  | Vlastní | Indiv | 0 | 0 |  | Práce |  |  |  | POL1_7
123 | 722239106R00 | Montáž armatury závitové se dvěma závity G 2" | kus | 1 |  | 0 |  | 0 |  | 0 | 21 | 0 | 0 | 0 | 0 | 0 |  | Vlastní | Indiv | 0 | 0 |  | Práce |  |  |  | POL1_7
124 | 722254201RT4 | Požární příslušenství hydrantový systém D 25, box s plnými dveřmi, stálotvará hadice, průměr 19/30 | kus | 10 |  | 0 |  | 0 |  | 0 | 21 | 0 | 0.015 | 0.15 | 0 | 0 |  | Vlastní | Indiv | 0 | 0 |  | Práce |  |  |  | POL1_7
|  | SV09a : 8 : | [24 empty] | VV | 0
|  | SV09b : 1 : | [24 empty] | VV | 0
|  | SV09c : 1 : | [24 empty] | VV | 0
|  | 10 |  | 10 | [22 empty] | VV | 0
125 | 722259991R00 | Zkoušky a revize tlaková zkouška nástěnného požárního hydrantu | kus | 10 |  | 0 |  | 0 |  | 0 | 21 | 0 | 0 | 0 | 0 | 0 |  | Vlastní | Indiv | 0 | 0 |  | Práce |  |  |  | POL1_7
126 | 722259994R00 | Zkoušky a revize revize nástěnného požárního hydrantu | kus | 10 |  | 0 |  | 0 |  | 0 | 21 | 0 | 0 | 0 | 0 | 0 |  | Vlastní | Indiv | 0 | 0 |  | Práce |  |  |  | POL1_7
127 | 722259995R00 | Zkoušky a revize vystavení revizní zprávy-nástěnný požární hydrant | kus | 10 |  | 0 |  | 0 |  | 0 | 21 | 0 | 0 | 0 | 0 | 0 |  | Vlastní | Indiv | 0 | 0 |  | Práce |  |  |  | POL1_7
128 | 722280106R00 | Tlakové zkoušky vodovodního potrubí do DN 32 | m | 300 |  | 0 |  | 0 |  | 0 | 21 | 0 | 0 | 0 | 0 | 0 |  | Vlastní | Indiv | 0 | 0 |  | Práce |  |  |  | POL1_7
|  | Včetně dodávky vody, uzavření a zabezpečení konců potrubí. | [24 empty] | POP
|  | 152,0+69,0+79,0 : | [24 empty] | VV | 0
|  | 300 |  | 300 | [22 empty] | VV | 0
129 | 722280107R00 | Tlakové zkoušky vodovodního potrubí přes DN 32 do DN 40 | m | 40 |  | 0 |  | 0 |  | 0 | 21 | 0 | 0 | 0 | 0 | 0 |  | Vlastní | Indiv | 0 | 0 |  | Práce |  |  |  | POL1_7
|  | Včetně dodávky vody, uzavření a zabezpečení konců potrubí. | [24 empty] | POP
130 | 722280108R00 | Tlakové zkoušky vodovodního potrubí přes DN 40 do DN 50 | m | 120 |  | 0 |  | 0 |  | 0 | 21 | 0 | 0 | 0 | 0 | 0 |  | Vlastní | Indiv | 0 | 0 |  | Práce |  |  |  | POL1_7
|  | Včetně dodávky vody, uzavření a zabezpečení konců potrubí. | [24 empty] | POP
131 | 722280109R00 | Tlakové zkoušky vodovodního potrubí přes DN 50 do DN 65 | m | 55 |  | 0 |  | 0 |  | 0 | 21 | 0 | 0 | 0 | 0 | 0 |  | Vlastní | Indiv | 0 | 0 |  | Práce |  |  |  | POL1_7
|  | Včetně dodávky vody, uzavření a zabezpečení konců potrubí. | [24 empty] | POP
132 | 722290226R00 | Dílčí tlakové zkoušky vodovodního potrubí závitového, do DN 50 | m | 104 |  | 0 |  | 0 |  | 0 | 21 | 0 | 0.00018 | 0.02 | 0 | 0 |  | Vlastní | Indiv | 0 | 0 |  | Práce |  |  |  | POL1_7
|  | Včetně dodávky vody, uzavření a zabezpečení konců potrubí. | [24 empty] | POP
|  | 41,0+63,0 : | [24 empty] | VV | 0
|  | 104 |  | 104 | [22 empty] | VV | 0
133 | 722290234R00 | Proplach a dezinfekce vodovodního potrubí do DN 80 | m | 619 |  | 0 |  | 0 |  | 0 | 21 | 0 | 1e-05 | 0.01 | 0 | 0 |  | Vlastní | Indiv | 0 | 0 |  | Práce |  |  |  | POL1_7
|  | Včetně dodání desinfekčního prostředku. | [24 empty] | POP
|  | 300,0+40,0+120,0+55,0+104,0 : | [24 empty] | VV | 0
|  | 619 |  | 619 | [22 empty] | VV | 0
134 | 998722103R00 | Přesun hmot pro vnitřní vodovod v objektech výšky do 24 m | t | 2.7353 |  | 0 |  | 0 |  | 0 | 21 | 0 | 0 | 0 | 0 | 0 |  | Vlastní | Indiv | 0 | 0 |  | Práce |  |  |  | POL1_7
135 | 286547027S | Klapka zpětná EA DN 25 | ks | 2 |  | 0 |  | 0 |  | 0 | 21 | 0 | 0.00015 | 0 | 0 | 0 |  | Vlastní | Indiv | 0 | 0 |  | Specifikace |  |  |  | POL3_0
136 | 286547028S | Klapka zpětná EA DN 50 | ks | 1 |  | 0 |  | 0 |  | 0 | 21 | 0 | 0.00027 | 0 | 0 | 0 |  | Vlastní | Indiv | 0 | 0 |  | Specifikace |  |  |  | POL3_0
137 | 631433203R | pouzdro potrubní minerální vlákno; povrchová úprava Al fólie; vnitřní průměr 35,0 mm; tl. izolace 30, ,0 mm; provozní teplota do 200 °C; tepelná vodivost (10°C) 0,0330 W/mK; tepelná vodivost (40°C) 0, | m | 79 |  | 0 |  | 0 |  | 0 | 21 | 0 | 0.00042 | 0.03 | 0 | 0 |  | Vlastní | Indiv | 0 | 0 |  | Specifikace |  |  |  | POL3_0
|  | 037 W/mK; tepelná vodivost (50°C) 0,039 W/mK | [24 empty] | POP
|  | ,037 W/mK; tepelná vodivost (50°C) 0,039 W/mK | [24 empty] | POP
|  | 64,0+15,0 : | [24 empty] | VV | 0
|  | 79 |  | 79 | [22 empty] | VV | 0
138 | 631433304R | pouzdro potrubní minerální vlákno; povrchová úprava Al fólie; vnitřní průměr 42,0 mm; tl. izolace 40, ,0 mm; provozní teplota do 200 °C; tepelná vodivost (10°C) 0,0330 W/mK; tepelná vodivost (40°C) 0, | m | 40 |  | 0 |  | 0 |  | 0 | 21 | 0 | 0.00072 | 0.03 | 0 | 0 |  | Vlastní | Indiv | 0 | 0 |  | Specifikace |  |  |  | POL3_0
|  | 037 W/mK; tepelná vodivost (50°C) 0,039 W/mK | [24 empty] | POP
|  | ,037 W/mK; tepelná vodivost (50°C) 0,039 W/mK | [24 empty] | POP
139 | 631433406R | pouzdro potrubní minerální vlákno; povrchová úprava Al fólie; vnitřní průměr 54,0 mm; tl. izolace 50, ,0 mm; provozní teplota do 200 °C; tepelná vodivost (10°C) 0,0330 W/mK; tepelná vodivost (40°C) 0, | m | 120 |  | 0 |  | 0 |  | 0 | 21 | 0 | 0.00115 | 0.14 | 0 | 0 |  | Vlastní | Indiv | 0 | 0 |  | Specifikace |  |  |  | POL3_0
|  | 037 W/mK; tepelná vodivost (50°C) 0,039 W/mK | [24 empty] | POP
|  | ,037 W/mK; tepelná vodivost (50°C) 0,039 W/mK | [24 empty] | POP
140 | 631433508R | pouzdro potrubní minerální vlákno; povrchová úprava Al fólie; vnitřní průměr 64,0 mm; tl. izolace 60, ,0 mm; provozní teplota do 200 °C; tepelná vodivost (10°C) 0,0330 W/mK; tepelná vodivost (40°C) 0, | m | 55 |  | 0 |  | 0 |  | 0 | 21 | 0 | 0.0018 | 0.1 | 0 | 0 |  | Vlastní | Indiv | 0 | 0 |  | Specifikace |  |  |  | POL3_0
|  | 037 W/mK; tepelná vodivost (50°C) 0,039 W/mK | [24 empty] | POP
|  | ,037 W/mK; tepelná vodivost (50°C) 0,039 W/mK | [24 empty] | POP
Díl: | 724.2 | Ohřívače - dopojení |  |  |  | 0 |  | 0 |  | 0 |  | 0 |  | 0.67 |  | 0 |  |  |  |  | 0 | [5 empty] | DIL
141 | 722224111R00 | Kohout kulový, vypouštěcí a napouštěcí, vnější závit, mosazný, DN 15, PN 10, včetně dodávky, materiálu | kus | 17 |  | 0 |  | 0 |  | 0 | 21 | 0 | 0.00013 | 0 | 0 | 0 |  | Vlastní | Indiv | 0 | 0 |  | Práce |  |  |  | POL1_7
142 | 722237121R00 | Kohout kulový, mosazný, vnitřní-vnitřní závit, DN 15, PN 42, včetně dodávky materiálu | kus | 20 |  | 0 |  | 0 |  | 0 | 21 | 0 | 0.00018 | 0 | 0 | 0 |  | Vlastní | Indiv | 0 | 0 |  | Práce |  |  |  | POL1_7
143 | 722237123R00 | Kohout kulový, mosazný, vnitřní-vnitřní závit, DN 25, PN 35, včetně dodávky materiálu | kus | 14 |  | 0 |  | 0 |  | 0 | 21 | 0 | 0.00048 | 0.01 | 0 | 0 |  | Vlastní | Indiv | 0 | 0 |  | Práce |  |  |  | POL1_7
144 | 722237661R00 | Klapka vodovodní, zpětná, vodorovná, mosazná, vnitřní-vnitřní závit, DN 15, PN 16, včetně dodávky, materiálu | kus | 10 |  | 0 |  | 0 |  | 0 | 21 | 0 | 0.00015 | 0 | 0 | 0 |  | Vlastní | Indiv | 0 | 0 |  | Práce |  |  |  | POL1_7
145 | 722237663R00 | Klapka vodovodní, zpětná, vodorovná, mosazná, vnitřní-vnitřní závit, DN 25, PN 16, včetně dodávky, materiálu | kus | 7 |  | 0 |  | 0 |  | 0 | 21 | 0 | 0.00034 | 0 | 0 | 0 |  | Vlastní | Indiv | 0 | 0 |  | Práce |  |  |  | POL1_7
146 | 725530152R00 | Ventil pojistný DN 15, včetně dodávky materiálu | kus | 17 |  | 0 |  | 0 |  | 0 | 21 | 0 | 0.00069 | 0.01 | 0 | 0 |  | Vlastní | Indiv | 0 | 0 |  | Práce |  |  |  | POL1_7
147 | 725539102R00 | Montáž elektrického ohřívače objem 80 l | soubor | 4 |  | 0 |  | 0 |  | 0 | 21 | 0 | 0.02882 | 0.12 | 0 | 0 |  | Vlastní | Indiv | 0 | 0 |  | Práce |  |  |  | POL1_7
|  | Včetně upevnění zásobníků na příčky tl. 15 cm, na zdi a na nosné konstrukce. | [24 empty] | POP
148 | 725539103R00 | Montáž elektrického ohřívače objem 125l | soubor | 4 |  | 0 |  | 0 |  | 0 | 21 | 0 | 0.02882 | 0.12 | 0 | 0 |  | Vlastní | Indiv | 0 | 0 |  | Práce |  |  |  | POL1_7
|  | Včetně upevnění zásobníků na příčky tl. 15 cm, na zdi a na nosné konstrukce. | [24 empty] | POP
149 | 725539201T00 | Montáž tlakových ohřívačů závěsných (svislých i vodorovných) do 15 litrů | soubor | 9 |  | 0 |  | 0 |  | 0 | 21 | 0 | 0.00066 | 0.01 | 0 | 0 |  | Vlastní | Indiv | 0 | 0 |  | Práce |  |  |  | POL1_7
|  | Včetně upevnění zásobníků na příčky tl. 15 cm, na zdi a na nosné konstrukce. | [24 empty] | POP
150 | 998724101R00 | Přesun hmot pro strojní vybavení v objektech výšky do 6 m | t | 0.67264 |  | 0 |  | 0 |  | 0 | 21 | 0 | 0 | 0 | 0 | 0 |  | Vlastní | Indiv | 0 | 0 |  | Práce |  |  |  | POL1_7
151 | 541322421R | ohřívač vody elektrický ohřev zásobníkový; tlakový; provedení svislé, závěsné; objem 80 l; v = 736, mm; d = 524 mm; napětí 230 V; příkon 2000 W; doba ohřevu el.energií z 10°C na 60°C 2,5 hod | kus | 4 |  | 0 |  | 0 |  | 0 | 21 | 0 | 0.036 | 0.14 | 0 | 0 |  | Vlastní | Indiv | 0 | 0 |  | Specifikace |  |  |  | POL3_0
152 | 541322423R | ohřívač vody elektrický ohřev zásobníkový; tlakový; provedení svislé, závěsné; objem 125 l; v = 1046, mm; d = 524 mm; napětí 230 V; příkon 2000 W; doba ohřevu el.energií z 10°C na 60°C 3,8 hod | kus | 4 |  | 0 |  | 0 |  | 0 | 21 | 0 | 0.048 | 0.19 | 0 | 0 |  | Vlastní | Indiv | 0 | 0 |  | Specifikace |  |  |  | POL3_0
153 | 54132292R | ohřívač vody elektrický ohřev zásobníkový; tlakový; provedení závěsné; umístění pod umyvadlo; objem, 10 l; v = 500 mm; š = 350 mm; hl = 265 mm; napětí 230 V; příkon 2000 W | kus | 9 |  | 0 |  | 0 |  | 0 | 21 | 0 | 0.008 | 0.07 | 0 | 0 |  | Vlastní | Indiv | 0 | 0 |  | Specifikace |  |  |  | POL3_0
Díl: | 725 | Zařizovací předměty |  |  |  | 0 |  | 0 |  | 0 |  | 0 |  | 0.96 |  | 0 |  |  |  |  | 0 | [5 empty] | DIL
154 | 725119306R00 | Klozetové mísy montáž závěsné | soubor | 19 |  | 0 |  | 0 |  | 0 | 21 | 0 | 0.00089 | 0.02 | 0 | 0 |  | Vlastní | Indiv | 0 | 0 |  | Práce |  |  |  | POL1_7
155 | 725129201R00 | Montáž pisoárového záchodku bez nádrže | soubor | 8 |  | 0 |  | 0 |  | 0 | 21 | 0 | 0.00392 | 0.03 | 0 | 0 |  | Vlastní | Indiv | 0 | 0 |  | Práce |  |  |  | POL1_7
156 | 725219401R00 | Umyvadlo montáž na šrouby do zdiva | soubor | 8 |  | 0 |  | 0 |  | 0 | 21 | 0 | 0.00141 | 0.01 | 0 | 0 |  | Vlastní | Indiv | 0 | 0 |  | Práce |  |  |  | POL1_7
|  | U : 4 : | [24 empty] | VV | 0
|  | Ui : 4 : | [24 empty] | VV | 0
|  | 8 |  | 8 | [22 empty] | VV | 0
157 | 725319101R00 | Montáž dřezu jednoduchého | soubor | 6 |  | 0 |  | 0 |  | 0 | 21 | 0 | 0.00072 | 0 | 0 | 0 |  | Vlastní | Indiv | 0 | 0 |  | Práce |  |  |  | POL1_7
158 | 725339101R00 | Montáž výlevky diturvitové, bez nádrže a armatur | kus | 4 |  | 0 |  | 0 |  | 0 | 21 | 0 | 0.00309 | 0.01 | 0 | 0 |  | Vlastní | Indiv | 0 | 0 |  | Práce |  |  |  | POL1_7
159 | 725814103R00 | Ventil rohový, mosazný, bez matky, DN 15 x DN 10, včetně dodávky materiálu | soubor | 64 |  | 0 |  | 0 |  | 0 | 21 | 0 | 0.00024 | 0.02 | 0 | 0 |  | Vlastní | Indiv | 0 | 0 |  | Práce |  |  |  | POL1_7
160 | 725814122R00 | Ventil pračkový, mosazný, se zpětnou klapkou, DN 15 x DN 20, včetně dodávky materiálu | soubor | 6 |  | 0 |  | 0 |  | 0 | 21 | 0 | 0.00024 | 0 | 0 | 0 |  | Vlastní | Indiv | 0 | 0 |  | Práce |  |  |  | POL1_7
161 | 725829301R00 | Montáž baterií umyvadlových a dřezových umyvadlové a dřezové stojánkové | kus | 28 |  | 0 |  | 0 |  | 0 | 21 | 0 | 4e-05 | 0 | 0 | 0 |  | Vlastní | Indiv | 0 | 0 |  | Práce |  |  |  | POL1_7
|  | 4+14+6+4 : | [24 empty] | VV | 0
|  | 28 |  | 28 | [22 empty] | VV | 0
162 | 725849200R00 | Montáž baterie sprchové nastavitelná výška | kus | 3 |  | 0 |  | 0 |  | 0 | 21 | 0 | 0.00013 | 0 | 0 | 0 |  | Vlastní | Indiv | 0 | 0 |  | Práce |  |  |  | POL1_7
163 | 725849302R00 | Montáž baterie sprchové držáku sprchy | kus | 3 |  | 0 |  | 0 |  | 0 | 21 | 0 | 2e-05 | 0 | 0 | 0 |  | Vlastní | Indiv | 0 | 0 |  | Práce |  |  |  | POL1_7
164 | 725930131MTZ | Studánka-pítko - montáž | soubor | 6 |  | 0 |  | 0 |  | 0 | 21 | 0 | 0.00032 | 0 | 0 | 0 |  | Vlastní | Indiv | 0 | 0 |  | Práce |  |  |  | POL1_7
165 | 725980121R00 | Dvířka z plastu, 150 x 150 mm, včetně dodávky materiálu | kus | 3 |  | 0 |  | 0 |  | 0 | 21 | 0 | 0.0005 | 0 | 0 | 0 |  | Vlastní | Indiv | 0 | 0 |  | Práce |  |  |  | POL1_7
166 | 725980122R00 | Dvířka z plastu, 200 x 300 mm, včetně dodávky materiálu | kus | 24 |  | 0 |  | 0 |  | 0 | 21 | 0 | 0.0007 | 0.02 | 0 | 0 |  | Vlastní | Indiv | 0 | 0 |  | Práce |  |  |  | POL1_7
167 | 725980122S00 | Dvířka z plastu, 300 x 300 mm | kus | 7 |  | 0 |  | 0 |  | 0 | 21 | 0 | 0.0007 | 0 | 0 | 0 |  | Vlastní | Indiv | 0 | 0 |  | Práce |  |  |  | POL1_7
168 | 998725103R00 | Přesun hmot pro zařizovací předměty v objektech výšky do 24 m | t | 0.9825 |  | 0 |  | 0 |  | 0 | 21 | 0 | 0 | 0 | 0 | 0 |  | Vlastní | Indiv | 0 | 0 |  | Práce |  |  |  | POL1_7
169 | 5514337IN | SV 14 - Umyvadlová baterie ZTP, délka rukojeti 116mm | kus | 4 |  | 0 |  | 0 |  | 0 | 21 | 0 | 0.0015 | 0.01 | 0 | 0 |  | Vlastní | Indiv | 0 | 0 |  | Práce |  |  |  | POL1_7
170 | 55144101S | SV 10 - Sprchová baterie nástěnná se sprchovým setem, 150 mm | kus | 3 |  | 0 |  | 0 |  | 0 | 21 | 0 | 0.0032 | 0.01 | 0 | 0 |  | Vlastní | Indiv | 0 | 0 |  | Práce |  |  |  | POL1_7
171 | 551450004B | SV 07 - Páková umyvadlová baterie 80, s odtokovou soupravou push-open, chrom | kus | 4 |  | 0 |  | 0 |  | 0 | 21 | 0 | 0.001 | 0 | 0 | 0 |  | Vlastní | Indiv | 0 | 0 |  | Specifikace |  |  |  | POL3_0
172 | 55145041D | SV 13 - Stojánková dřezová baterie v klasickém chromovém provedení, 284 mm vysoká | kus | 6 |  | 0 |  | 0 |  | 0 | 21 | 0 | 0.00164 | 0.01 | 0 | 0 |  | Vlastní | Indiv | 0 | 0 |  | Práce |  |  |  | POL1_7
173 | 55145041S | SV 11 - Páková umyvadlová baterie 100 s odtokovou soupravou, chrom | kus | 14 |  | 0 |  | 0 |  | 0 | 21 | 0 | 0.00164 | 0.02 | 0 | 0 |  | Vlastní | Indiv | 0 | 0 |  | Práce |  |  |  | POL1_7
174 | 55162338.AZ | SV 08 - Designový sifon, chrom, rozsah nastavení 60 – 165 mm | kus | 4 |  | 0 |  | 0 |  | 0 | 21 | 0 | 0.00022 | 0 | 0 | 0 |  | Vlastní | Indiv | 0 | 0 |  | Specifikace |  |  |  | POL3_0
175 | 55167408R | sedátko klozetové zdravotní; s poklopem; duroplast; antibakteriální; bílé; úchyty zpevněné, kovové | kus | 4 |  | 0 |  | 0 |  | 0 | 21 | 0 | 0.0025 | 0.01 | 0 | 0 |  | Vlastní | Indiv | 0 | 0 |  | Specifikace |  |  |  | POL3_0
176 | 55230601P | SV 12 - Nerezová pitná fontána s tlačnou pitnou armaturou a armaturou pro napouštění sklenic | kus | 6 |  | 0 |  | 0 |  | 0 | 21 | 0 | 0.016 | 0.1 | 0 | 0 |  | Vlastní | Indiv | 0 | 0 |  | Práce |  |  |  | POL1_7
177 | 55230700D | SV 16b - Kuchyňský dřez, rozměr 615 x 480, nerezový s odkapem | kus | 2 |  | 0 |  | 0 |  | 0 | 21 | 0 | 0.0065 | 0.01 | 0 | 0 |  | Vlastní | Indiv | 0 | 0 |  | Práce |  |  |  | POL1_7
178 | 55231346D | SV 16a - Kuchyňský dřez, rozměr 780 x 480, nerezový s odkapem | kus | 4 |  | 0 |  | 0 |  | 0 | 21 | 0 | 0.006 | 0.02 | 0 | 0 |  | Vlastní | Indiv | 0 | 0 |  | Práce |  |  |  | POL1_7
179 | 64214027U | SV 01 - Umyvadlo 55 x 42 cm s otvorem pro baterii, bílé | kus | 4 |  | 0 |  | 0 |  | 0 | 21 | 0 | 0.018 | 0.07 | 0 | 0 |  | Vlastní | Indiv | 0 | 0 |  | Specifikace |  |  |  | POL3_0
180 | 64214484U | SV 05 - Umyvadlo pro tělesně postižené 55 x 55 cm s otvorem bez přepadu bílé | kus | 4 |  | 0 |  | 0 |  | 0 | 21 | 0 | 0.016 | 0.06 | 0 | 0 |  | Vlastní | Indiv | 0 | 0 |  | Specifikace |  |  |  | POL3_0
181 | 642400531K | SV 02 - Klozet závěsný 54 cm, hluboké splachování bílý, WC PACK se sedátkem | kus | 19 |  | 0 |  | 0 |  | 0 | 21 | 0 | 0.0155 | 0.29 | 0 | 0 |  | Vlastní | Indiv | 0 | 0 |  | Specifikace |  |  |  | POL3_0
182 | 64240056I | SV 04 - Závěsné WC Handicap, 700x360 mm, bílá | kus | 4 |  | 0 |  | 0 |  | 0 | 21 | 0 | 0.017 | 0.07 | 0 | 0 |  | Vlastní | Indiv | 0 | 0 |  | Práce |  |  |  | POL1_7
183 | 64251335P | SV 03 - Pisoár 350 x 320 x 510, kruhový tvar | kus | 8 |  | 0 |  | 0 |  | 0 | 21 | 0 | 0.016 | 0.13 | 0 | 0 |  | Vlastní | Indiv | 0 | 0 |  | Práce |  |  |  | POL1_7
184 | 64271102V | SV 15 - Závěsná keramická výlevka s plastovou mřížkou. Výlevka je dlouhá 50 cm | kus | 4 |  | 0 |  | 0 |  | 0 | 21 | 0 | 0.01 | 0.04 | 0 | 0 |  | Vlastní | Indiv | 0 | 0 |  | Specifikace |  |  |  | POL3_0
Díl: | 726 | Instalační prefabrikáty |  |  |  | 0 |  | 0 |  | 0 |  | 0 |  | 0.34 |  | 0 |  |  |  |  | 0 | [5 empty] | DIL
185 | 726211121R00 | Klozet montážní prvek pro zavěšené WC s nádržkou, pro instalaci s mokrými procesy do masivních, zděných konstrukcí nebo pro předstěnovou instalaci s předezděním, včetně soupravy na tlumení hluku, | soubor | 19 |  | 0 |  | 0 |  | 0 | 21 | 0 | 0.009 | 0.17 | 0 | 0 |  | Vlastní | Indiv | 0 | 0 |  | Práce |  |  |  | POL1_7
|  | bez ovládacího tlačitka, ovládání zepředu, stavební výška 108 cm, včetně dodávky materiálu | [24 empty] | POP
|  | bez ovládacího tlačitka, ovládání zepředu, stavební výška 108 cm, včetně dodávky materiálu | [24 empty] | POP
|  | Včetně dodávky a připevnění montážního prvku vč. napojení na kanalizační popř. vodovodní potrubí. | [24 empty] | POP
186 | 726211141R00 | Pisoár montážní prvek pro pisoár univerzální, pro instalaci s mokrými procesy do masivních zděných, konstrukcí nebo pro předstěnovou instalaci s předezděním, pro bezdotykové ovládání, stavební výška | soubor | 8 |  | 0 |  | 0 |  | 0 | 21 | 0 | 0.00575 | 0.05 | 0 | 0 |  | Vlastní | Indiv | 0 | 0 |  | Práce |  |  |  | POL1_7
|  | 109 - 127 cm, včetně dodávky materiálu | [24 empty] | POP
|  | 109 - 127 cm, včetně dodávky materiálu | [24 empty] | POP
|  | Včetně dodávky a připevnění montážního prvku vč. napojení na kanalizační popř. vodovodní potrubí. | [24 empty] | POP
187 | 726211331R00 | Klozet montážní prvek pro zavěšené WC s nádržkou pro tělesně postižené, pro instalaci suchým, procesem do lehkých sádrokartonových příček nebo k instalaci před masivní stěnu, bez soupravy na | soubor | 4 |  | 0 |  | 0 |  | 0 | 21 | 0 | 0.0145 | 0.06 | 0 | 0 |  | Vlastní | Indiv | 0 | 0 |  | Práce |  |  |  | POL1_7
|  | tlumení hluku, bez ovladacího tlačitka, ovládání zepředu, stavební výška 112 cm, včetně dodávky materiálu | [24 empty] | POP |  | tlumení hluku, bez ovladacího tlačitka, ovládání zepředu, stavební výška 112 cm, včetně dodávky materiálu
|  | tlumení hluku, bez ovladacího tlačitka, ovládání zepředu, stavební výška 112 cm, včetně dodávky materiálu | [24 empty] | POP |  | tlumení hluku, bez ovladacího tlačitka, ovládání zepředu, stavební výška 112 cm, včetně dodávky materiálu
|  | Včetně dodávky a připevnění montážního prvku vč. napojení na kanalizační popř. vodovodní potrubí. | [24 empty] | POP
188 | 726212367R00 | Výlevka montážní prvek pro výlevku, pro nástěnnou armaturu, pro instalaci suchým procesem do lehkých, sádrokartonových příček nebo k instalaci před masivní stěnu, bez nástěnky pro připojení armatur, | soubor | 5 |  | 0 |  | 0 |  | 0 | 21 | 0 | 0.009 | 0.05 | 0 | 0 |  | Vlastní | Indiv | 0 | 0 |  | Práce |  |  |  | POL1_7
|  | stavební výška 112 cm, včetně dodávky materiálu | [24 empty] | POP
|  | stavební výška 112 cm, včetně dodávky materiálu | [24 empty] | POP
|  | Včetně dodávky a připevnění montážního prvku vč. napojení na kanalizační popř. vodovodní potrubí. | [24 empty] | POP
189 | 998726123R00 | Přesun hmot pro předstěnové systémy v objektech výšky do 24 m | t | 0.33092 |  | 0 |  | 0 |  | 0 | 21 | 0 | 0 | 0 | 0 | 0 |  | Vlastní | Indiv | 0 | 0 |  | Práce |  |  |  | POL1_7
190 | 551070101R | tlačítko ovládací plastové; ovládací síla do 20,0 N; start/stop; 247x165x17,5 mm; barva černá, kroužek lesklý chrom | kus | 28 |  | 0 |  | 0 |  | 0 | 21 | 0 | 0.00039 | 0.01 | 0 | 0 |  | Vlastní | Indiv | 0 | 0 |  | Specifikace |  |  |  | POL3_0
Díl: | 767 | Konstrukce zámečnické |  |  |  | 0 |  | 0 |  | 0 |  | 0 |  | 0.15 |  | 0 |  |  |  |  | 0 | [5 empty] | DIL
191 | 7221820199 | Podpůrný žlab pro potrubí D 20-50 | m | 195 |  | 0 |  | 0 |  | 0 | 21 | 0 | 0.00026 | 0.05 | 0 | 0 |  | Vlastní | Indiv | 0 | 0 |  | Práce |  |  |  | POL1_7
192 | 767995101R00 | Výroba a montáž atypických kovovových doplňků staveb hmotnosti do 5 kg | kg | 85.75 |  | 0 |  | 0 |  | 0 | 21 | 0 | 6e-05 | 0.01 | 0 | 0 |  | Vlastní | Indiv | 0 | 0 |  | Práce |  |  |  | POL1_7
|  | kanalizace : 148,0*0,25 : | [24 empty] | VV | 0
|  | vodovod : 195,0*0,25 : | [24 empty] | VV | 0
|  | 85,75 |  | 85.75 | [22 empty] | VV | 0
193 | 998767102R00 | Přesun hmot pro kovové stavební doplňk. konstrukce v objektech výšky do 12 m | t | 0.1416 |  | 0 |  | 0 |  | 0 | 21 | 0 | 0 | 0 | 0 | 0 |  | Vlastní | Indiv | 0 | 0 |  | Práce |  |  |  | POL1_7
194 | 55399994R | výrobek kovový zámečnický, atypický | kg | 85.75 |  | 0 |  | 0 |  | 0 | 21 | 0 | 0.001 | 0.09 | 0 | 0 |  | Vlastní | Indiv | 0 | 0 |  | Specifikace |  |  |  | POL3_0
|  | Ocelové výrobky - kotvy a spojky-atypické prvky : 85,75 : | [24 empty] | VV | 0
|  | 85,75 |  | 85.75 | [22 empty] | VV | 0
Díl: | VN | Vedlejší náklady |  |  |  | 0 |  | 0 |  | 0 |  | 0 |  | 0 |  | 0 |  |  |  |  | 0 | [5 empty] | DIL
195 | 00523 R | Zkoušky a revize | Soubor | 1 |  | 0 |  | 0 |  | 0 | 21 | 0 | 0 | 0 | 0 | 0 |  | Vlastní | Indiv | 0 | 0 |  | Práce |  |  |  | POL1_9
|  | Náklady zhotovitele, související s prováděním zkoušek a revizí předepsaných technickými normami nebo objednatelem a které jsou pro provedení díla nezbytné. | [24 empty] | POP |  | Náklady zhotovitele, související s prováděním zkoušek a revizí předepsaných technickými normami nebo objednatelem a které jsou pro provedení díla nezbytné.
|  | Hygienický rozbor vody : 1 : | [24 empty] | VV | 0
|  | 1 |  | 1 | [22 empty] | VV | 0
[25 empty] | 15 | 21 | DPH
| Celkem |  |  |  |  | 0 | [18 empty] | 0 | 0 | SUM
END
Note on S6: ====== ID#AAAAGvfr0ro Miroslav Šimek (2020-07-24 10:07:00) Jedná se o informaci, zda se jedná o položku, která je do rozpočtu zadána z cenové soustavy RTS, nebo vlastní.
Note on T6: ====== ID#AAAAGvfr0sM Miroslav Šimek (2020-07-24 10:07:00) Jedná se o název CÚ, která je zadána u položky rozpočtu

## SO 01 D.1.4.2 Pol
Položkový soupis prací a dodávek | [26 empty] | #TypZaznamu#
S: | 1908015 | Ostravská univerzita | [24 empty] | STA
O: | SO 01 | Objekt A, Přírodovědecká fakulta | [21 empty] | STA |  |  | OBJ
R: | D.1.4.2 | Vzduchotechnika a chlazení | [24 empty] | ROZ
P.č. | Číslo položky | Název položky | MJ | Množství | Cena / MJ | Celkem | Dodávka | Dodávka celk. | Montáž | Montáž celk. | DPH | Cena s DPH | Hmotnost / MJ | Hmotnost celk.(t) | Dem. hmotnost / MJ | Dem. hmotnost celk.(t) | Ceník | Cen. soustava / platnost | Cenová úroveň | Nhod / MJ | Nhod celk. | Dodavatel | Typ položky
Díl: | 1 | Zař. č. 1 - Větrání učebny 1.NP - 3.NP |  |  |  | 0 |  | 0 |  | 0 |  | 0 |  | 0 |  | 0 |  |  |  |  | 0 | [5 empty] | DIL
1 | 1.01 | Rekuperační jednotka ve vnitřním podstropním provedení, Vp,o= 2000m3/h při 190 Pa. Jednotka bude, dodána včetně MaR a ovladače | kpl | 1 |  | 0 |  | 0 |  | 0 | 21 | 0 | 0 | 0 | 0 | 0 |  | Vlastní | Indiv | 0 | 0 |  | Specifikace |  |  |  | POL3_0
|  | Rozměr jednotky (VxŠxH) 460x1600x2000, hmotnost 245Kg | [24 empty] | POP
|  | Filtrace vzduchu, přívod F7, Odvod M5 | [24 empty] | POP
|  | Uzavírací klapky 600x300 na sání a výfuku vzduchu se servopohonem 230V | [24 empty] | POP
|  | Elektrický předehřívač vzduchu, výkon 5,80 kW | [24 empty] | POP
|  | Elektrický dohřev vzduchu, výkon 14,20kW | [24 empty] | POP
|  | Protiproudý hliníkový rekuperátor, účinnost rekuperace až 93,0 % | [24 empty] | POP
|  | Přívodní a odvodní ventilátor s EC motorem | [24 empty] | POP
|  | 4 x pružná spojka 600x300 | [24 empty] | POP
|  | 1 x prostorové čidlo CO, analogové, 0-10V, modbus RTU | [24 empty] | POP
2 | 1.02 | Rekuperační jednotka ve vnitřním podstropním provedení, Vp,o= 800m3/h při 280 Pa. Jednotka bude, dodána včetně MaR a ovladače | kpl | 1 |  | 0 |  | 0 |  | 0 | 21 | 0 | 0 | 0 | 0 | 0 |  | Vlastní | Indiv | 0 | 0 |  | Specifikace |  |  |  | POL3_0
|  | Rozměr jednotky (VxŠxH) 380x1270x1700, hmotnost 170Kg | [24 empty] | POP
|  | Filtrace vzduchu, přívod F7, Odvod M5 | [24 empty] | POP
|  | Uzavírací klapky 500x250 na sání a výfuku vzduchu se servopohonem 230V | [24 empty] | POP
|  | Elektrický předehřívač vzduchu, výkon 3,70 kW | [24 empty] | POP
|  | Elektrický dohřev vzduchu, výkon 9,00 kW | [24 empty] | POP
|  | Protiproudý hliníkový rekuperátor, účinnost rekuperace až 93,0 % | [24 empty] | POP
|  | Přívodní a odvodní ventilátor s EC motorem | [24 empty] | POP
|  | 4 x pružná spojka 500x250 | [24 empty] | POP
|  | 1 x prostorové čidlo CO, analogové, 0-10V, modbus RTU | [24 empty] | POP
3 | 1.03 | Rekuperační jednotka ve vnitřním podstropním provedení, Vp,o= 600m3/h při 250 Pa. Jednotka bude, dodána včetně MaR a ovladače | kpl | 1 |  | 0 |  | 0 |  | 0 | 21 | 0 | 0 | 0 | 0 | 0 |  | Vlastní | Indiv | 0 | 0 |  | Specifikace |  |  |  | POL3_0
|  | Rozměr jednotky (VxŠxH) 360x846x1391, hmotnost 41Kg | [24 empty] | POP
|  | Filtrace vzduchu, přívod F7, Odvod G4 | [24 empty] | POP
|  | 2 x zpětná těsná klapka DN250 na sání a výfuku vzduchu | [24 empty] | POP
|  | Elektrický předehřívač vzduchu, výkon 2,50 kW | [24 empty] | POP
|  | Diagonální protiproudý rekuperátor, účinnost rekuperace až 93,0 % | [24 empty] | POP
|  | Přívodní a odvodní ventilátor s EC motorem | [24 empty] | POP
|  | 4 x pružná spojka DN250 | [24 empty] | POP
|  | 1 x prostorové čidlo CO, analogové, 0-10V, modbus RTU | [24 empty] | POP
4 | 1.04 | Rekuperační jednotka ve vnitřním podstropním provedení, Vp,o= 600m3/h při 250 Pa. Jednotka bude, dodána včetně MaR a ovladače | kpl | 1 |  | 0 |  | 0 |  | 0 | 21 | 0 | 0 | 0 | 0 | 0 |  | Vlastní | Indiv | 0 | 0 |  | Specifikace |  |  |  | POL3_0
|  | Rozměr jednotky (VxŠxH) 360x846x1391, hmotnost 41Kg | [24 empty] | POP
|  | Filtrace vzduchu, přívod F7, Odvod G4 | [24 empty] | POP
|  | 2 x zpětná těsná klapka DN250 na sání a výfuku vzduchu | [24 empty] | POP
|  | Elektrický předehřívač vzduchu, výkon 2,50 kW | [24 empty] | POP
|  | Diagonální protiproudý rekuperátor, účinnost rekuperace až 93,0 % | [24 empty] | POP
|  | Přívodní a odvodní ventilátor s EC motorem | [24 empty] | POP
|  | 4 x pružná spojka DN250 | [24 empty] | POP
|  | 1 x prostorové čidlo CO, analogové, 0-10V, modbus RTU | [24 empty] | POP
5 | 1.05 | Rekuperační jednotka ve vnitřním podstropním provedení, Vp,o= 800m3/h při 280 Pa. Jednotka bude, dodána včetně MaR a ovladače | kpl | 1 |  | 0 |  | 0 |  | 0 | 21 | 0 | 0 | 0 | 0 | 0 |  | Vlastní | Indiv | 0 | 0 |  | Specifikace |  |  |  | POL3_0
|  | Rozměr jednotky (VxŠxH) 380x1270x1700, hmotnost 170Kg | [24 empty] | POP
|  | Filtrace vzduchu, přívod F7, Odvod M5 | [24 empty] | POP
|  | Uzavírací klapky 500x250 na sání a výfuku vzduchu se servopohonem 230V | [24 empty] | POP
|  | Elektrický předehřívač vzduchu, výkon 3,70 kW | [24 empty] | POP
|  | Elektrický dohřev vzduchu, výkon 9,00 kW | [24 empty] | POP
|  | Protiproudý hliníkový rekuperátor, účinnost rekuperace až 93,0 % | [24 empty] | POP
|  | Přívodní a odvodní ventilátor s EC motorem | [24 empty] | POP
|  | 4 x pružná spojka 500x250 | [24 empty] | POP
|  | 1 x prostorové čidlo CO, analogové, 0-10V, modbus RTU | [24 empty] | POP
6 | 1.06 | Rekuperační jednotka ve vnitřním podstropním provedení, Vp,o= 600m3/h při 250 Pa. Jednotka bude, dodána včetně MaR a ovladače | kpl | 1 |  | 0 |  | 0 |  | 0 | 21 | 0 | 0 | 0 | 0 | 0 |  | Vlastní | Indiv | 0 | 0 |  | Specifikace |  |  |  | POL3_0
|  | Rozměr jednotky (VxŠxH) 360x846x1391, hmotnost 41Kg | [24 empty] | POP
|  | Filtrace vzduchu, přívod F7, Odvod G4 | [24 empty] | POP
|  | 2 x zpětná těsná klapka DN250 na sání a výfuku vzduchu | [24 empty] | POP
|  | Elektrický předehřívač vzduchu, výkon 2,50 kW | [24 empty] | POP
|  | Diagonální protiproudý rekuperátor, účinnost rekuperace až 93,0 % | [24 empty] | POP
|  | Přívodní a odvodní ventilátor s EC motorem | [24 empty] | POP
|  | 4 x pružná spojka DN250 | [24 empty] | POP
|  | 1 x prostorové čidlo CO, analogové, 0-10V, modbus RTU | [24 empty] | POP
7 | 1.07 | Rekuperační jednotka ve vnitřním podstropním provedení, Vp,o= 600m3/h při 250 Pa. Jednotka bude, dodána včetně MaR a ovladače | kpl | 1 |  | 0 |  | 0 |  | 0 | 21 | 0 | 0 | 0 | 0 | 0 |  | Vlastní | Indiv | 0 | 0 |  | Specifikace |  |  |  | POL3_0
|  | Rozměr jednotky (VxŠxH) 360x846x1391, hmotnost 41Kg | [24 empty] | POP
|  | Filtrace vzduchu, přívod F7, Odvod G4 | [24 empty] | POP
|  | 2 x zpětná těsná klapka DN250 na sání a výfuku vzduchu | [24 empty] | POP
|  | Elektrický předehřívač vzduchu, výkon 2,50 kW | [24 empty] | POP
|  | Diagonální protiproudý rekuperátor, účinnost rekuperace až 93,0 % | [24 empty] | POP
|  | Přívodní a odvodní ventilátor s EC motorem | [24 empty] | POP
|  | 4 x pružná spojka DN250 | [24 empty] | POP
|  | 1 x prostorové čidlo CO, analogové, 0-10V, modbus RTU | [24 empty] | POP
8 | 1.08 | Rekuperační jednotka ve vnitřním podstropním provedení, Vp,o= 1000m3/h při 250 Pa. Jednotka bude, dodána včetně MaR a ovladače | kpl | 1 |  | 0 |  | 0 |  | 0 | 21 | 0 | 0 | 0 | 0 | 0 |  | Vlastní | Indiv | 0 | 0 |  | Specifikace |  |  |  | POL3_0
|  | Rozměr jednotky (VxŠxH) 380x1270x1700, hmotnost 170Kg | [24 empty] | POP
|  | Filtrace vzduchu, přívod F7, Odvod M5 | [24 empty] | POP
|  | Uzavírací klapky 500x250 na sání a výfuku vzduchu se servopohonem 230V | [24 empty] | POP
|  | Elektrický předehřívač vzduchu, výkon 3,70 kW | [24 empty] | POP
|  | Elektrický dohřev vzduchu, výkon 9,00 kW | [24 empty] | POP
|  | Protiproudý hliníkový rekuperátor, účinnost rekuperace až 93,0 % | [24 empty] | POP
|  | Přívodní a odvodní ventilátor s EC motorem | [24 empty] | POP
|  | 4 x pružná spojka 500x250 | [24 empty] | POP
|  | 1 x prostorové čidlo CO, analogové, 0-10V, modbus RTU | [24 empty] | POP
9 | 1.09 | Rekuperační jednotka ve vnitřním podstropním provedení, Vp,o= 600m3/h při 250 Pa. Jednotka bude, dodána včetně MaR a ovladače | kpl | 1 |  | 0 |  | 0 |  | 0 | 21 | 0 | 0 | 0 | 0 | 0 |  | Vlastní | Indiv | 0 | 0 |  | Specifikace |  |  |  | POL3_0
|  | Rozměr jednotky (VxŠxH) 360x846x1391, hmotnost 41Kg | [24 empty] | POP
|  | Filtrace vzduchu, přívod F7, Odvod G4 | [24 empty] | POP
|  | 2 x zpětná těsná klapka DN250 na sání a výfuku vzduchu | [24 empty] | POP
|  | Elektrický předehřívač vzduchu, výkon 2,50 kW | [24 empty] | POP
|  | Diagonální protiproudý rekuperátor, účinnost rekuperace až 93,0 % | [24 empty] | POP
|  | Přívodní a odvodní ventilátor s EC motorem | [24 empty] | POP
|  | 4 x pružná spojka DN250 | [24 empty] | POP
|  | 1 x prostorové čidlo CO, analogové, 0-10V, modbus RTU | [24 empty] | POP
10 | 1.10 | Rekuperační jednotka ve vnitřním podstropním provedení, Vp,o= 1000m3/h při 250 Pa. Jednotka bude, dodána včetně MaR a ovladače | kpl | 1 |  | 0 |  | 0 |  | 0 | 21 | 0 | 0 | 0 | 0 | 0 |  | Vlastní | Indiv | 0 | 0 |  | Specifikace |  |  |  | POL3_0
|  | Rozměr jednotky (VxŠxH) 380x1270x1700, hmotnost 170Kg | [24 empty] | POP
|  | Filtrace vzduchu, přívod F7, Odvod M5 | [24 empty] | POP
|  | Uzavírací klapky 500x250 na sání a výfuku vzduchu se servopohonem 230V | [24 empty] | POP
|  | Elektrický předehřívač vzduchu, výkon 3,70 kW | [24 empty] | POP
|  | Elektrický dohřev vzduchu, výkon 9,00 kW | [24 empty] | POP
|  | Protiproudý hliníkový rekuperátor, účinnost rekuperace až 93,0 % | [24 empty] | POP
|  | Přívodní a odvodní ventilátor s EC motorem | [24 empty] | POP
|  | 4 x pružná spojka 500x250 | [24 empty] | POP
|  | 1 x prostorové čidlo CO, analogové, 0-10V, modbus RTU | [24 empty] | POP
11 | 1.11 | Kulisový tlumič hluku 660x300x2000, 4 x kulisa tl. 100mm s náběhovými plechy | ks | 2 |  | 0 |  | 0 |  | 0 | 21 | 0 | 0 | 0 | 0 | 0 |  | Vlastní | Indiv | 0 | 0 |  | Specifikace |  |  |  | POL3_0
12 | 1.12 | Kulisový tlumič hluku 660x300x1500, 4 x kulisa tl. 100mm s náběhovými plechy | ks | 1 |  | 0 |  | 0 |  | 0 | 21 | 0 | 0 | 0 | 0 | 0 |  | Vlastní | Indiv | 0 | 0 |  | Specifikace |  |  |  | POL3_0
13 | 1.13 | Kulisový tlumič hluku 660x300x1000, 4 x kulisa tl. 100mm s náběhovými plechy | ks | 1 |  | 0 |  | 0 |  | 0 | 21 | 0 | 0 | 0 | 0 | 0 |  | Vlastní | Indiv | 0 | 0 |  | Specifikace |  |  |  | POL3_0
14 | 1.14 | Kulisový tlumič hluku 660x300x500, 4 x kulisa tl. 100mm s náběhovými plechy | ks | 1 |  | 0 |  | 0 |  | 0 | 21 | 0 | 0 | 0 | 0 | 0 |  | Vlastní | Indiv | 0 | 0 |  | Specifikace |  |  |  | POL3_0
15 | 1.15 | Kulisový tlumič hluku 560x300x1500, 4 x kulisa tl. 100mm s náběhovými plechy | ks | 12 |  | 0 |  | 0 |  | 0 | 21 | 0 | 0 | 0 | 0 | 0 |  | Vlastní | Indiv | 0 | 0 |  | Specifikace |  |  |  | POL3_0
16 | 1.16 | Kulisový tlumič hluku 560x300x1000, 4 x kulisa tl. 100mm s náběhovými plechy | ks | 1 |  | 0 |  | 0 |  | 0 | 21 | 0 | 0 | 0 | 0 | 0 |  | Vlastní | Indiv | 0 | 0 |  | Specifikace |  |  |  | POL3_0
17 | 1.17 | Kulisový tlumič hluku 560x300x500, 4 x kulisa tl. 100mm s náběhovými plechy | ks | 1 |  | 0 |  | 0 |  | 0 | 21 | 0 | 0 | 0 | 0 | 0 |  | Vlastní | Indiv | 0 | 0 |  | Specifikace |  |  |  | POL3_0
18 | 1.17A | Kulisový tlumič hluku 560x250x1500, 4 x kulisa tl. 100mm s náběhovými plechy | ks | 1 |  | 0 |  | 0 |  | 0 | 21 | 0 | 0 | 0 | 0 | 0 |  | Vlastní | Indiv | 0 | 0 |  | Specifikace |  |  |  | POL3_0
19 | 1.18 | Tlumič hluku do kruhového potrubí DN 250, délka 900mm | ks | 20 |  | 0 |  | 0 |  | 0 | 21 | 0 | 0 | 0 | 0 | 0 |  | Vlastní | Indiv | 0 | 0 |  | Specifikace |  |  |  | POL3_0
20 | 1.19 | Protidešťová žaluzie z pozinkovaného plechu 600x500 se sítem proti hmyzu, rámeček 25mm - RAL dle, fasády objektu | ks | 1 |  | 0 |  | 0 |  | 0 | 21 | 0 | 0 | 0 | 0 | 0 |  | Vlastní | Indiv | 0 | 0 |  | Specifikace |  |  |  | POL3_0
21 | 1.20 | Protidešťová žaluzie z pozinkovaného plechu 1000x300 se sítem proti hmyzu, rámeček 25mm - RAL dle, fasády objektuy | ks | 1 |  | 0 |  | 0 |  | 0 | 21 | 0 | 0 | 0 | 0 | 0 |  | Vlastní | Indiv | 0 | 0 |  | Specifikace |  |  |  | POL3_0
22 | 1.21 | Protidešťová žaluzie z pozinkovaného plechu 560x300 se sítem proti hmyzu, rámeček 25mm - RAL dle, fasády objektu | ks | 7 |  | 0 |  | 0 |  | 0 | 21 | 0 | 0 | 0 | 0 | 0 |  | Vlastní | Indiv | 0 | 0 |  | Specifikace |  |  |  | POL3_0
23 | 1.22 | Protidešťová žaluzie z pozinkovaného plechu 630x315 se sítem proti hmyzu, rámeček 25mm - RAL dle, fasády objektu | ks | 2 |  | 0 |  | 0 |  | 0 | 21 | 0 | 0 | 0 | 0 | 0 |  | Vlastní | Indiv | 0 | 0 |  | Specifikace |  |  |  | POL3_0
24 | 1.23 | Protidešťová žaluzie z pozinkovaného plechu 400x315 se sítem proti hmyzu, rámeček 25mm - RAL dle, fasády objektu | ks | 5 |  | 0 |  | 0 |  | 0 | 21 | 0 | 0 | 0 | 0 | 0 |  | Vlastní | Indiv | 0 | 0 |  | Specifikace |  |  |  | POL3_0
25 | 1.24 | Protidešťová žaluzie z pozinkovaného plechu 300x1000 se sítem proti hmyzu, rámeček 25mm - RAL dle, fasády objektu | ks | 1 |  | 0 |  | 0 |  | 0 | 21 | 0 | 0 | 0 | 0 | 0 |  | Vlastní | Indiv | 0 | 0 |  | Specifikace |  |  |  | POL3_0
26 | 1.25 | Odvodní vyústka jednořadá do čtyřhranného potrubí 600x500 bez regulace - RAL dle stavby | ks | 1 |  | 0 |  | 0 |  | 0 | 21 | 0 | 0 | 0 | 0 | 0 |  | Vlastní | Indiv | 0 | 0 |  | Specifikace |  |  |  | POL3_0
27 | 1.26 | Odvodní vyústka jednořadá do čtyřhranného potrubí 500x300 bez regulace - RAL dle stavby | ks | 9 |  | 0 |  | 0 |  | 0 | 21 | 0 | 0 | 0 | 0 | 0 |  | Vlastní | Indiv | 0 | 0 |  | Specifikace |  |  |  | POL3_0
28 | 1.27 | Textilní vyústka, délka 6000mm, DN400, typ distribuce vzduchu dopřesnit s výrobcem při objednání dle, skutečné výšky a polohy vyústky v místnosti, RAL dle stavby | ks | 1 |  | 0 |  | 0 |  | 0 | 21 | 0 | 0 | 0 | 0 | 0 |  | Vlastní | Indiv | 0 | 0 |  | Specifikace |  |  |  | POL3_0
29 | 1.28 | Textilní vyústka, délka 6000mm, DN315, typ distribuce vzduchu dopřesnit s výrobcem při objednání dle, skutečné výšky a polohy vyústky v místnosti, RAL dle stavby | ks | 4 |  | 0 |  | 0 |  | 0 | 21 | 0 | 0 | 0 | 0 | 0 |  | Vlastní | Indiv | 0 | 0 |  | Specifikace |  |  |  | POL3_0
30 | 1.29 | Textilní vyústka, délka 5000mm, DN250, typ distribuce vzduchu dopřesnit s výrobcem při objednání dle, skutečné výšky a polohy vyústky v místnosti, RAL dle stavby | ks | 5 |  | 0 |  | 0 |  | 0 | 21 | 0 | 0 | 0 | 0 | 0 |  | Vlastní | Indiv | 0 | 0 |  | Specifikace |  |  |  | POL3_0
31 | 1.30A | Kruhové spiro potrubí v provedení SAFE včetně tvarovek DN 400 | bm | 1 |  | 0 |  | 0 |  | 0 | 21 | 0 | 0 | 0 | 0 | 0 |  | Vlastní | Indiv | 0 | 0 |  | Specifikace |  |  |  | POL3_0
32 | 1.30.B | Kruhové spiro potrubí v provedení SAFE včetně tvarovek DN 315 | bm | 5 |  | 0 |  | 0 |  | 0 | 21 | 0 | 0 | 0 | 0 | 0 |  | Vlastní | Indiv | 0 | 0 |  | Specifikace |  |  |  | POL3_0
33 | 1.30C | Kruhové spiro potrubí v provedení SAFE včetně tvarovek DN 250 | bm | 96 |  | 0 |  | 0 |  | 0 | 21 | 0 | 0 | 0 | 0 | 0 |  | Vlastní | Indiv | 0 | 0 |  | Specifikace |  |  |  | POL3_0
34 | 1.30.D | Kruhové spiro potrubí v provedení SAFE včetně tvarovek DN 200 | bm | 52 |  | 0 |  | 0 |  | 0 | 21 | 0 | 0 | 0 | 0 | 0 |  | Vlastní | Indiv | 0 | 0 |  | Specifikace |  |  |  | POL3_0
35 | 1.31 | Čtyřhranné pozinkované potrubí sk. I včetně tvarovek | m2 | 184 |  | 0 |  | 0 |  | 0 | 21 | 0 | 0 | 0 | 0 | 0 |  | Vlastní | Indiv | 0 | 0 |  | Specifikace |  |  |  | POL3_0
36 | 1.32 | Tepelná/hluková izolace z minerální vlny s Al polepem tl. 60mm | m2 | 319 |  | 0 |  | 0 |  | 0 | 21 | 0 | 0 | 0 | 0 | 0 |  | Vlastní | Indiv | 0 | 0 |  | Specifikace |  |  |  | POL3_0
37 | 1.33 | Montážní, spojovací a těsnící materiál | kpl | 1 |  | 0 |  | 0 |  | 0 | 21 | 0 | 0 | 0 | 0 | 0 |  | Vlastní | Indiv | 0 | 0 |  | Specifikace |  |  |  | POL3_0
38 | 1.34 | Montáž VZT zařízení | kpl | 1 |  | 0 |  | 0 |  | 0 | 21 | 0 | 0 | 0 | 0 | 0 |  | Vlastní | Indiv | 0 | 0 |  | Práce |  |  |  | POL1_1
Díl: | 2 | Zař. č. 2 - Větrání kanceláří, zasedacích místností a hygienického zázemí |  |  |  | 0 |  | 0 |  | 0 |  | 0 |  | 0 |  | 0 |  |  |  |  | 0 | [5 empty] | DIL
39 | 2.01 | Potrubní diagonální ventilátor DN355, 2 x spojovací manžeta, 2 x zpětná klapka DN355 | kpl | 1 |  | 0 |  | 0 |  | 0 | 21 | 0 | 0 | 0 | 0 | 0 |  | Vlastní | Indiv | 0 | 0 |  | Specifikace |  |  |  | POL3_0
40 | 2.02 | Potrubní diagonální ventilátor DN355, 2 x spojovací manžeta, 2 x zpětná klapka DN355 | kpl | 1 |  | 0 |  | 0 |  | 0 | 21 | 0 | 0 | 0 | 0 | 0 |  | Vlastní | Indiv | 0 | 0 |  | Specifikace |  |  |  | POL3_0
41 | 2.03 | Rekuperační jednotka ve vnitřním stojatém provedení, Vp,o= 1650m3/h při 300 Pa. Jednotka bude dodána, včetně MaR a ovladače | kpl | 1 |  | 0 |  | 0 |  | 0 | 21 | 0 | 0 | 0 | 0 | 0 |  | Vlastní | Indiv | 0 | 0 |  | Specifikace |  |  |  | POL3_0
|  | Rozměr jednotky (VxŠxH) 1019x1518x915, hmotnost 220Kg | [24 empty] | POP
|  | Filtrace vzduchu, přívod F7, Odvod M5 | [24 empty] | POP
|  | 2 x zpětná těsná klapka DN355 na sání a výfuku vzduchu | [24 empty] | POP
|  | Elektrický dohřev vzduchu, výkon 8,50kW | [24 empty] | POP
|  | Rotační rekuperátor, účinnost rekuperace až 85,0 %, schopnost přenosu vlhkosti | [24 empty] | POP
|  | Přívodní a odvodní ventilátor s EC motorem | [24 empty] | POP
|  | 4 x pružná spojka DN315 | [24 empty] | POP
42 | 2.04 | Rekuperační jednotka ve vnitřním nástěnném provedení, Vp,o= 600m3/h při 250 Pa. Jednotka bude dodána, včetně MaR a ovladače | kpl | 1 |  | 0 |  | 0 |  | 0 | 21 | 0 | 0 | 0 | 0 | 0 |  | Vlastní | Indiv | 0 | 0 |  | Specifikace |  |  |  | POL3_0
|  | Rozměr jednotky (VxŠxH) 1020x792x725, hmotnost 118Kg | [24 empty] | POP
|  | Filtrace vzduchu, přívod F7, Odvod M5 | [24 empty] | POP
|  | 2 x zpětná těsná klapka DN250 na sání a výfuku vzduchu | [24 empty] | POP
|  | Elektrický předehřívač a dohřev vzduchu | [24 empty] | POP
|  | Diagonální hliníkový protiproudý rekuperátor, účinnost rekuperace až 93,0 % | [24 empty] | POP
|  | Přívodní a odvodní ventilátor s EC motorem | [24 empty] | POP
|  | Plynulý by-pass pro chlazení v letním období | [24 empty] | POP
|  | 4 x pružná spojka DN250 | [24 empty] | POP
43 | 2.05 | Rekuperační jednotka ve vnitřním nástěnném provedení, Vp,o= 400m3/h při 250 Pa. Jednotka bude dodána, včetně MaR a ovladače | kpl | 1 |  | 0 |  | 0 |  | 0 | 21 | 0 | 0 | 0 | 0 | 0 |  | Vlastní | Indiv | 0 | 0 |  | Specifikace |  |  |  | POL3_0
|  | Rozměr jednotky (VxŠxH) 945x792x629, hmotnost 92Kg | [24 empty] | POP
|  | Filtrace vzduchu, přívod F7, Odvod M5 | [24 empty] | POP
|  | 2 x zpětná těsná klapka DN200 na sání a výfuku vzduchu | [24 empty] | POP
|  | Elektrický předehřívač a dohřev vzduchu | [24 empty] | POP
|  | Diagonální hliníkový protiproudý rekuperátor, účinnost rekuperace až 93,0 % | [24 empty] | POP
|  | Přívodní a odvodní ventilátor s EC motorem | [24 empty] | POP
|  | Plynulý by-pass pro chlazení v letním období | [24 empty] | POP
|  | 4 x pružná spojka DN200 | [24 empty] | POP
44 | 2.06 | Těsná uzavírací klapka DN200 na servophon otevřeno/zavřeno (dod. ELE) | ks | 2 |  | 0 |  | 0 |  | 0 | 21 | 0 | 0 | 0 | 0 | 0 |  | Vlastní | Indiv | 0 | 0 |  | Specifikace |  |  |  | POL3_0
45 | 2.07 | Protidešťová žaluzie z pozinkovaného plechu 400x400 se sítem proti hmyzu, rámeček 25mm - RAL dle, fasády objektu | ks | 5 |  | 0 |  | 0 |  | 0 | 21 | 0 | 0 | 0 | 0 | 0 |  | Vlastní | Indiv | 0 | 0 |  | Specifikace |  |  |  | POL3_0
46 | 2.08 | Protidešťová žaluzie z pozinkovaného plechu 560x300 se sítem proti hmyzu, rámeček 25mm - RAL dle, fasády objektu | ks | 1 |  | 0 |  | 0 |  | 0 | 21 | 0 | 0 | 0 | 0 | 0 |  | Vlastní | Indiv | 0 | 0 |  | Specifikace |  |  |  | POL3_0
47 | 2.09 | Protidešťová žaluzie plastová DN 315 se sítem proti hmyzu - RAL dle fasády objektu | ks | 1 |  | 0 |  | 0 |  | 0 | 21 | 0 | 0 | 0 | 0 | 0 |  | Vlastní | Indiv | 0 | 0 |  | Specifikace |  |  |  | POL3_0
48 | 2.09A | Protidešťová žaluzie plastová DN 250 se sítem proti hmyzu - RAL dle fasády objektu | ks | 1 |  | 0 |  | 0 |  | 0 | 21 | 0 | 0 | 0 | 0 | 0 |  | Vlastní | Indiv | 0 | 0 |  | Specifikace |  |  |  | POL3_0
49 | 2.10 | Šikmý výfukový kus DN 250 se sítem proti hmyzu - RAL dle stavby | ks | 1 |  | 0 |  | 0 |  | 0 | 21 | 0 | 0 | 0 | 0 | 0 |  | Vlastní | Indiv | 0 | 0 |  | Specifikace |  |  |  | POL3_0
50 | 2.10A | Šikmý výfukový kus DN 315 se sítem proti hmyzu - RAL dle stavby | ks | 1 |  | 0 |  | 0 |  | 0 | 21 | 0 | 0 | 0 | 0 | 0 |  | Vlastní | Indiv | 0 | 0 |  | Specifikace |  |  |  | POL3_0
51 | 2.11 | Tlumič hluku do kruhového potrubí DN 200, délka 900mm | ks | 14 |  | 0 |  | 0 |  | 0 | 21 | 0 | 0 | 0 | 0 | 0 |  | Vlastní | Indiv | 0 | 0 |  | Specifikace |  |  |  | POL3_0
52 | 2.12 | Tlumič hluku do kruhového potrubí DN 160, délka 900mm | ks | 2 |  | 0 |  | 0 |  | 0 | 21 | 0 | 0 | 0 | 0 | 0 |  | Vlastní | Indiv | 0 | 0 |  | Specifikace |  |  |  | POL3_0
53 | 2.13 | Plastový talířový ventil univerzální DN 100 - RAL dle stavby | ks | 10 |  | 0 |  | 0 |  | 0 | 21 | 0 | 0 | 0 | 0 | 0 |  | Vlastní | Indiv | 0 | 0 |  | Specifikace |  |  |  | POL3_0
54 | 2.14 | Plastový talířový ventil univerzální DN 125 - RAL dle stavby | ks | 1 |  | 0 |  | 0 |  | 0 | 21 | 0 | 0 | 0 | 0 | 0 |  | Vlastní | Indiv | 0 | 0 |  | Specifikace |  |  |  | POL3_0
55 | 2.15 | Plastový talířový ventil univerzální DN 150 - RAL dle stavby | ks | 24 |  | 0 |  | 0 |  | 0 | 21 | 0 | 0 | 0 | 0 | 0 |  | Vlastní | Indiv | 0 | 0 |  | Specifikace |  |  |  | POL3_0
56 | 2.16 | Plastový talířový ventil univerzální DN 200 - RAL dle stavby | ks | 14 |  | 0 |  | 0 |  | 0 | 21 | 0 | 0 | 0 | 0 | 0 |  | Vlastní | Indiv | 0 | 0 |  | Specifikace |  |  |  | POL3_0
57 | 2.17 | Přívodní vyústka dvouřadá do čtyřhranného potrubí 525x75 s regulací - RAL dle stavby, včetně, připojovacího boxu z pozinkovaného plechu sk. I | ks | 2 |  | 0 |  | 0 |  | 0 | 21 | 0 | 0 | 0 | 0 | 0 |  | Vlastní | Indiv | 0 | 0 |  | Specifikace |  |  |  | POL3_0
58 | 2.18 | Přívodní vyústka dvouřadá do čtyřhranného potrubí 425x75 s regulací - RAL dle stavby, včetně, připojovacího boxu z pozinkovaného plechu sk. I | ks | 7 |  | 0 |  | 0 |  | 0 | 21 | 0 | 0 | 0 | 0 | 0 |  | Vlastní | Indiv | 0 | 0 |  | Specifikace |  |  |  | POL3_0
59 | 2.19 | Přívodní vyústka dvouřadá do čtyřhranného potrubí 325x75 s regulací - RAL dle stavby, včetně, připojovacího boxu z pozinkovaného plechu sk. I | ks | 12 |  | 0 |  | 0 |  | 0 | 21 | 0 | 0 | 0 | 0 | 0 |  | Vlastní | Indiv | 0 | 0 |  | Specifikace |  |  |  | POL3_0
60 | 2.20 | Přívodní vyústka dvouřadá do čtyřhranného potrubí 225x75 s regulací - RAL dle stavby, včetně, připojovacího boxu z pozinkovaného plechu sk. I | ks | 7 |  | 0 |  | 0 |  | 0 | 21 | 0 | 0 | 0 | 0 | 0 |  | Vlastní | Indiv | 0 | 0 |  | Specifikace |  |  |  | POL3_0
61 | 2.21 | Přívodní vyústka dvouřadá na kruhové potrubí 325x75 včetně regulace, RAL dle stavby | ks | 7 |  | 0 |  | 0 |  | 0 | 21 | 0 | 0 | 0 | 0 | 0 |  | Vlastní | Indiv | 0 | 0 |  | Specifikace |  |  |  | POL3_0
62 | 2.22 | Přívodní vyústka dvouřadá na kruhové potrubí 225x75 včetně regulace, RAL dle stavby | ks | 6 |  | 0 |  | 0 |  | 0 | 21 | 0 | 0 | 0 | 0 | 0 |  | Vlastní | Indiv | 0 | 0 |  | Specifikace |  |  |  | POL3_0
63 | 2.23 | Odvodní vyústka jednořadá do čtyřhranného potrubí 425x75 s regulací - RAL dle stavby, včetně, připojovacího boxu z pozinkovaného plechu sk. I | ks | 1 |  | 0 |  | 0 |  | 0 | 21 | 0 | 0 | 0 | 0 | 0 |  | Vlastní | Indiv | 0 | 0 |  | Specifikace |  |  |  | POL3_0
64 | 2.24 | Odvodní vyústka jednořadá na kruhové potrubí 325x75 včetně regulace, RAL dle stavby | ks | 1 |  | 0 |  | 0 |  | 0 | 21 | 0 | 0 | 0 | 0 | 0 |  | Vlastní | Indiv | 0 | 0 |  | Specifikace |  |  |  | POL3_0
65 | 2.25 | Odvodní vyústka jednořadá do čtyřhranného potrubí 1000x200 bez regulace - RAL dle stavby (přefuk, vzduchu) | ks | 3 |  | 0 |  | 0 |  | 0 | 21 | 0 | 0 | 0 | 0 | 0 |  | Vlastní | Indiv | 0 | 0 |  | Specifikace |  |  |  | POL3_0
66 | 2.27 | Odvodní vyústka jednořadá do čtyřhranného potrubí 600x200 bez regulace - RAL dle stavby (přefuk, vzduchu) | ks | 5 |  | 0 |  | 0 |  | 0 | 21 | 0 | 0 | 0 | 0 | 0 |  | Vlastní | Indiv | 0 | 0 |  | Specifikace |  |  |  | POL3_0
67 | 2.28 | Odvodní vyústka jednořadá do čtyřhranného potrubí 600x150 bez regulace - RAL dle stavby (přefuk, vzduchu) | ks | 1 |  | 0 |  | 0 |  | 0 | 21 | 0 | 0 | 0 | 0 | 0 |  | Vlastní | Indiv | 0 | 0 |  | Specifikace |  |  |  | POL3_0
68 | 2.29 | Odvodní vyústka jednořadá do čtyřhranného potrubí 400x200 bez regulace - RAL dle stavby (přefuk, vzduchu) | ks | 1 |  | 0 |  | 0 |  | 0 | 21 | 0 | 0 | 0 | 0 | 0 |  | Vlastní | Indiv | 0 | 0 |  | Specifikace |  |  |  | POL3_0
69 | 2.30 | Odvodní vyústka jednořadá do čtyřhranného potrubí 400x150 bez regulace - RAL dle stavby (přefuk, vzduchu) | ks | 2 |  | 0 |  | 0 |  | 0 | 21 | 0 | 0 | 0 | 0 | 0 |  | Vlastní | Indiv | 0 | 0 |  | Specifikace |  |  |  | POL3_0
70 | 2.31 | Odvodní vyústka jednořadá do čtyřhranného potrubí 300x150 bez regulace - RAL dle stavby (přefuk, vzduchu) | ks | 2 |  | 0 |  | 0 |  | 0 | 21 | 0 | 0 | 0 | 0 | 0 |  | Vlastní | Indiv | 0 | 0 |  | Specifikace |  |  |  | POL3_0
71 | 2.31A | Odvodní vyústka jednořadá do čtyřhranného potrubí 400x400 bez regulace - RAL dle stavby (přefuk, vzduchu) včetně připojovacího boxu z pozinkovaného plechu sk. I | ks | 1 |  | 0 |  | 0 |  | 0 | 21 | 0 | 0 | 0 | 0 | 0 |  | Vlastní | Indiv | 0 | 0 |  | Specifikace |  |  |  | POL3_0
72 | 2.32 | Požární přívodní talířový ventil DN 160, RAL dle stavby | ks | 2 |  | 0 |  | 0 |  | 0 | 21 | 0 | 0 | 0 | 0 | 0 |  | Vlastní | Indiv | 0 | 0 |  | Práce |  |  |  | POL1_1
73 | 2.33 | Požární odvodní talířový ventil DN 200 (přefuk vzduchu), RAL dle stavby | ks | 1 |  | 0 |  | 0 |  | 0 | 21 | 0 | 0 | 0 | 0 | 0 |  | Vlastní | Indiv | 0 | 0 |  | Práce |  |  |  | POL1_1
74 | 2.35 | Přívodní vířivý anemostat, kruhová deska 400x16, atypický plenum box DN400 s horizontalním připojení, DN160, regulační klapka, perforovaný plech, černé lamely, povrchová úprava RAL dle stavby | ks | 3 |  | 0 |  | 0 |  | 0 | 21 | 0 | 0 | 0 | 0 | 0 |  | Vlastní | Indiv | 0 | 0 |  | Specifikace |  |  |  | POL3_0
75 | 2.36 | Přívodní vířivý anemostat, kruhová deska 500x24, atypický plenum box DN500 s horizontalním připojení, DN160, regulační klapka, perforovaný plech, černé lamely, povrchová úprava RAL dle stavby | ks | 2 |  | 0 |  | 0 |  | 0 | 21 | 0 | 0 | 0 | 0 | 0 |  | Vlastní | Indiv | 0 | 0 |  | Specifikace |  |  |  | POL3_0
76 | 2.37 | Odvodní vířivý anemostat, kruhová deska 400x16, atypický plenum box DN400 s horizontalním připojení, DN160, regulační klapka, černé lamely, povrchová úprava RAL dle stavby | ks | 2 |  | 0 |  | 0 |  | 0 | 21 | 0 | 0 | 0 | 0 | 0 |  | Vlastní | Indiv | 0 | 0 |  | Specifikace |  |  |  | POL3_0
77 | 2.39 | Vířivý anemostat, kruhová deska 600x32, atypický plenum box DN600 s horizontalním připojení DN160,, bez regulační klapky (přefuk vzduchu), černé lamely, povrchová úprava RAL dle stavby | ks | 3 |  | 0 |  | 0 |  | 0 | 21 | 0 | 0 | 0 | 0 | 0 |  | Vlastní | Indiv | 0 | 0 |  | Specifikace |  |  |  | POL3_0
78 | 2.40 | Požární klapka kruhová DN355, odolnost EI 90 DP1, základní provedení ruční/teplotní | ks | 7 |  | 0 |  | 0 |  | 0 | 21 | 0 | 0 | 0 | 0 | 0 |  | Vlastní | Indiv | 0 | 0 |  | Práce |  |  |  | POL1_1
79 | 2.41 | Požární klapka kruhová DN315, odolnost EI 90 DP1, základní provedení ruční/teplotní | ks | 3 |  | 0 |  | 0 |  | 0 | 21 | 0 | 0 | 0 | 0 | 0 |  | Vlastní | Indiv | 0 | 0 |  | Práce |  |  |  | POL1_1
80 | 2.42 | Požární klapka kruhová DN250, odolnost EI 90 DP1, základní provedení ruční/teplotní | ks | 3 |  | 0 |  | 0 |  | 0 | 21 | 0 | 0 | 0 | 0 | 0 |  | Vlastní | Indiv | 0 | 0 |  | Práce |  |  |  | POL1_1
81 | 2.43 | Požární větrací mřížka 300x200, základní provedení ruční/teplotní, včetně krycí mřížky 480x250 na, opačnou stranu stěny | ks | 1 |  | 0 |  | 0 |  | 0 | 21 | 0 | 0 | 0 | 0 | 0 |  | Vlastní | Indiv | 0 | 0 |  | Práce |  |  |  | POL1_1
82 | 2.47A | Stěnová mřížka jednořadá hluk tlumící vložka, 500x150, bez regulace, typ lamel 1, rozteč 20mm, RAL, dle stavby | ks | 2 |  | 0 |  | 0 |  | 0 | 21 | 0 | 0 | 0 | 0 | 0 |  | Vlastní | Indiv | 0 | 0 |  | Specifikace |  |  |  | POL3_0
83 | 2.49A | Kruhové spiro potrubí v provedení SAFE včetně tvarovek DN 355 | bm | 143 |  | 0 |  | 0 |  | 0 | 21 | 0 | 0 | 0 | 0 | 0 |  | Vlastní | Indiv | 0 | 0 |  | Specifikace |  |  |  | POL3_0
84 | 2.49B | Kruhové spiro potrubí v provedení SAFE včetně tvarovek DN 315 | bm | 103 |  | 0 |  | 0 |  | 0 | 21 | 0 | 0 | 0 | 0 | 0 |  | Vlastní | Indiv | 0 | 0 |  | Specifikace |  |  |  | POL3_0
85 | 2.49C | Kruhové spiro potrubí v provedení SAFE včetně tvarovek DN 250 | bm | 158 |  | 0 |  | 0 |  | 0 | 21 | 0 | 0 | 0 | 0 | 0 |  | Vlastní | Indiv | 0 | 0 |  | Specifikace |  |  |  | POL3_0
86 | 2.49D | Kruhové spiro potrubí v provedení SAFE včetně tvarovek DN 225 | bm | 21 |  | 0 |  | 0 |  | 0 | 21 | 0 | 0 | 0 | 0 | 0 |  | Vlastní | Indiv | 0 | 0 |  | Specifikace |  |  |  | POL3_0
87 | 2.49E | Kruhové spiro potrubí v provedení SAFE včetně tvarovek DN 200 | bm | 231 |  | 0 |  | 0 |  | 0 | 21 | 0 | 0 | 0 | 0 | 0 |  | Vlastní | Indiv | 0 | 0 |  | Specifikace |  |  |  | POL3_0
88 | 2.49F | Kruhové spiro potrubí v provedení SAFE včetně tvarovek DN 160 | bm | 92 |  | 0 |  | 0 |  | 0 | 21 | 0 | 0 | 0 | 0 | 0 |  | Vlastní | Indiv | 0 | 0 |  | Specifikace |  |  |  | POL3_0
89 | 2.49G | Kruhové spiro potrubí v provedení SAFE včetně tvarovek DN 150 | bm | 40 |  | 0 |  | 0 |  | 0 | 21 | 0 | 0 | 0 | 0 | 0 |  | Vlastní | Indiv | 0 | 0 |  | Specifikace |  |  |  | POL3_0
90 | 2.49H | Kruhové spiro potrubí v provedení SAFE včetně tvarovek DN 125 | bm | 66 |  | 0 |  | 0 |  | 0 | 21 | 0 | 0 | 0 | 0 | 0 |  | Vlastní | Indiv | 0 | 0 |  | Specifikace |  |  |  | POL3_0
91 | 2.49I | Kruhové spiro potrubí v provedení SAFE včetně tvarovek DN 100 | bm | 21 |  | 0 |  | 0 |  | 0 | 21 | 0 | 0 | 0 | 0 | 0 |  | Vlastní | Indiv | 0 | 0 |  | Specifikace |  |  |  | POL3_0
92 | 2.50 | Čtyřhranné pozinkované potrubí sk. I včetně tvarovek | m2 | 12 |  | 0 |  | 0 |  | 0 | 21 | 0 | 0 | 0 | 0 | 0 |  | Vlastní | Indiv | 0 | 0 |  | Specifikace |  |  |  | POL3_0
93 | 2.51A | Ohebná tepelně/hlukově izolační hadice DN 100, tloušťka tepelné izolace 25mm | bm | 23 |  | 0 |  | 0 |  | 0 | 21 | 0 | 0 | 0 | 0 | 0 |  | Vlastní | Indiv | 0 | 0 |  | Specifikace |  |  |  | POL3_0
94 | 2.51B | Ohebná tepelně/hlukově izolační hadice DN 125, tloušťka tepelné izolace 25mm | bm | 67 |  | 0 |  | 0 |  | 0 | 21 | 0 | 0 | 0 | 0 | 0 |  | Vlastní | Indiv | 0 | 0 |  | Specifikace |  |  |  | POL3_0
95 | 2.51C | Ohebná tepelně/hlukově izolační hadice DN 150, tloušťka tepelné izolace 25mm | bm | 27 |  | 0 |  | 0 |  | 0 | 21 | 0 | 0 | 0 | 0 | 0 |  | Vlastní | Indiv | 0 | 0 |  | Specifikace |  |  |  | POL3_0
96 | 2.51D | Ohebná tepelně/hlukově izolační hadice DN 160, tloušťka tepelné izolace 25mm | bm | 26 |  | 0 |  | 0 |  | 0 | 21 | 0 | 0 | 0 | 0 | 0 |  | Vlastní | Indiv | 0 | 0 |  | Specifikace |  |  |  | POL3_0
97 | 2.51E | Ohebná tepelně/hlukově izolační hadice DN 200, tloušťka tepelné izolace 25mm | bm | 40 |  | 0 |  | 0 |  | 0 | 21 | 0 | 0 | 0 | 0 | 0 |  | Vlastní | Indiv | 0 | 0 |  | Specifikace |  |  |  | POL3_0
98 | 2.51F | Ohebná tepelně/hlukově izolační hadice DN 355, tloušťka tepelné izolace 25mm | bm | 16 |  | 0 |  | 0 |  | 0 | 21 | 0 | 0 | 0 | 0 | 0 |  | Vlastní | Indiv | 0 | 0 |  | Specifikace |  |  |  | POL3_0
99 | 2.52A | Ohebná tepelně/hlukově izolační hadice DN 355, tloušťka tepelné izolace 50mm | bm | 15 |  | 0 |  | 0 |  | 0 | 21 | 0 | 0 | 0 | 0 | 0 |  | Vlastní | Indiv | 0 | 0 |  | Specifikace |  |  |  | POL3_0
100 | 2.52B | Ohebná tepelně/hlukově izolační hadice DN 250, tloušťka tepelné izolace 50mm | bm | 5 |  | 0 |  | 0 |  | 0 | 21 | 0 | 0 | 0 | 0 | 0 |  | Vlastní | Indiv | 0 | 0 |  | Specifikace |  |  |  | POL3_0
101 | 2.52C | Ohebná tepelně/hlukově izolační hadice DN 200, tloušťka tepelné izolace 50mm | bm | 5 |  | 0 |  | 0 |  | 0 | 21 | 0 | 0 | 0 | 0 | 0 |  | Vlastní | Indiv | 0 | 0 |  | Specifikace |  |  |  | POL3_0
102 | 2.53 | Požární izolace s Al polepem tl. 60mm potřebné odolnosti dle PBŘ (EI 30 DP1) | m2 | 181 |  | 0 |  | 0 |  | 0 | 21 | 0 | 0 | 0 | 0 | 0 |  | Vlastní | Indiv | 0 | 0 |  | Práce |  |  |  | POL1_1
103 | 2.54 | Tepelná/hluková izolace z minerální vlny s Al polepem tl. 60mm | m2 | 12 |  | 0 |  | 0 |  | 0 | 21 | 0 | 0 | 0 | 0 | 0 |  | Vlastní | Indiv | 0 | 0 |  | Specifikace |  |  |  | POL3_0
104 | 2.55 | Tepelná izolace kaučuk s Al polepem tl. 30mm, samolepící | m2 | 8 |  | 0 |  | 0 |  | 0 | 21 | 0 | 0 | 0 | 0 | 0 |  | Vlastní | Indiv | 0 | 0 |  | Specifikace |  |  |  | POL3_0
105 | 2.56 | Montážní, spojovací a těsnící materiál | ks | 1 |  | 0 |  | 0 |  | 0 | 21 | 0 | 0 | 0 | 0 | 0 |  | Vlastní | Indiv | 0 | 0 |  | Specifikace |  |  |  | POL3_0
106 | 2.57 | Montáž VZT zařízení | kpl | 1 |  | 0 |  | 0 |  | 0 | 21 | 0 | 0 | 0 | 0 | 0 |  | Vlastní | Indiv | 0 | 0 |  | Práce |  |  |  | POL1_1
Díl: | 3 | Zař. č. 3 - Větrání reprezentativního sálu 4.NP |  |  |  | 0 |  | 0 |  | 0 |  | 0 |  | 0 |  | 0 |  |  |  |  | 0 | [5 empty] | DIL
107 | 3.01 | Rekuperační jednotka ve vnitřním stojatém provedení, horní připojení, Vp,o= 3100m3/h při 250 Pa., Jednotka bude dodána včetně MaR a ovladače | kpl | 1 |  | 0 |  | 0 |  | 0 | 21 | 0 | 0 | 0 | 0 | 0 |  | Vlastní | Indiv | 0 | 0 |  | Specifikace |  |  |  | POL3_0
|  | Rozměr jednotky (VxŠxH) 1230x1820x1172, hmotnost 335Kg | [24 empty] | POP
|  | Filtrace vzduchu, přívod F7, Odvod M5 | [24 empty] | POP
|  | Uzavírací klapky 400x400 na sání a výfuku vzduchu se servopohonem 230V | [24 empty] | POP
|  | Chladič přímý výparník, výkon 22,70kW | [24 empty] | POP
|  | Rotační rekuperátor, účinnost rekuperace až 85,0 %, schopnost přenosu vlhkosti | [24 empty] | POP
|  | Přívodní a odvodní ventilátor s EC motorem | [24 empty] | POP
|  | 4 x pružná spojka 400x400 | [24 empty] | POP
|  | 1 x prostorové čidlo CO, analogové, 0-10V, modbus RTU | [24 empty] | POP
108 | 3.02 | Kulisový tlumič hluku 540x500x1250, 3 x kulisa tl. 100mm s náběhovými plechy | ks | 4 |  | 0 |  | 0 |  | 0 | 21 | 0 | 0 | 0 | 0 | 0 |  | Vlastní | Indiv | 0 | 0 |  | Specifikace |  |  |  | POL3_0
109 | 3.03 | Krycí mřížka 400x400, oko 10x10mm - RAL dle stavby | ks | 1 |  | 0 |  | 0 |  | 0 | 21 | 0 | 0 | 0 | 0 | 0 |  | Vlastní | Indiv | 0 | 0 |  | Práce |  |  |  | POL1_1
110 | 3.04 | Krycí mřížka 540x500, oko 10x10mm - RAL dle stavby | ks | 1 |  | 0 |  | 0 |  | 0 | 21 | 0 | 0 | 0 | 0 | 0 |  | Vlastní | Indiv | 0 | 0 |  | Práce |  |  |  | POL1_1
111 | 3.05 | Textilní vyústka, délka 12000mm, DN355, typ distribuce vzduchu dopřesnit s výrobcem při objednání, dle skutečné výšky a polohy vyústky v místnosti, RAL dle stavby | ks | 2 |  | 0 |  | 0 |  | 0 | 21 | 0 | 0 | 0 | 0 | 0 |  | Vlastní | Indiv | 0 | 0 |  | Specifikace |  |  |  | POL3_0
112 | 3.06 | Odvodní vyústka jednořadá na kruhové potrubí 1225x125 bez regulace - RAL dle stavby | ks | 3 |  | 0 |  | 0 |  | 0 | 21 | 0 | 0 | 0 | 0 | 0 |  | Vlastní | Indiv | 0 | 0 |  | Specifikace |  |  |  | POL3_0
113 | 3.07 | Kruhové spiro potrubí v provedení SAFE včetně tvarovek DN 355 | bm | 9 |  | 0 |  | 0 |  | 0 | 21 | 0 | 0 | 0 | 0 | 0 |  | Vlastní | Indiv | 0 | 0 |  | Specifikace |  |  |  | POL3_0
114 | Pol__0114 | Kruhové spiro potrubí v provedení SAFE včetně tvarovek DN 400 | bm | 37 |  | 0 |  | 0 |  | 0 | 21 | 0 | 0 | 0 | 0 | 0 |  | Vlastní | Indiv | 0 | 0 |  | Práce |  |  |  | POL1_1
115 | 3.08 | Čtyřhranné pozinkované potrubí sk. I včetně tvarovek | m2 | 21 |  | 0 |  | 0 |  | 0 | 21 | 0 | 0 | 0 | 0 | 0 |  | Vlastní | Indiv | 0 | 0 |  | Specifikace |  |  |  | POL3_0
116 | 3.09 | Tepelná/hluková izolace z minerální vlny s Al polepem tl. 60mm | m2 | 34 |  | 0 |  | 0 |  | 0 | 21 | 0 | 0 | 0 | 0 | 0 |  | Vlastní | Indiv | 0 | 0 |  | Specifikace |  |  |  | POL3_0
117 | 3.10 | Nástřik viditelného potrubí v interiéru do barvy RAL dle stavby | kpl | 1 |  | 0 |  | 0 |  | 0 | 21 | 0 | 0 | 0 | 0 | 0 |  | Vlastní | Indiv | 0 | 0 |  | Práce |  |  |  | POL1_1
118 | 3.11 | Montážní, spojovací a těsnící materiál | ks | 1 |  | 0 |  | 0 |  | 0 | 21 | 0 | 0 | 0 | 0 | 0 |  | Vlastní | Indiv | 0 | 0 |  | Specifikace |  |  |  | POL3_0
119 | 3.12 | Montáž VZT zařízení | kpl | 1 |  | 0 |  | 0 |  | 0 | 21 | 0 | 0 | 0 | 0 | 0 |  | Vlastní | Indiv | 0 | 0 |  | Práce |  |  |  | POL1_1
Díl: | 4 | Zař. č. 4 - Větrání a odvod tepla z technických místností |  |  |  | 0 |  | 0 |  | 0 |  | 0 |  | 0 |  | 0 |  |  |  |  | 0 | [5 empty] | DIL
120 | 4.01 | Potrubí diagonální ventilátor do kruhového potrubí DN200, tříotáčkový, včetně zpětné klapky DN200 a, 2ks pružných manžet DN200 | kpl | 1 |  | 0 |  | 0 |  | 0 | 21 | 0 | 0 | 0 | 0 | 0 |  | Vlastní | Indiv | 0 | 0 |  | Práce |  |  |  | POL1_1
121 | 4.02 | Potrubí diagonální ventilátor do kruhového potrubí DN160, tříotáčkový, včetně zpětné klapky DN160 a, 2ks pružných manžet DN160 | kpl | 1 |  | 0 |  | 0 |  | 0 | 21 | 0 | 0 | 0 | 0 | 0 |  | Vlastní | Indiv | 0 | 0 |  | Práce |  |  |  | POL1_1
122 | 4.03 | Potrubí diagonální ventilátor do kruhového potrubí DN160, tříotáčkový, včetně zpětné klapky DN160 a, 2ks pružných manžet DN160 | kpl | 1 |  | 0 |  | 0 |  | 0 | 21 | 0 | 0 | 0 | 0 | 0 |  | Vlastní | Indiv | 0 | 0 |  | Práce |  |  |  | POL1_1
123 | 4.04 | Potrubí diagonální ventilátor do kruhového potrubí DN200, tříotáčkový, včetně zpětné klapky DN200 a, 2ks pružných manžet DN200 | kpl | 1 |  | 0 |  | 0 |  | 0 | 21 | 0 | 0 | 0 | 0 | 0 |  | Vlastní | Indiv | 0 | 0 |  | Práce |  |  |  | POL1_1
124 | 4.05 | Potrubí diagonální ventilátor do kruhového potrubí DN200, tříotáčkový, včetně zpětné klapky DN200 a, 2ks pružných manžet DN200 | kpl | 1 |  | 0 |  | 0 |  | 0 | 21 | 0 | 0 | 0 | 0 | 0 |  | Vlastní | Indiv | 0 | 0 |  | Práce |  |  |  | POL1_1
125 | 4.06 | Potrubí diagonální ventilátor do kruhového potrubí DN100, dvouotáčkový, včetně zpětné klapky DN100 a, 2ks pružných manžet DN100 | kpl | 1 |  | 0 |  | 0 |  | 0 | 21 | 0 | 0 | 0 | 0 | 0 |  | Vlastní | Indiv | 0 | 0 |  | Práce |  |  |  | POL1_1
126 | 4.08 | Tlumič hluku do kruhového potrubí DN160, délka 900mm | ks | 4 |  | 0 |  | 0 |  | 0 | 21 | 0 | 0 | 0 | 0 | 0 |  | Vlastní | Indiv | 0 | 0 |  | Specifikace |  |  |  | POL3_0
127 | 4.09 | Tlumič hluku do kruhového potrubí DN200, délka 900mm | ks | 6 |  | 0 |  | 0 |  | 0 | 21 | 0 | 0 | 0 | 0 | 0 |  | Vlastní | Indiv | 0 | 0 |  | Specifikace |  |  |  | POL3_0
128 | 4.10 | Protidešťová žaluzie z pozinkovaného plechu 560x315 se sítem proti hmyzu, rámeček 25mm - RAL dle, stavby | ks | 2 |  | 0 |  | 0 |  | 0 | 21 | 0 | 0 | 0 | 0 | 0 |  | Vlastní | Indiv | 0 | 0 |  | Specifikace |  |  |  | POL3_0
129 | 4.11 | Protidešťová žaluzie plastová DN125 se sítem proti hmyzu - RAL dle stavby | ks | 1 |  | 0 |  | 0 |  | 0 | 21 | 0 | 0 | 0 | 0 | 0 |  | Vlastní | Indiv | 0 | 0 |  | Specifikace |  |  |  | POL3_0
130 | 4.12 | Regulační klapka ruční do kruhového potrubí DN125 | ks | 5 |  | 0 |  | 0 |  | 0 | 21 | 0 | 0 | 0 | 0 | 0 |  | Vlastní | Indiv | 0 | 0 |  | Specifikace |  |  |  | POL3_0
131 | 4.13 | Šikmý sací kus DN 125 se sítem | ks | 5 |  | 0 |  | 0 |  | 0 | 21 | 0 | 0 | 0 | 0 | 0 |  | Vlastní | Indiv | 0 | 0 |  | Specifikace |  |  |  | POL3_0
132 | 4.14 | Rovný sací kus DN 200 se sítem | ks | 1 |  | 0 |  | 0 |  | 0 | 21 | 0 | 0 | 0 | 0 | 0 |  | Vlastní | Indiv | 0 | 0 |  | Specifikace |  |  |  | POL3_0
133 | 4.15 | Odvodní vyústka jednořadá na kruhové potrubí 325x75 s regulací - RAL dle stavby | ks | 7 |  | 0 |  | 0 |  | 0 | 21 | 0 | 0 | 0 | 0 | 0 |  | Vlastní | Indiv | 0 | 0 |  | Specifikace |  |  |  | POL3_0
134 | 4.16 | Odvodní vyústka jednořadá na kruhové potrubí 425x75 s regulací - RAL dle stavby | ks | 3 |  | 0 |  | 0 |  | 0 | 21 | 0 | 0 | 0 | 0 | 0 |  | Vlastní | Indiv | 0 | 0 |  | Specifikace |  |  |  | POL3_0
135 | 4.17 | Dveřní mřížka jednořadá, 400x150, bez regulace, typ lamel 1, rozteč 20mm, RAL dle stavby | ks | 4 |  | 0 |  | 0 |  | 0 | 21 | 0 | 0 | 0 | 0 | 0 |  | Vlastní | Indiv | 0 | 0 |  | Specifikace |  |  |  | POL3_0
136 | 4.18 | Dveřní mřížka jednořadá, 600x300, bez regulace, typ lamel 1, rozteč 20mm, RAL dle stavby | ks | 1 |  | 0 |  | 0 |  | 0 | 21 | 0 | 0 | 0 | 0 | 0 |  | Vlastní | Indiv | 0 | 0 |  | Specifikace |  |  |  | POL3_0
137 | 4.20 | Dveřní mřížka jednořadá, 500x150, bez regulace, typ lamel 1, rozteč 20mm, RAL dle stavby | ks | 2 |  | 0 |  | 0 |  | 0 | 21 | 0 | 0 | 0 | 0 | 0 |  | Vlastní | Indiv | 0 | 0 |  | Specifikace |  |  |  | POL3_0
138 | 4.21 | Požární větrací mřížka 300x300, základní provedení ruční/teplotní, včetně krycí mřížky 480x350 na, opačnou stranu stěny | ks | 1 |  | 0 |  | 0 |  | 0 | 21 | 0 | 0 | 0 | 0 | 0 |  | Vlastní | Indiv | 0 | 0 |  | Práce |  |  |  | POL1_1
139 | 4.22 | Požární větrací mřížka 300x200, základní provedení ruční/teplotní, včetně krycí mřížky 480x250 na, opačnou stranu stěny | ks | 1 |  | 0 |  | 0 |  | 0 | 21 | 0 | 0 | 0 | 0 | 0 |  | Vlastní | Indiv | 0 | 0 |  | Práce |  |  |  | POL1_1
140 | 4.23 | Požární větrací mřížka 200x200, základní provedení ruční/teplotní, včetně krycí mřížky 380x250 na, opačnou stranu stěny | ks | 3 |  | 0 |  | 0 |  | 0 | 21 | 0 | 0 | 0 | 0 | 0 |  | Vlastní | Indiv | 0 | 0 |  | Práce |  |  |  | POL1_1
141 | 4.24A | Kruhové spiro potrubí v provedení SAFE včetně tvarovek DN 200 | bm | 71 |  | 0 |  | 0 |  | 0 | 21 | 0 | 0 | 0 | 0 | 0 |  | Vlastní | Indiv | 0 | 0 |  | Specifikace |  |  |  | POL3_0
142 | 4.24B | Kruhové spiro potrubí v provedení SAFE včetně tvarovek DN 160 | bm | 34 |  | 0 |  | 0 |  | 0 | 21 | 0 | 0 | 0 | 0 | 0 |  | Vlastní | Indiv | 0 | 0 |  | Specifikace |  |  |  | POL3_0
143 | 4.24C | Kruhové spiro potrubí v provedení SAFE včetně tvarovek DN 125 | bm | 65 |  | 0 |  | 0 |  | 0 | 21 | 0 | 0 | 0 | 0 | 0 |  | Vlastní | Indiv | 0 | 0 |  | Specifikace |  |  |  | POL3_0
144 | 4.25 | Čtyřhranné pozinkované potrubí sk. I včetně tvarovek | m2 | 5 |  | 0 |  | 0 |  | 0 | 21 | 0 | 0 | 0 | 0 | 0 |  | Vlastní | Indiv | 0 | 0 |  | Specifikace |  |  |  | POL3_0
145 | 4.26 | Montážní, spojovací a těsnící materiál | ks | 1 |  | 0 |  | 0 |  | 0 | 21 | 0 | 0 | 0 | 0 | 0 |  | Vlastní | Indiv | 0 | 0 |  | Specifikace |  |  |  | POL3_0
146 | 4.27 | Montáž VZT zařízení | kpl | 1 |  | 0 |  | 0 |  | 0 | 21 | 0 | 0 | 0 | 0 | 0 |  | Vlastní | Indiv | 0 | 0 |  | Práce |  |  |  | POL1_1
Díl: | 5 | Zař. č. 5 - Chlazení technických místností |  |  |  | 0 |  | 0 |  | 0 |  | 0 |  | 0 |  | 0 |  |  |  |  | 0 | [5 empty] | DIL
147 | 5.01 | Venkovní kondenzační jednotka split systém inverter, Qch/Qt= 5,2/6,3 kW, R410A, 230V, konstrukce pod, jednotku dod. STAVBA | kpl | 1 |  | 0 |  | 0 |  | 0 | 21 | 0 | 0 | 0 | 0 | 0 |  | Vlastní | Indiv | 0 | 0 |  | Specifikace |  |  |  | POL3_0
148 | 5.02 | Nástěnná chladící jednotka, Qch= 5,2 kW, včetně infraovladače, bez čerpadla kondenzátu | ks | 1 |  | 0 |  | 0 |  | 0 | 21 | 0 | 0 | 0 | 0 | 0 |  | Vlastní | Indiv | 0 | 0 |  | Specifikace |  |  |  | POL3_0
149 | 5.03 | Venkovní kondenzační jednotka split systém inverter, Qch/Qt= 5,2/6,3 kW, R410A, 230V, konstrukce pod, jednotku dod. STAVBA | kpl | 1 |  | 0 |  | 0 |  | 0 | 21 | 0 | 0 | 0 | 0 | 0 |  | Vlastní | Indiv | 0 | 0 |  | Specifikace |  |  |  | POL3_0
150 | 5.04 | Nástěnná chladící jednotka, Qch= 5,2 kW, včetně infraovladače, bez čerpadla kondenzátu | ks | 1 |  | 0 |  | 0 |  | 0 | 21 | 0 | 0 | 0 | 0 | 0 |  | Vlastní | Indiv | 0 | 0 |  | Specifikace |  |  |  | POL3_0
151 | 5.05 | Venkovní kondenzační jednotka split systém inverter, Qch/Qt= 5,2/6,3 kW, R410A, 230V, konstrukce pod, jednotku dod. STAVBA | kpl | 1 |  | 0 |  | 0 |  | 0 | 21 | 0 | 0 | 0 | 0 | 0 |  | Vlastní | Indiv | 0 | 0 |  | Specifikace |  |  |  | POL3_0
152 | 5.06 | Nástěnná chladící jednotka, Qch= 5,2 kW, včetně infraovladače, bez čerpadla kondenzátu | ks | 1 |  | 0 |  | 0 |  | 0 | 21 | 0 | 0 | 0 | 0 | 0 |  | Vlastní | Indiv | 0 | 0 |  | Specifikace |  |  |  | POL3_0
153 | 5.07 | Svazek Cu potrubí včetně tepelné izolace a komunikačního kabelu (dimenze viz výkres) | bm | 76 |  | 0 |  | 0 |  | 0 | 21 | 0 | 0 | 0 | 0 | 0 |  | Vlastní | Indiv | 0 | 0 |  | Specifikace |  |  |  | POL3_0
154 | 5.08 | Zprovoznění a doplnění chladiva R410A | kpl | 1 |  | 0 |  | 0 |  | 0 | 21 | 0 | 0 | 0 | 0 | 0 |  | Vlastní | Indiv | 0 | 0 |  | Práce |  |  |  | POL1_1
155 | 5.09 | Montážní, spojovací a těsnící materiál | ks | 1 |  | 0 |  | 0 |  | 0 | 21 | 0 | 0 | 0 | 0 | 0 |  | Vlastní | Indiv | 0 | 0 |  | Specifikace |  |  |  | POL3_0
156 | 5.10 | Montáž VZT zařízení | kpl | 1 |  | 0 |  | 0 |  | 0 | 21 | 0 | 0 | 0 | 0 | 0 |  | Vlastní | Indiv | 0 | 0 |  | Práce |  |  |  | POL1_1
Díl: | 6A | Zař. č. 6 - Chlazení obytných místností - 2xVRF systém pro podkroví: |  |  |  | 0 |  | 0 |  | 0 |  | 0 |  | 0 |  | 0 |  |  |  |  | 0 | [5 empty] | DIL
157 | 6.01 | Venkovní kondenzační jednotka VRF J-IIIL systém inverter, Qch/Qt= 40,0/45,0 kW, R410A, 3x400V,, konstrukce pod jednotku dod. STAVBA | kpl | 1 |  | 0 |  | 0 |  | 0 | 21 | 0 | 0 | 0 | 0 | 0 |  | Vlastní | Indiv | 0 | 0 |  | Specifikace |  |  |  | POL3_0
158 | 6.02 | Nástěnná chladící jednotka, Qch= 2,8 kW, včetně infraovladače, bez čerpadla kondenzátu | ks | 1 |  | 0 |  | 0 |  | 0 | 21 | 0 | 0 | 0 | 0 | 0 |  | Vlastní | Indiv | 0 | 0 |  | Specifikace |  |  |  | POL3_0
159 | 6.03 | Nástěnná chladící jednotka, Qch= 2,8 kW, včetně infraovladače, bez čerpadla kondenzátu | ks | 1 |  | 0 |  | 0 |  | 0 | 21 | 0 | 0 | 0 | 0 | 0 |  | Vlastní | Indiv | 0 | 0 |  | Specifikace |  |  |  | POL3_0
160 | 6.04 | Nástěnná chladící jednotka, Qch= 2,8 kW, včetně infraovladače, bez čerpadla kondenzátu | ks | 1 |  | 0 |  | 0 |  | 0 | 21 | 0 | 0 | 0 | 0 | 0 |  | Vlastní | Indiv | 0 | 0 |  | Specifikace |  |  |  | POL3_0
161 | 6.05 | Nástěnná chladící jednotka, Qch= 2,8 kW, včetně infraovladače, bez čerpadla kondenzátu | ks | 1 |  | 0 |  | 0 |  | 0 | 21 | 0 | 0 | 0 | 0 | 0 |  | Vlastní | Indiv | 0 | 0 |  | Specifikace |  |  |  | POL3_0
162 | 6.06 | Nástěnná chladící jednotka, Qch= 2,8 kW, včetně infraovladače, bez čerpadla kondenzátu | ks | 1 |  | 0 |  | 0 |  | 0 | 21 | 0 | 0 | 0 | 0 | 0 |  | Vlastní | Indiv | 0 | 0 |  | Specifikace |  |  |  | POL3_0
163 | 6.07 | Nástěnná chladící jednotka, Qch= 4,0 kW, včetně infraovladače, bez čerpadla kondenzátu | ks | 1 |  | 0 |  | 0 |  | 0 | 21 | 0 | 0 | 0 | 0 | 0 |  | Vlastní | Indiv | 0 | 0 |  | Specifikace |  |  |  | POL3_0
164 | 6.08 | Vysokotlaká kanálová chladící jednotka, Qch= 12,5 kW, 100-250 Pa, včetně nástěnný ovladač a, infraovladač, filtr vzduchu, bez čerpadla kondenzátu | ks | 1 |  | 0 |  | 0 |  | 0 | 21 | 0 | 0 | 0 | 0 | 0 |  | Vlastní | Indiv | 0 | 0 |  | Specifikace |  |  |  | POL3_0
165 | 6.09 | Vysokotlaká kanálová chladící jednotka, Qch= 12,5 kW, 100-250 Pa, včetně nástěnný ovladač a, infraovladač, filtr vzduchu, bez čerpadla kondenzátu | ks | 1 |  | 0 |  | 0 |  | 0 | 21 | 0 | 0 | 0 | 0 | 0 |  | Vlastní | Indiv | 0 | 0 |  | Specifikace |  |  |  | POL3_0
166 | Pol__0166 | Rozdělovače, uvedení VRF systému do provozu | kpl | 1 |  | 0 |  | 0 |  | 0 | 21 | 0 | 0 | 0 | 0 | 0 |  | Vlastní | Indiv | 0 | 0 |  | Práce |  |  |  | POL1_1
167 | 6.10 | Venkovní kondenzační jednotka VRF J-IIIL systém inverter, Qch/Qt= 28,0/31,5 kW, R410A, 3x400V,, konstrukce pod jednotku dod. STAVBA | kpl | 1 |  | 0 |  | 0 |  | 0 | 21 | 0 | 0 | 0 | 0 | 0 |  | Vlastní | Indiv | 0 | 0 |  | Specifikace |  |  |  | POL3_0
168 | 6.11 | Nástěnná chladící jednotka, Qch= 4,0 kW, včetně infraovladače, bez čerpadla kondenzátu | ks | 1 |  | 0 |  | 0 |  | 0 | 21 | 0 | 0 | 0 | 0 | 0 |  | Vlastní | Indiv | 0 | 0 |  | Specifikace |  |  |  | POL3_0
169 | 6.12 | Nástěnná chladící jednotka, Qch= 2,8 kW, včetně infraovladače, bez čerpadla kondenzátu | ks | 1 |  | 0 |  | 0 |  | 0 | 21 | 0 | 0 | 0 | 0 | 0 |  | Vlastní | Indiv | 0 | 0 |  | Specifikace |  |  |  | POL3_0
170 | 6.13 | Nástěnná chladící jednotka, Qch= 2,8 kW, včetně infraovladače, bez čerpadla kondenzátu | ks | 1 |  | 0 |  | 0 |  | 0 | 21 | 0 | 0 | 0 | 0 | 0 |  | Vlastní | Indiv | 0 | 0 |  | Specifikace |  |  |  | POL3_0
171 | 6.14 | Nástěnná chladící jednotka, Qch= 2,8 kW, včetně infraovladače, bez čerpadla kondenzátu | ks | 1 |  | 0 |  | 0 |  | 0 | 21 | 0 | 0 | 0 | 0 | 0 |  | Vlastní | Indiv | 0 | 0 |  | Specifikace |  |  |  | POL3_0
172 | 6.15 | Nástěnná chladící jednotka, Qch= 2,8 kW, včetně infraovladače, bez čerpadla kondenzátu | ks | 1 |  | 0 |  | 0 |  | 0 | 21 | 0 | 0 | 0 | 0 | 0 |  | Vlastní | Indiv | 0 | 0 |  | Specifikace |  |  |  | POL3_0
173 | 6.16 | Nástěnná chladící jednotka, Qch= 2,8 kW, včetně infraovladače, bez čerpadla kondenzátu | ks | 1 |  | 0 |  | 0 |  | 0 | 21 | 0 | 0 | 0 | 0 | 0 |  | Vlastní | Indiv | 0 | 0 |  | Specifikace |  |  |  | POL3_0
174 | 6.17 | Nástěnná chladící jednotka, Qch= 2,8 kW, včetně infraovladače, bez čerpadla kondenzátu | ks | 1 |  | 0 |  | 0 |  | 0 | 21 | 0 | 0 | 0 | 0 | 0 |  | Vlastní | Indiv | 0 | 0 |  | Specifikace |  |  |  | POL3_0
175 | 6.18 | Nástěnná chladící jednotka, Qch= 3,6 kW, včetně infraovladače, bez čerpadla kondenzátu | ks | 1 |  | 0 |  | 0 |  | 0 | 21 | 0 | 0 | 0 | 0 | 0 |  | Vlastní | Indiv | 0 | 0 |  | Specifikace |  |  |  | POL3_0
176 | 6.19 | Nástěnná chladící jednotka, Qch= 2,8 kW, včetně infraovladače, bez čerpadla kondenzátu | ks | 1 |  | 0 |  | 0 |  | 0 | 21 | 0 | 0 | 0 | 0 | 0 |  | Vlastní | Indiv | 0 | 0 |  | Specifikace |  |  |  | POL3_0
177 | Pol__0177 | Rozdělovače, uvedení VRF systému do provozu | kpl | 1 |  | 0 |  | 0 |  | 0 | 21 | 0 | 0 | 0 | 0 | 0 |  | Vlastní | Indiv | 0 | 0 |  | Práce |  |  |  | POL1_1
Díl: | 6B | Zař. č. 6 - Chlazení obytných místností - Kondenzační jednotka pro VZT jednotku: |  |  |  | 0 |  | 0 |  | 0 |  | 0 |  | 0 |  | 0 |  |  |  |  | 0 | [5 empty] | DIL
178 | 6.20 | Venkovní kondenzační jednotka pro přímý výpar, Qch/Qt= 22,0/22,0 kW, R410A, 3x400V, konstrukce pod, jednotku dod. STAVBA, ovládání 0-10V, včetně ovládacího modulu | kpl | 1 |  | 0 |  | 0 |  | 0 | 21 | 0 | 0 | 0 | 0 | 0 |  | Vlastní | Indiv | 0 | 0 |  | Specifikace |  |  |  | POL3_0
179 | 6.21 | Kulisový tlumič hluku 851x295x1000, 5 x kulisa tl. 100mm s náběhovými plechy | ks | 4 |  | 0 |  | 0 |  | 0 | 21 | 0 | 0 | 0 | 0 | 0 |  | Vlastní | Indiv | 0 | 0 |  | Specifikace |  |  |  | POL3_0
180 | 6.22 | Krycí mřížka 825x324, oko 10x10mm - RAL dle stavby | ks | 1 |  | 0 |  | 0 |  | 0 | 21 | 0 | 0 | 0 | 0 | 0 |  | Vlastní | Indiv | 0 | 0 |  | Práce |  |  |  | POL1_1
181 | 6.23 | Textilní vyústka, délka 7000mm, DN500, typ distribuce vzduchu dopřesnit s výrobcem při objednání dle, skutečné výšky a polohy vyústky v místnosti, RAL dle stavby | ks | 1 |  | 0 |  | 0 |  | 0 | 21 | 0 | 0 | 0 | 0 | 0 |  | Vlastní | Indiv | 0 | 0 |  | Specifikace |  |  |  | POL3_0
182 | 6.24 | Čtyřhranné pozinkované potrubí sk. I včetně tvarovek | m2 | 154 |  | 0 |  | 0 |  | 0 | 21 | 0 | 0 | 0 | 0 | 0 |  | Vlastní | Indiv | 0 | 0 |  | Specifikace |  |  |  | POL3_0
183 | 6.25 | Požární klapka čtyřhranná 450x450, odolnost EI 90 DP1, základní provedení ruční/teplotní | ks | 2 |  | 0 |  | 0 |  | 0 | 21 | 0 | 0 | 0 | 0 | 0 |  | Vlastní | Indiv | 0 | 0 |  | Práce |  |  |  | POL1_1
184 | 6.26 | Požární klapka čtyřhranná 800x250, odolnost EI 90 DP1, základní provedení ruční/teplotní | ks | 2 |  | 0 |  | 0 |  | 0 | 21 | 0 | 0 | 0 | 0 | 0 |  | Vlastní | Indiv | 0 | 0 |  | Práce |  |  |  | POL1_1
185 | 6.27 | Protidešťová žaluzie z pozinkovaného plechu 1250x450 se sítem proti hmyzu - RAL dle fasády objektu | ks | 2 |  | 0 |  | 0 |  | 0 | 21 | 0 | 0 | 0 | 0 | 0 |  | Vlastní | Indiv | 0 | 0 |  | Specifikace |  |  |  | POL3_0
186 | 6.28 | Těsná uzavírací klapka 1100x550 na servophon otevřeno/zavřeno (dod. ELE) | ks | 2 |  | 0 |  | 0 |  | 0 | 21 | 0 | 0 | 0 | 0 | 0 |  | Vlastní | Indiv | 0 | 0 |  | Specifikace |  |  |  | POL3_0
187 | 6.29 | Tepelná izolace kaučuk s Al polepem tl. 30mm, samolepící | m2 | 161 |  | 0 |  | 0 |  | 0 | 21 | 0 | 0 | 0 | 0 | 0 |  | Vlastní | Indiv | 0 | 0 |  | Specifikace |  |  |  | POL3_0
188 | 6.30 | Svazek Cu potrubí včetně tepelné izolace a komunikačního kabelu (dimenze viz výkres) | bm | 251 |  | 0 |  | 0 |  | 0 | 21 | 0 | 0 | 0 | 0 | 0 |  | Vlastní | Indiv | 0 | 0 |  | Specifikace |  |  |  | POL3_0
189 | 6.31 | Nástřik vnitřních nástěnných a kanálových jednotek v interiéru do černé barvy RAL dle stavby | kpl | 1 |  | 0 |  | 0 |  | 0 | 21 | 0 | 0 | 0 | 0 | 0 |  | Vlastní | Indiv | 0 | 0 |  | Práce |  |  |  | POL1_1
190 | 6.32 | Nástřik viditelného potrubí v interiéru do barvy RAL dle stavby | kpl | 1 |  | 0 |  | 0 |  | 0 | 21 | 0 | 0 | 0 | 0 | 0 |  | Vlastní | Indiv | 0 | 0 |  | Práce |  |  |  | POL1_1
191 | 6.33 | Zprovoznění a doplnění chladiva R410A | kpl | 1 |  | 0 |  | 0 |  | 0 | 21 | 0 | 0 | 0 | 0 | 0 |  | Vlastní | Indiv | 0 | 0 |  | Práce |  |  |  | POL1_1
192 | 6.34 | Montážní, spojovací a těsnící materiál | ks | 1 |  | 0 |  | 0 |  | 0 | 21 | 0 | 0 | 0 | 0 | 0 |  | Vlastní | Indiv | 0 | 0 |  | Specifikace |  |  |  | POL3_0
193 | 6.35 | Montáž VZT zařízení | kpl | 1 |  | 0 |  | 0 |  | 0 | 21 | 0 | 0 | 0 | 0 | 0 |  | Vlastní | Indiv | 0 | 0 |  | Práce |  |  |  | POL1_1
Díl: | 8 | Zař. č. O - Ostatní |  |  |  | 0 |  | 0 |  | 0 |  | 0 |  | 0 |  | 0 |  |  |  |  | 0 | [5 empty] | DIL
194 | 8.1 | Doprava materiálu | kpl | 1 |  | 0 |  | 0 |  | 0 | 21 | 0 | 0 | 0 | 0 | 0 |  | Vlastní | Indiv | 0 | 0 |  | Práce |  |  |  | POL1_1
195 | 8.2 | Zkoušky technologie zařízení | kpl | 1 |  | 0 |  | 0 |  | 0 | 21 | 0 | 0 | 0 | 0 | 0 |  | Vlastní | Indiv | 0 | 0 |  | Práce |  |  |  | POL1_1
196 | 8.3 | Uvedení do provozu zařízení VZT vč. zaregulování systému | kpl | 1 |  | 0 |  | 0 |  | 0 | 21 | 0 | 0 | 0 | 0 | 0 |  | Vlastní | Indiv | 0 | 0 |  | Práce |  |  |  | POL1_1
197 | 8.4 | Zaškolení obsluhy pracovníků objednatele | kpl | 1 |  | 0 |  | 0 |  | 0 | 21 | 0 | 0 | 0 | 0 | 0 |  | Vlastní | Indiv | 0 | 0 |  | Specifikace |  |  |  | POL3_0
198 | 8.5 | Požární ucpávky | kpl | 1 |  | 0 |  | 0 |  | 0 | 21 | 0 | 0 | 0 | 0 | 0 |  | Vlastní | Indiv | 0 | 0 |  | Práce |  |  |  | POL1_1
[25 empty] | 15 | 21 | DPH
| Celkem |  |  |  |  | 0 | [18 empty] | 0 | 0 | SUM
END
Note on S6: ====== ID#AAAAGvfr0r4 Miroslav Šimek (2020-07-24 10:07:00) Jedná se o informaci, zda se jedná o položku, která je do rozpočtu zadána z cenové soustavy RTS, nebo vlastní.
Note on T6: ====== ID#AAAAGvfr0rE Miroslav Šimek (2020-07-24 10:07:00) Jedná se o název CÚ, která je zadána u položky rozpočtu

## SO 01 D.1.4.3 Pol
Položkový soupis prací a dodávek | [26 empty] | #TypZaznamu#
S: | 1908015 | Ostravská univerzita | [24 empty] | STA
O: | SO 01 | Objekt A, Přírodovědecká fakulta | [21 empty] | STA |  |  | OBJ
R: | D.1.4.3 | Vytápění | [24 empty] | ROZ
P.č. | Číslo položky | Název položky | MJ | Množství | Cena / MJ | Celkem | Dodávka | Dodávka celk. | Montáž | Montáž celk. | DPH | Cena s DPH | Hmotnost / MJ | Hmotnost celk.(t) | Dem. hmotnost / MJ | Dem. hmotnost celk.(t) | Ceník | Cen. soustava / platnost | Cenová úroveň | Nhod / MJ | Nhod celk. | Dodavatel | Typ položky
Díl: | 700 | HZS - hodinové zúčtovací sazby, zkoušky, revize |  |  |  | 0 |  | 0 |  | 0 |  | 0 |  | 0 |  | 0 |  |  |  |  | 16 | [5 empty] | DIL
1 | R1 | Stavební přípomoci - sekání drážek a průrazů | hod | 48 |  | 0 |  | 0 |  | 0 | 21 | 0 | 0 | 0 | 0 | 0 |  | Vlastní | Indiv | 0 | 0 |  | Práce |  |  |  | POL1_
2 | R2 | Topná zkouška - napuštění uprav.vodou, odvzdušnění, vyregulování | hod | 72 |  | 0 |  | 0 |  | 0 | 21 | 0 | 0 | 0 | 0 | 0 |  | Vlastní | Indiv | 0 | 0 |  | Práce |  |  |  | POL1_
3 | 904 R02 | Hzs-zkousky v ramci montaz.praci, Topná zkouška | h | 16 |  | 0 |  | 0 |  | 0 | 21 | 0 | 0 | 0 | 0 | 0 |  | Vlastní | Indiv | 1 | 16 |  | HZS |  |  |  | POL10_
|  | topná zkouška stávající otopné soustavy po výměně těles : 16 |  | 16 | [22 empty] | VV | 0
Díl: | 700B | Demontáže |  |  |  | 0 |  | 0 |  | 0 |  | 0 |  | 0 |  | 0.29 |  |  |  |  | 35.84 | [5 empty] | DIL
4 | 713400821R00 | Odstranění tepelné izolace potrubí pásy nebo foĺiemi potrubí | m2 | 20 |  | 0 |  | 0 |  | 0 | 21 | 0 | 0 | 0 | 0.0021 | 0.04 |  | Vlastní | Indiv | 0.2 | 4 |  | Práce |  |  |  | POL1_
5 | 732420814R00 | Demontáž čerpadel oběhových spirálních(do potrubí) DN 65 | kus | 1 |  | 0 |  | 0 |  | 0 | 21 | 0 | 7e-05 | 0 | 0.024 | 0.02 |  | Vlastní | Indiv | 0.54 | 0.54 |  | Práce |  |  |  | POL1_
6 | 733110806R00 | Demontáž potrubí z ocelových trubek závitových přes 15 do DN 32 | m | 26 |  | 0 |  | 0 |  | 0 | 21 | 0 | 2e-05 | 0 | 0.0032 | 0.08 |  | Vlastní | Indiv | 0.053 | 1.38 |  | Práce |  |  |  | POL1_
|  | 1.PP. : 6,0*2 |  | 12 | [22 empty] | VV | 0
|  | 1.NP. : 5,0*2+2,0*2 |  | 14 | [22 empty] | VV | 0
7 | 733110810R00 | Demontáž potrubí z ocelových trubek závitových přes 50 do DN 80 | m | 12 |  | 0 |  | 0 |  | 0 | 21 | 0 | 9e-05 | 0 | 0.00858 | 0.1 |  | Vlastní | Indiv | 0.103 | 1.24 |  | Práce |  |  |  | POL1_
|  | 1.PP. : 2,0*2+4,0*2 |  | 12 | [22 empty] | VV | 0
8 | 734100822R00 | Demontáž přírubových armatur se třemi přírubami, přes 50 do DN 100 | kus | 1 |  | 0 |  | 0 |  | 0 | 21 | 0 | 2e-05 | 0 | 0.054 | 0.05 |  | Vlastní | Indiv | 0.978 | 0.98 |  | Práce |  |  |  | POL1_
9 | 735494811R00 | Vypuštění vody z otopných soustav bez kotlů, ohříváků, zásobníků a nádrží | m2 | 500 |  | 0 |  | 0 |  | 0 | 21 | 0 | 0 | 0 | 0 | 0 |  | Vlastní | Indiv | 0.052 | 26 |  | Práce |  |  |  | POL1_
10 | 733890803R00 | Vnitrostaveništní přemístění demontovaných hmot rozvodů potrubí vodorovně do 100 m z objektů výšky přes 6 do 24 m | t | 0.30616 |  | 0 |  | 0 |  | 0 | 21 | 0 | 0 | 0 | 0 | 0 |  | Vlastní | Indiv | 5.562 | 1.7 |  | Práce |  |  |  | POL1_7
11 | 979981101R00 | Odvoz a likvidace suti bez příměsí - kontejnerem do 3 t | t | 0.30616 |  | 0 |  | 0 |  | 0 | 21 | 0 | 0 | 0 | 0 | 0 |  | Vlastní | Indiv | 0 | 0 |  | Práce |  |  |  | POL1_7
Díl: | 713 | Izolace tepelné |  |  |  | 0 |  | 0 |  | 0 |  | 0 |  | 0.13 |  | 0 |  |  |  |  | 81.92 | [5 empty] | DIL
12 | 722182001RT2 | Montáž tepelné izolace potrubí samolepicí spoj a příčné stažení páskou, do DN 25 | m | 12 |  | 0 |  | 0 |  | 0 | 21 | 0 | 0 | 0 | 0 | 0 |  | Vlastní | Indiv | 0.107 | 1.28 |  | Práce |  |  |  | POL1_
13 | 722182004RT2 | Montáž tepelné izolace potrubí samolepicí spoj a příčné stažení páskou, přes DN 25 do DN 40 | m | 38 |  | 0 |  | 0 |  | 0 | 21 | 0 | 0 | 0 | 0 | 0 |  | Vlastní | Indiv | 0.139 | 5.28 |  | Práce |  |  |  | POL1_
|  | 8+30 |  | 38 | [22 empty] | VV | 0
14 | 722182006RT2 | Montáž tepelné izolace potrubí samolepicí spoj a příčné stažení páskou, přes DN 40 do DN 80 | m | 48 |  | 0 |  | 0 |  | 0 | 21 | 0 | 0 | 0 | 0 | 0 |  | Vlastní | Indiv | 0.188 | 9.02 |  | Práce |  |  |  | POL1_
|  | 22+4+22 |  | 48 | [22 empty] | VV | 0
15 | 722182011RT1 | Montáž tepelné izolace potrubí lepicí páska, sponky, do DN 25 | m | 498 |  | 0 |  | 0 |  | 0 | 21 | 0 | 0 | 0 | 0 | 0 |  | Vlastní | Indiv | 0.105 | 52.29 |  | Práce |  |  |  | POL1_
|  | 205+135+60+98 |  | 498 | [22 empty] | VV | 0
16 | 722182014RT1 | Montáž tepelné izolace potrubí lepicí páska, sponky, přes DN 25 do DN 40 | m | 102 |  | 0 |  | 0 |  | 0 | 21 | 0 | 0 | 0 | 0 | 0 |  | Vlastní | Indiv | 0.135 | 13.77 |  | Práce |  |  |  | POL1_
|  | 26+76 |  | 102 | [22 empty] | VV | 0
17 | 283771007R | pouzdro potrubní tvarovatelné; pěnový polyetylén; vnitřní průměr 15,0 mm; tl. izolace 13,0 mm; provozní teplota -65 až 90 °C; tepelná vodivost (10°C) 0,0380 W/mK | m | 205 |  | 0 |  | 0 |  | 0 | 21 | 0 | 2e-05 | 0 | 0 | 0 |  | Vlastní | Indiv | 0 | 0 |  | Specifikace |  |  |  | POL3_
18 | 283771020R | pouzdro potrubní tvarovatelné; pěnový polyetylén; vnitřní průměr 18,0 mm; tl. izolace 13,0 mm; provozní teplota -65 až 90 °C; tepelná vodivost (10°C) 0,0380 W/mK | m | 135 |  | 0 |  | 0 |  | 0 | 21 | 0 | 3e-05 | 0 | 0 | 0 |  | Vlastní | Indiv | 0 | 0 |  | Specifikace |  |  |  | POL3_
19 | 283771031R | pouzdro potrubní tvarovatelné; pěnový polyetylén; vnitřní průměr 22,0 mm; tl. izolace 13,0 mm; provozní teplota -65 až 90 °C; tepelná vodivost (10°C) 0,0380 W/mK | m | 60 |  | 0 |  | 0 |  | 0 | 21 | 0 | 4e-05 | 0 | 0 | 0 |  | Vlastní | Indiv | 0 | 0 |  | Specifikace |  |  |  | POL3_
20 | 283771120R | pouzdro potrubní tvarovatelné; pěnový polyetylén; vnitřní průměr 28,0 mm; tl. izolace 20,0 mm; provozní teplota -65 až 90 °C; tepelná vodivost (10°C) 0,0380 W/mK | m | 98 |  | 0 |  | 0 |  | 0 | 21 | 0 | 8e-05 | 0.01 | 0 | 0 |  | Vlastní | Indiv | 0 | 0 |  | Specifikace |  |  |  | POL3_
21 | 283771141R | pouzdro potrubní tvarovatelné; pěnový polyetylén; vnitřní průměr 35,0 mm; tl. izolace 20,0 mm; provozní teplota -65 až 90 °C; tepelná vodivost (10°C) 0,0380 W/mK | m | 26 |  | 0 |  | 0 |  | 0 | 21 | 0 | 7e-05 | 0 | 0 | 0 |  | Vlastní | Indiv | 0 | 0 |  | Specifikace |  |  |  | POL3_
22 | 283771155R | pouzdro potrubní tvarovatelné; pěnový polyetylén; vnitřní průměr 45,0 mm; tl. izolace 25,0 mm; provozní teplota -65 až 90 °C; tepelná vodivost (10°C) 0,0380 W/mK | m | 76 |  | 0 |  | 0 |  | 0 | 21 | 0 | 0.00015 | 0.01 | 0 | 0 |  | Vlastní | Indiv | 0 | 0 |  | Specifikace |  |  |  | POL3_
23 | 28377130R | spona na potrubní pouzdro; plastová; tl = 1,00 mm; š = 4,9 mm; l = 32 mm; šedá | kus | 1500 |  | 0 |  | 0 |  | 0 | 21 | 0 | 0 | 0 | 0 | 0 |  | Vlastní | Indiv | 0 | 0 |  | Specifikace |  |  |  | POL3_
24 | 28377135R | páska spojovací PVC; samolepicí; jednostranně; tl. 0,19 mm; š = 38,0 mm; l = 20 m | kus | 5 |  | 0 |  | 0 |  | 0 | 21 | 0 | 0 | 0 | 0 | 0 |  | Vlastní | Indiv | 0 | 0 |  | Specifikace |  |  |  | POL3_
25 | 631547013R | pouzdro potrubní řezané; minerální vlákno; povrchová úprava Al fólie se skelnou mřížkou; vnitřní průměr 22,0 mm; tl. izolace 20,0 mm; provozní teplota do 250 °C; tepelná vodivost (10°C) 0,0330 W/mK; tepelná vodivost (50°C) 0,037 W/mK | m | 12 |  | 0 |  | 0 |  | 0 | 21 | 0 | 7e-05 | 0 | 0 | 0 |  | Vlastní | Indiv | 0 | 0 |  | Specifikace |  |  |  | POL3_
|  | W/mK; tepelná vodivost (50°C) 0,037 W/mK | [24 empty] | POP
|  | 1.PP. - přeložka : 6,0*2 |  | 12 | [22 empty] | VV | 0
26 | 631547115R | pouzdro potrubní řezané; minerální vlákno; povrchová úprava Al fólie se skelnou mřížkou; vnitřní průměr 35,0 mm; tl. izolace 30,0 mm; provozní teplota do 250 °C; tepelná vodivost (10°C) 0,0330 W/mK; tepelná vodivost (50°C) 0,037 W/mK | m | 8 |  | 0 |  | 0 |  | 0 | 21 | 0 | 0.00034 | 0 | 0 | 0 |  | Vlastní | Indiv | 0 | 0 |  | Specifikace |  |  |  | POL3_
|  | W/mK; tepelná vodivost (50°C) 0,037 W/mK | [24 empty] | POP
|  | 1.NP. - přeložka : 2,0*2+2,0*2 |  | 8 | [22 empty] | VV | 0
27 | 631547216R | pouzdro potrubní řezané; minerální vlákno; povrchová úprava Al fólie se skelnou mřížkou; vnitřní průměr 42,0 mm; tl. izolace 40,0 mm; provozní teplota do 250 °C; tepelná vodivost (10°C) 0,0330 W/mK; tepelná vodivost (50°C) 0,037 W/mK | m | 30 |  | 0 |  | 0 |  | 0 | 21 | 0 | 0.00074 | 0.02 | 0 | 0 |  | Vlastní | Indiv | 0 | 0 |  | Specifikace |  |  |  | POL3_
|  | W/mK; tepelná vodivost (50°C) 0,037 W/mK | [24 empty] | POP
|  | 1.NP. - přeložka : 5,0*2+10,0*2 |  | 30 | [22 empty] | VV | 0
28 | 631547317R | pouzdro potrubní řezané; minerální vlákno; povrchová úprava Al fólie se skelnou mřížkou; vnitřní průměr 48,0 mm; tl. izolace 50,0 mm; provozní teplota do 250 °C; tepelná vodivost (10°C) 0,0330 W/mK; tepelná vodivost (50°C) 0,037 W/mK | m | 22 |  | 0 |  | 0 |  | 0 | 21 | 0 | 0.00111 | 0.02 | 0 | 0 |  | Vlastní | Indiv | 0 | 0 |  | Specifikace |  |  |  | POL3_
|  | W/mK; tepelná vodivost (50°C) 0,037 W/mK | [24 empty] | POP
|  | 1.NP. - přeložka : 6,0*2 |  | 12 | [22 empty] | VV | 0
|  | 1.PP./1.NP. -stoupačka : 5,0*2 |  | 10 | [22 empty] | VV | 0
29 | 631547422R | pouzdro potrubní řezané; minerální vlákno; povrchová úprava Al fólie se skelnou mřížkou; vnitřní průměr 76,0 mm; tl. izolace 60,0 mm; provozní teplota do 250 °C; tepelná vodivost (10°C) 0,0330 W/mK; tepelná vodivost (50°C) 0,037 W/mK | m | 4 |  | 0 |  | 0 |  | 0 | 21 | 0 | 0.00187 | 0.01 | 0 | 0 |  | Vlastní | Indiv | 0 | 0 |  | Specifikace |  |  |  | POL3_
|  | W/mK; tepelná vodivost (50°C) 0,037 W/mK | [24 empty] | POP
|  | 1.PP. - přeložka : 2,0*2 |  | 4 | [22 empty] | VV | 0
30 | 631547523R | pouzdro potrubní řezané; minerální vlákno; povrchová úprava Al fólie se skelnou mřížkou; vnitřní průměr 89,0 mm; tl. izolace 70,0 mm; provozní teplota do 250 °C; tepelná vodivost (10°C) 0,0330 W/mK; tepelná vodivost (50°C) 0,037 W/mK | m | 22 |  | 0 |  | 0 |  | 0 | 21 | 0 | 0.00252 | 0.06 | 0 | 0 |  | Vlastní | Indiv | 0 | 0 |  | Specifikace |  |  |  | POL3_
|  | W/mK; tepelná vodivost (50°C) 0,037 W/mK | [24 empty] | POP
31 | 998713103R00 | Přesun hmot pro izolace tepelné v objektech výšky do 24 m | t | 0.14471 |  | 0 |  | 0 |  | 0 | 21 | 0 | 0 | 0 | 0 | 0 |  | Vlastní | Indiv | 1.966 | 0.28 |  | Práce |  |  |  | POL1_7
Díl: | 732 | Strojovny |  |  |  | 0 |  | 0 |  | 0 |  | 0 |  | 0.14 |  | 0 |  |  |  |  | 2.67 | [5 empty] | DIL
32 | 732119193R00 | Rozdělovače a sběrače dodávka těles ve specifikaci tělěs rozdělovačů a sběračů o délce 1 m, DN 150 | kus | 1 |  | 0 |  | 0 |  | 0 | 21 | 0 | 0.06655 | 0.07 | 0 | 0 |  | Vlastní | Indiv | 0.9 | 0.9 |  | Práce |  |  |  | POL1_
33 | 732119293R00 | Rozdělovače a sběrače dodávka těles ve specifikaci příplatek k ceně za montáž každých dalších i započaytých 0,5 m délky tělěsa, DN 150 | kus | 1 |  | 0 |  | 0 |  | 0 | 21 | 0 | 0.0024 | 0 | 0 | 0 |  | Vlastní | Indiv | 0.13 | 0.13 |  | Práce |  |  |  | POL1_
34 | 732429112R00 | Čerpadla teplovodní Montáž čerpadel teplovodních oběhových spirálních DN 40 | soubor | 1 |  | 0 |  | 0 |  | 0 | 21 | 0 | 0.00059 | 0 | 0 | 0 |  | Vlastní | Indiv | 0.53 | 0.53 |  | Práce |  |  |  | POL1_
35 | 732429113R00 | Čerpadla teplovodní Montáž čerpadel teplovodních oběhových spirálních DN 50 | soubor | 1 |  | 0 |  | 0 |  | 0 | 21 | 0 | 0.00059 | 0 | 0 | 0 |  | Vlastní | Indiv | 0.551 | 0.55 |  | Práce |  |  |  | POL1_
36 | 870063702921380T | RS KOMBI rozdělovač, MODUL 120, PN 6, Tmax=105°C, l=1300mm,, vč. 2ks stojanů SS 80/150,l=720-970 a izolace PUR | kus | 1 |  | 0 |  | 0 |  | 0 | 21 | 0 | 0.046 | 0.05 | 0 | 0 |  | Vlastní | Indiv | 0 | 0 |  | R-položka |  |  |  | POL12_0
37 | 42640141R | čerpadlo elektronické oběhové mokroběžné; pro malé otopné a klima systémy; závit.vstupy 2"; rozteč 180 mm; provozní rozsah 6m/7m3/h; druh čerpané kapaliny čistá bez pevných částic a olejů, neviskózní, chemicky neutrální; teplotní rozsah kapaliny -10 až 110 °C; H max 6 m; instalace s hnací hřídelí motoru horizontálně; IP 44; třída izolace F; standardní vstupní napětí jednofázové 1 x 230 V/50 -60 Hz | kus | 1 |  | 0 |  | 0 |  | 0 | 21 | 0 | 0.0032 | 0 | 0 | 0 |  | Vlastní | Indiv | 0 | 0 |  | Specifikace |  |  |  | POL3_
|  | , chemicky neutrální; teplotní rozsah kapaliny -10 až 110 °C; H max 6 m; instalace s hnací hřídelí motoru horizontálně; IP 44; třída izolace F; standardní vstupní napětí jednofázové 1 x 230 V/50 -60 Hz | [24 empty] | POP |  | , chemicky neutrální; teplotní rozsah kapaliny -10 až 110 °C; H max 6 m; instalace s hnací hřídelí motoru horizontálně; IP 44; třída izolace F; standardní vstupní napětí jednofázové 1 x 230 V/50 -60 Hz
38 | 42640213R | čerpadlo elektronické oběhové mokroběžné; pro otopné a klima systémy; přírubové připojení DN 50; rozteč 280 mm; provozní rozsah 15m/34m3/h; druh čerpané kapaliny čistá bez pevných částic a olejů, neviskózní, chemicky neutrální; teplotní rozsah kapaliny -10 až 110 °C; H max 15 m; instalace s hnací hřídelí motoru horizontálně; IP 44; třída izolace F; standardní vstupní napětí jednofázové 220/240 V/50 -60 Hz | kus | 1 |  | 0 |  | 0 |  | 0 | 21 | 0 | 0.018 | 0.02 | 0 | 0 |  | Vlastní | Indiv | 0 | 0 |  | Specifikace |  |  |  | POL3_
|  | neviskózní, chemicky neutrální; teplotní rozsah kapaliny -10 až 110 °C; H max 15 m; instalace s hnací hřídelí motoru horizontálně; IP 44; třída izolace F; standardní vstupní napětí jednofázové 220/240 V/50 -60 Hz | [24 empty] | POP |  | neviskózní, chemicky neutrální; teplotní rozsah kapaliny -10 až 110 °C; H max 15 m; instalace s hnací hřídelí motoru horizontálně; IP 44; třída izolace F; standardní vstupní napětí jednofázové 220/240 V/50 -60 Hz
39 | 998732101R00 | Přesun hmot pro strojovny v objektech výšky do 6 m | t | 0.13733 |  | 0 |  | 0 |  | 0 | 21 | 0 | 0 | 0 | 0 | 0 |  | Vlastní | Indiv | 4.043 | 0.56 |  | Práce |  |  |  | POL1_7
Díl: | 733 | Rozvod potrubí |  |  |  | 0 |  | 0 |  | 0 |  | 0 |  | 1.74 |  | 0 |  |  |  |  | 347.76 | [5 empty] | DIL
40 | 733111103R00 | Potrubí z trubek závitových ocelových bezešvých, běžných, nízkotlaké, DN 15 | m | 30 |  | 0 |  | 0 |  | 0 | 21 | 0 | 0.00686 | 0.21 | 0 | 0 |  | Vlastní | Indiv | 0.392 | 11.76 |  | Práce |  |  |  | POL1_
|  | Potrubí včetně tvarovek a zednických výpomocí. | [24 empty] | POP
|  | 1.PP. - přeložka : 6,0*2 |  | 12 | [22 empty] | VV | 0
|  | 1.NP. - přeložka : 9,0*2 |  | 18 | [22 empty] | VV | 0
41 | 733111105R00 | Potrubí z trubek závitových ocelových bezešvých, běžných, nízkotlaké, DN 25 | m | 8 |  | 0 |  | 0 |  | 0 | 21 | 0 | 0.0074 | 0.06 | 0 | 0 |  | Vlastní | Indiv | 0.421 | 3.37 |  | Práce |  |  |  | POL1_
|  | Potrubí včetně tvarovek a zednických výpomocí. | [24 empty] | POP
|  | 1.NP. - přeložka : 2,0*2+2,0*2 |  | 8 | [22 empty] | VV | 0
42 | 733111106R00 | Potrubí z trubek závitových ocelových bezešvých, běžných, nízkotlaké, DN 32 | m | 30 |  | 0 |  | 0 |  | 0 | 21 | 0 | 0.00822 | 0.25 | 0 | 0 |  | Vlastní | Indiv | 0.442 | 13.26 |  | Práce |  |  |  | POL1_
|  | Potrubí včetně tvarovek a zednických výpomocí. | [24 empty] | POP
|  | 1.NP. - přeložka : 5,0*2+10,0*2 |  | 30 | [22 empty] | VV | 0
43 | 733111107R00 | Potrubí z trubek závitových ocelových bezešvých, běžných, nízkotlaké, DN 40 | m | 22 |  | 0 |  | 0 |  | 0 | 21 | 0 | 0.00862 | 0.19 | 0 | 0 |  | Vlastní | Indiv | 0.475 | 10.45 |  | Práce |  |  |  | POL1_
|  | Potrubí včetně tvarovek a zednických výpomocí. | [24 empty] | POP
|  | 1.NP. - přeložka : 6,0*2 |  | 12 | [22 empty] | VV | 0
|  | 1.PP./1.NP. -stoupačka : 5,0*2 |  | 10 | [22 empty] | VV | 0
44 | 733113113R00 | Potrubí z trubek závitových příplatek k ceně za zhotovení přípojky z ocelových trubek závitových, , , DN 15 | kus | 102 |  | 0 |  | 0 |  | 0 | 21 | 0 | 0 | 0 | 0 | 0 |  | Vlastní | Indiv | 0.237 | 24.17 |  | Práce |  |  |  | POL1_
|  | 1.PP. - přeložka : 2 |  | 2 | [22 empty] | VV | 0
|  | 1.NP. - přeložka : 2 |  | 2 | [22 empty] | VV | 0
|  | nové OT : (34+7+4+4)*2 |  | 98 | [22 empty] | VV | 0
45 | 733113115R00 | Potrubí z trubek závitových příplatek k ceně za zhotovení přípojky z ocelových trubek závitových, , , DN 25 | kus | 4 |  | 0 |  | 0 |  | 0 | 21 | 0 | 0 | 0 | 0 | 0 |  | Vlastní | Indiv | 0.422 | 1.69 |  | Práce |  |  |  | POL1_
|  | 1.NP. - přeložka : 2+2 |  | 4 | [22 empty] | VV | 0
46 | 733113117R00 | Potrubí z trubek závitových příplatek k ceně za zhotovení přípojky z ocelových trubek závitových, , , DN 40 | kus | 2 |  | 0 |  | 0 |  | 0 | 21 | 0 | 0 | 0 | 0 | 0 |  | Vlastní | Indiv | 0.752 | 1.5 |  | Práce |  |  |  | POL1_
47 | 733121122R00 | Potrubí z trubek hladkých ocelových bezešvých tvářených za tepla nízkotlaké, D 76, tloušťka stěny 3,2 mm | m | 4 |  | 0 |  | 0 |  | 0 | 21 | 0 | 0.00951 | 0.04 | 0 | 0 |  | Vlastní | Indiv | 0.55 | 2.2 |  | Práce |  |  |  | POL1_
|  | Potrubí včetně tvarovek a zednických výpomocí. | [24 empty] | POP
|  | 1.PP. - přeložka : 2,0*2 |  | 4 | [22 empty] | VV | 0
48 | 733121125R00 | Potrubí z trubek hladkých ocelových bezešvých tvářených za tepla nízkotlaké, D 89, tloušťka stěny 3,6 mm | m | 22 |  | 0 |  | 0 |  | 0 | 21 | 0 | 0.0119 | 0.26 | 0 | 0 |  | Vlastní | Indiv | 0.683 | 15.03 |  | Práce |  |  |  | POL1_
|  | Potrubí včetně tvarovek a zednických výpomocí. | [24 empty] | POP
|  | 1.PP. - přeložka : 4,0*2 |  | 8 | [22 empty] | VV | 0
|  | nový RS : 14,0 |  | 14 | [22 empty] | VV | 0
49 | 733123125R00 | Potrubí z trubek hladkých příplatek k ceně za zhotovení přípojky z trubek hladkých D 89, tloušťka stěny 3,6 mm | kus | 4 |  | 0 |  | 0 |  | 0 | 21 | 0 | 0 | 0 | 0 | 0 |  | Vlastní | Indiv | 1.726 | 6.9 |  | Práce |  |  |  | POL1_
50 | 733123911R00 | Svařovaný spoj potrubí ocelového D 22 mm | kus | 2 |  | 0 |  | 0 |  | 0 | 21 | 0 | 0.00024 | 0 | 0 | 0 |  | Vlastní | Indiv | 0.1209 | 0.24 |  | Práce |  |  |  | POL1_
|  | 1.PP. - přeložka : 2 |  | 2 | [22 empty] | VV | 0
51 | 733123914R00 | Svařovaný spoj potrubí ocelového D 31,8 mm | kus | 4 |  | 0 |  | 0 |  | 0 | 21 | 0 | 0.00034 | 0 | 0 | 0 |  | Vlastní | Indiv | 0.1747 | 0.7 |  | Práce |  |  |  | POL1_
|  | 1.NP. - přeložka : 2+2 |  | 4 | [22 empty] | VV | 0
52 | 733123916R00 | Svařovaný spoj potrubí ocelového D 44,5 mm | kus | 8 |  | 0 |  | 0 |  | 0 | 21 | 0 | 0.00048 | 0 | 0 | 0 |  | Vlastní | Indiv | 0.2445 | 1.96 |  | Práce |  |  |  | POL1_
|  | 1.NP. - přeložka : 4+2+2 |  | 8 | [22 empty] | VV | 0
53 | 733123917R00 | Svařovaný spoj potrubí ocelového D 51 mm | kus | 2 |  | 0 |  | 0 |  | 0 | 21 | 0 | 0.00055 | 0 | 0 | 0 |  | Vlastní | Indiv | 0.2802 | 0.56 |  | Práce |  |  |  | POL1_
54 | 733123921R00 | Svařovaný spoj potrubí ocelového D 76 mm | kus | 4 |  | 0 |  | 0 |  | 0 | 21 | 0 | 0.00081 | 0 | 0 | 0 |  | Vlastní | Indiv | 0.4176 | 1.67 |  | Práce |  |  |  | POL1_
|  | 1.PP. - přeložka : 4 |  | 4 | [22 empty] | VV | 0
55 | 733123922R00 | Svařovaný spoj potrubí ocelového D 89 mm | kus | 4 |  | 0 |  | 0 |  | 0 | 21 | 0 | 0.00095 | 0 | 0 | 0 |  | Vlastní | Indiv | 0.4891 | 1.96 |  | Práce |  |  |  | POL1_
|  | 1.PP. - přeložka : 4 |  | 4 | [22 empty] | VV | 0
56 | 733161902R00 | Oprava rozvodu potrubí z měděných trubek propojení měděného potrubí, D 15 mm | kus | 2 |  | 0 |  | 0 |  | 0 | 21 | 0 | 6e-05 | 0 | 0 | 0 |  | Vlastní | Indiv | 0.26 | 0.52 |  | Práce |  |  |  | POL1_
|  | Odkaz na mn. položky pořadí 75 : 2,00000 |  | 2 | [22 empty] | VV | 0
57 | 733161903R00 | Oprava rozvodu potrubí z měděných trubek propojení měděného potrubí, D 18 mm | kus | 4 |  | 0 |  | 0 |  | 0 | 21 | 0 | 6e-05 | 0 | 0 | 0 |  | Vlastní | Indiv | 0.28 | 1.12 |  | Práce |  |  |  | POL1_
58 | 733163102R00 | Potrubí z měděných trubek měděné potrubí, D 15 mm, s 1,0 mm, pájení pomocí kapilárních pájecích tvarovek | m | 211 |  | 0 |  | 0 |  | 0 | 21 | 0 | 0.00076 | 0.16 | 0 | 0 |  | Vlastní | Indiv | 0.29738 | 62.75 |  | Práce |  |  |  | POL1_
|  | Včetně pomocného lešení o výšce podlahy do 1900 mm a pro zatížení do 1,5 kPa. | [24 empty] | POP
59 | 733163103R00 | Potrubí z měděných trubek měděné potrubí, D 18 mm, s 1,0 mm, pájení pomocí kapilárních pájecích tvarovek | m | 135 |  | 0 |  | 0 |  | 0 | 21 | 0 | 0.00088 | 0.12 | 0 | 0 |  | Vlastní | Indiv | 0.30738 | 41.5 |  | Práce |  |  |  | POL1_
|  | Včetně pomocného lešení o výšce podlahy do 1900 mm a pro zatížení do 1,5 kPa. | [24 empty] | POP
60 | 733163104R00 | Potrubí z měděných trubek měděné potrubí, D 22 mm, s 1,0 mm, pájení pomocí kapilárních pájecích tvarovek | m | 60 |  | 0 |  | 0 |  | 0 | 21 | 0 | 0.00101 | 0.06 | 0 | 0 |  | Vlastní | Indiv | 0.31738 | 19.04 |  | Práce |  |  |  | POL1_
|  | Včetně pomocného lešení o výšce podlahy do 1900 mm a pro zatížení do 1,5 kPa. | [24 empty] | POP
61 | 733163105R00 | Potrubí z měděných trubek měděné potrubí, D 28 mm, s 1,5 mm, pájení pomocí kapilárních pájecích tvarovek | m | 98 |  | 0 |  | 0 |  | 0 | 21 | 0 | 0.0016 | 0.16 | 0 | 0 |  | Vlastní | Indiv | 0.33332 | 32.67 |  | Práce |  |  |  | POL1_
|  | Včetně pomocného lešení o výšce podlahy do 1900 mm a pro zatížení do 1,5 kPa. | [24 empty] | POP
62 | 733163106R00 | Potrubí z měděných trubek měděné potrubí, D 35 mm, s 1,5 mm, pájení pomocí kapilárních pájecích tvarovek | m | 26 |  | 0 |  | 0 |  | 0 | 21 | 0 | 0.00196 | 0.05 | 0 | 0 |  | Vlastní | Indiv | 0.3579 | 9.31 |  | Práce |  |  |  | POL1_
|  | Včetně pomocného lešení o výšce podlahy do 1900 mm a pro zatížení do 1,5 kPa. | [24 empty] | POP
63 | 733163107R00 | Potrubí z měděných trubek měděné potrubí, D 42 mm, s 1,5 mm, pájení pomocí kapilárních pájecích tvarovek | m | 76 |  | 0 |  | 0 |  | 0 | 21 | 0 | 0.00231 | 0.18 | 0 | 0 |  | Vlastní | Indiv | 0.4088 | 31.07 |  | Práce |  |  |  | POL1_
|  | Včetně pomocného lešení o výšce podlahy do 1900 mm a pro zatížení do 1,5 kPa. | [24 empty] | POP
64 | 733190106R00 | Tlakové zkoušky potrubí ocelových závitových, plastových, měděných do DN 32 | m | 598 |  | 0 |  | 0 |  | 0 | 21 | 0 | 0 | 0 | 0 | 0 |  | Vlastní | Indiv | 0.018 | 10.76 |  | Práce |  |  |  | POL1_
|  | Včetně dodávky vody, uzavření a zabezpečení konců potrubí. | [24 empty] | POP
|  | DN15 : 30 |  | 30 | [22 empty] | VV | 0
|  | DN25 : 8 |  | 8 | [22 empty] | VV | 0
|  | DN32 : 30 |  | 30 | [22 empty] | VV | 0
|  | d15 : 211 |  | 211 | [22 empty] | VV | 0
|  | d18 : 135 |  | 135 | [22 empty] | VV | 0
|  | d22 : 60 |  | 60 | [22 empty] | VV | 0
|  | d28 : 98 |  | 98 | [22 empty] | VV | 0
|  | d35 : 26 |  | 26 | [22 empty] | VV | 0
65 | 733190107R00 | Tlakové zkoušky potrubí ocelových závitových, plastových, měděných přes DN 32 do DN 40 | m | 98 |  | 0 |  | 0 |  | 0 | 21 | 0 | 0 | 0 | 0 | 0 |  | Vlastní | Indiv | 0.021 | 2.06 |  | Práce |  |  |  | POL1_
|  | Včetně dodávky vody, uzavření a zabezpečení konců potrubí. | [24 empty] | POP
|  | DN40 : 22 |  | 22 | [22 empty] | VV | 0
|  | d42 : 76 |  | 76 | [22 empty] | VV | 0
66 | 733190109R00 | Tlakové zkoušky potrubí ocelových závitových, plastových, měděných přes DN 50 do DN 65 | m | 4 |  | 0 |  | 0 |  | 0 | 21 | 0 | 0 | 0 | 0 | 0 |  | Vlastní | Indiv | 0.041 | 0.16 |  | Práce |  |  |  | POL1_
|  | Včetně dodávky vody, uzavření a zabezpečení konců potrubí. | [24 empty] | POP
|  | d76 : 4 |  | 4 | [22 empty] | VV | 0
67 | 733190225R00 | Tlakové zkoušky potrubí ocelových hladkých přes D 60,3/2,9 do D 89/3,6 | m | 22 |  | 0 |  | 0 |  | 0 | 21 | 0 | 0 | 0 | 0 | 0 |  | Vlastní | Indiv | 0.042 | 0.92 |  | Práce |  |  |  | POL1_
|  | Včetně dodávky vody, uzavření a zabezpečení konců potrubí. | [24 empty] | POP
68 | 733191923R00 | Opravy rozvodu potrubí z ocelových trubek závitových normálních i zesílených navaření odbočky na dosavadní potrubí, DN 15 | kus | 4 |  | 0 |  | 0 |  | 0 | 21 | 0 | 0.00054 | 0 | 0 | 0 |  | Vlastní | Indiv | 0.278 | 1.11 |  | Práce |  |  |  | POL1_
|  | 1.PP. - přeložka : 2 |  | 2 | [22 empty] | VV | 0
|  | propoj : 2 |  | 2 | [22 empty] | VV | 0
69 | 733191925R00 | Opravy rozvodu potrubí z ocelových trubek závitových normálních i zesílených navaření odbočky na dosavadní potrubí, DN 25 | kus | 4 |  | 0 |  | 0 |  | 0 | 21 | 0 | 0.00071 | 0 | 0 | 0 |  | Vlastní | Indiv | 0.361 | 1.44 |  | Práce |  |  |  | POL1_
|  | 1.NP. - přeložka : 2+2 |  | 4 | [22 empty] | VV | 0
70 | 733191926R00 | Opravy rozvodu potrubí z ocelových trubek závitových normálních i zesílených navaření odbočky na dosavadní potrubí, DN 32 | kus | 6 |  | 0 |  | 0 |  | 0 | 21 | 0 | 0.00081 | 0 | 0 | 0 |  | Vlastní | Indiv | 0.412 | 2.47 |  | Práce |  |  |  | POL1_
|  | 1.NP. - přeložka : 2+4 |  | 6 | [22 empty] | VV | 0
71 | 733191927R00 | Opravy rozvodu potrubí z ocelových trubek závitových normálních i zesílených navaření odbočky na dosavadní potrubí, DN 40 | kus | 2 |  | 0 |  | 0 |  | 0 | 21 | 0 | 0.00093 | 0 | 0 | 0 |  | Vlastní | Indiv | 0.474 | 0.95 |  | Práce |  |  |  | POL1_
72 | 733194922R00 | Opravy rozvodu potrubí z ocelových trubek hladkých navaření odbočky na dosavadní potrubí D 76 mm, s 3,2 mm | kus | 2 |  | 0 |  | 0 |  | 0 | 21 | 0 | 0.00034 | 0 | 0 | 0 |  | Vlastní | Indiv | 0.639 | 1.28 |  | Práce |  |  |  | POL1_
|  | 1.PP. - přeložka : 2 |  | 2 | [22 empty] | VV | 0
73 | 733194925R00 | Opravy rozvodu potrubí z ocelových trubek hladkých navaření odbočky na dosavadní potrubí D 89 mm, s 3,6 mm | kus | 2 |  | 0 |  | 0 |  | 0 | 21 | 0 | 0.0005 | 0 | 0 | 0 |  | Vlastní | Indiv | 0.762 | 1.52 |  | Práce |  |  |  | POL1_
|  | 1.PP. - přeložka : 2 |  | 2 | [22 empty] | VV | 0
74 | 733 T00 | Hzs-nezměřitelné práce a přípomoci při přeložení potrubí | h | 24 |  | 0 |  | 0 |  | 0 | 21 | 0 | 0 | 0 | 0 | 0 |  | Vlastní | Indiv | 1 | 24 |  | Práce |  |  |  | POL1_
75 | 31945717R | nátrubek bronz; spoj pájený-s konci na vnitřní pájení; 15 x 1/2"; závit vnější | kus | 2 |  | 0 |  | 0 |  | 0 | 21 | 0 | 0 | 0 | 0 | 0 |  | Vlastní | Indiv | 0 | 0 |  | Specifikace |  |  |  | POL3_
76 | 998733103R00 | Přesun hmot pro rozvody potrubí v objektech výšky do 24 m | t | 1.7517 |  | 0 |  | 0 |  | 0 | 21 | 0 | 0 | 0 | 0 | 0 |  | Vlastní | Indiv | 3.246 | 5.69 |  | Práce |  |  |  | POL1_7
Díl: | 734 | Armatury |  |  |  | 0 |  | 0 |  | 0 |  | 0 |  | 0.17 |  | 0 |  |  |  |  | 36.89 | [5 empty] | DIL
140 |  | Hlavice termostatická, teplota prostoru 6 až 28 °C; ovládání ruční; provední kapalinová | kus | 49 |  | 0 | [11 empty] | Vlastní
77 | 734109115R00 | Montáž přírubových armatur se dvěma přírubami, PN 0,6, DN 65, bez dodávky materiálu | soubor | 2 |  | 0 |  | 0 |  | 0 | 21 | 0 | 0.00485 | 0.01 | 0 | 0 |  | Vlastní | Indiv | 1.29 | 2.58 |  | Práce |  |  |  | POL1_
|  | Odkaz na mn. položky pořadí 108 : 1,00000 |  | 1 | [22 empty] | VV | 0
|  | Odkaz na mn. položky pořadí 112 : 1,00000 |  | 1 | [22 empty] | VV | 0
78 | 734173214R00 | Přírubový spoj PN 0,6/I MPa, DN 50, včetně dodávky materiálu | soubor | 1 |  | 0 |  | 0 |  | 0 | 21 | 0 | 0.0037 | 0 | 0 | 0 |  | Vlastní | Indiv | 0.666 | 0.67 |  | Práce |  |  |  | POL1_
79 | 734209113R00 | Montáž závitové armatury se dvěma závity, G 1/2", bez dodávky materiálu | kus | 14 |  | 0 |  | 0 |  | 0 | 21 | 0 | 0 | 0 | 0 | 0 |  | Vlastní | Indiv | 0.165 | 2.31 |  | Práce |  |  |  | POL1_
|  | armatury -dodávkou podl.konvektorů : 7*2 |  | 14 | [22 empty] | VV | 0
80 | 734209116R00 | Montáž závitové armatury se dvěma závity, G 5/4", bez dodávky materiálu | kus | 2 |  | 0 |  | 0 |  | 0 | 21 | 0 | 0 | 0 | 0 | 0 |  | Vlastní | Indiv | 0.268 | 0.54 |  | Práce |  |  |  | POL1_
|  | Odkaz na mn. položky pořadí 111 : 1,00000*2 |  | 2 | [22 empty] | VV | 0
81 | 734209124R00 | Montáž závitové armatury se třemi závity, G 3/4", bez dodávky materiálu | kus | 1 |  | 0 |  | 0 |  | 0 | 21 | 0 | 0 | 0 | 0 | 0 |  | Vlastní | Indiv | 0.258 | 0.26 |  | Práce |  |  |  | POL1_
|  | Odkaz na mn. položky pořadí 109 : 1,00000 |  | 1 | [22 empty] | VV | 0
82 | 734209127R00 | Montáž závitové armatury se třemi závity, G 6/4", bez dodávky materiálu | kus | 1 |  | 0 |  | 0 |  | 0 | 21 | 0 | 0 | 0 | 0 | 0 |  | Vlastní | Indiv | 0.433 | 0.43 |  | Práce |  |  |  | POL1_
|  | Odkaz na mn. položky pořadí 110 : 1,00000 |  | 1 | [22 empty] | VV | 0
83 | 734215132R00 | Ventil automatický, odvzdušňovací, mosazný, PN 14, DN 10, včetně dodávky materiálu | kus | 4 |  | 0 |  | 0 |  | 0 | 21 | 0 | 7e-05 | 0 | 0 | 0 |  | Vlastní | Indiv | 0.062 | 0.25 |  | Práce |  |  |  | POL1_
|  | 1.PP. : 2+2 |  | 4 | [22 empty] | VV | 0
84 | 734224823R00 | Ventil vyvažovací (regulační), s měřícími ventilky, šikmý, mosazný, DN 25, , PN 10, vnitřní-vnitřní, včetně dodávky materiálu | kus | 2 |  | 0 |  | 0 |  | 0 | 21 | 0 | 0.00084 | 0 | 0 | 0 |  | Vlastní | Indiv | 0.227 | 0.45 |  | Práce |  |  |  | POL1_
85 | 734226212RT1 | Ventil termostatický, dvouregulační, přímý, mosazný, DN 15, bez termostatické hlavice, PN 10, vnější závit, včetně dodávky materiálu | kus | 34 |  | 0 |  | 0 |  | 0 | 21 | 0 | 0.0002 | 0.01 | 0 | 0 |  | Vlastní | Indiv | 0.175 | 5.95 |  | Práce |  |  |  | POL1_
86 | 734235120R00 | Kohout kulový, mosazný, DN 10, PN 42, vnitřní-vnitřní, včetně dodávky materiálu | kus | 4 |  | 0 |  | 0 |  | 0 | 21 | 0 | 0.00015 | 0 | 0 | 0 |  | Vlastní | Indiv | 0.165 | 0.66 |  | Práce |  |  |  | POL1_
87 | 734235125R00 | Kohout kulový, mosazný, DN 40, PN 35, vnitřní-vnitřní, včetně dodávky materiálu | kus | 4 |  | 0 |  | 0 |  | 0 | 21 | 0 | 0.00104 | 0 | 0 | 0 |  | Vlastní | Indiv | 0.351 | 1.4 |  | Práce |  |  |  | POL1_
88 | 734235128R00 | Kohout kulový, mosazný, DN 80, PN 28, vnitřní-vnitřní, včetně dodávky materiálu | kus | 6 |  | 0 |  | 0 |  | 0 | 21 | 0 | 0.00443 | 0.03 | 0 | 0 |  | Vlastní | Indiv | 0.641 | 3.85 |  | Práce |  |  |  | POL1_
89 | 734245425R00 | Klapka zpětná, mosazná, DN 40, PN 12, vnitřní-vnitřní závit, včetně dodávky materiálu | kus | 1 |  | 0 |  | 0 |  | 0 | 21 | 0 | 0.00068 | 0 | 0 | 0 |  | Vlastní | Indiv | 0.351 | 0.35 |  | Práce |  |  |  | POL1_
90 | 734245428R00 | Klapka zpětná, mosazná, DN 80, PN 10, vnitřní-vnitřní závit, včetně dodávky materiálu | kus | 1 |  | 0 |  | 0 |  | 0 | 21 | 0 | 0.00245 | 0 | 0 | 0 |  | Vlastní | Indiv | 0.641 | 0.64 |  | Práce |  |  |  | POL1_
91 | 734261226R00 | Šroubení topenářské, přímé, mosazné, DN 32, PN 10, včetně dodávky materiálu | kus | 2 |  | 0 |  | 0 |  | 0 | 21 | 0 | 0.0005 | 0 | 0 | 0 |  | Vlastní | Indiv | 0.124 | 0.25 |  | Práce |  |  |  | POL1_
92 | 734263314R00 | Šroubení topenářské, přímé, mosazné, DN 25, PN 10, včetně dodávky materiálu | kus | 2 |  | 0 |  | 0 |  | 0 | 21 | 0 | 0 | 0 | 0 | 0 |  | Vlastní | Indiv | 0.103 | 0.21 |  | Práce |  |  |  | POL1_
93 | 734263316R00 | Šroubení topenářské, přímé, mosazné, DN 40, PN 10, včetně dodávky materiálu | kus | 2 |  | 0 |  | 0 |  | 0 | 21 | 0 | 0 | 0 | 0 | 0 |  | Vlastní | Indiv | 0.165 | 0.33 |  | Práce |  |  |  | POL1_
94 | 734266212R00 | Šroubení uzavíratelné radiátorové regulační s vypouštěním, rohové, bronzové, DN 15, PN 10, včetně dodávky materiálu | kus | 34 |  | 0 |  | 0 |  | 0 | 21 | 0 | 0.00026 | 0.01 | 0 | 0 |  | Vlastní | Indiv | 0.082 | 2.79 |  | Práce |  |  |  | POL1_
95 | 734291113R00 | Kohout kulový, napouštěcí a vypouštěcí, mosazný, DN 15, PN 10, včetně dodávky materiálu | kus | 6 |  | 0 |  | 0 |  | 0 | 21 | 0 | 0.00047 | 0 | 0 | 0 |  | Vlastní | Indiv | 0.082 | 0.49 |  | Práce |  |  |  | POL1_
96 | 734295215R00 | Filtr mosazný, DN 40, PN 20, vnitřní-vnitřní závit, včetně dodávky materiálu | kus | 1 |  | 0 |  | 0 |  | 0 | 21 | 0 | 0.00084 | 0 | 0 | 0 |  | Vlastní | Indiv | 0.351 | 0.35 |  | Práce |  |  |  | POL1_
97 | 734295218R00 | Filtr mosazný, DN 80, PN 16, vnitřní-vnitřní závit, včetně dodávky materiálu | kus | 1 |  | 0 |  | 0 |  | 0 | 21 | 0 | 0.003 | 0 | 0 | 0 |  | Vlastní | Indiv | 0.641 | 0.64 |  | Práce |  |  |  | POL1_
98 | 734413132R00 | Teploměr s jímkou D 80 mm, délka jímky 50 mm, T = 0 až 120°C, včetně dodávky materiálu | kus | 4 |  | 0 |  | 0 |  | 0 | 21 | 0 | 0.00053 | 0 | 0 | 0 |  | Vlastní | Indiv | 0.381 | 1.52 |  | Práce |  |  |  | POL1_
99 | 734419124R00 | Montáž kompaktního měřiče tepla přírubového DN 50, bez dodávky materiálu | soubor | 1 |  | 0 |  | 0 |  | 0 | 21 | 0 | 0.0066 | 0.01 | 0 | 0 |  | Vlastní | Indiv | 1.988 | 1.99 |  | Práce |  |  |  | POL1_
100 | 734419133R00 | Montáž kompaktního měřiče tepla závitového G 1", bez dodávky materiálu | soubor | 1 |  | 0 |  | 0 |  | 0 | 21 | 0 | 0.00094 | 0 | 0 | 0 |  | Vlastní | Indiv | 1.319 | 1.32 |  | Práce |  |  |  | POL1_
101 | 734421160R00 | Tlakoměr deformační 0-10 MPa č. 03322, D 100, včetně dodávky materiálu | kus | 2 |  | 0 |  | 0 |  | 0 | 21 | 0 | 0.00257 | 0.01 | 0 | 0 |  | Vlastní | Indiv | 0.433 | 0.87 |  | Práce |  |  |  | POL1_
102 | 734494121R00 | Návarek s metrickým závitem M 20 x 1,5, délka do 220 mm, včetně dodávky materiálu | kus | 8 |  | 0 |  | 0 |  | 0 | 21 | 0 | 0.00051 | 0 | 0 | 0 |  | Vlastní | Indiv | 0.251 | 2.01 |  | Práce |  |  |  | POL1_
103 | 734494212R00 | Návarek s trubkovým závitem G 3/8", včetně dodávky materiálu | kus | 4 |  | 0 |  | 0 |  | 0 | 21 | 0 | 0.00021 | 0 | 0 | 0 |  | Vlastní | Indiv | 0.278 | 1.11 |  | Práce |  |  |  | POL1_
104 | 734494213R00 | Návarek s trubkovým závitem G 1/2", včetně dodávky materiálu | kus | 8 |  | 0 |  | 0 |  | 0 | 21 | 0 | 0.00024 | 0 | 0 | 0 |  | Vlastní | Indiv | 0.278 | 2.22 |  | Práce |  |  |  | POL1_
105 | 388220723R | měřič tepla ultrazvukový; Q = 2,5 m3/hod; PN 16 bar; připojení závitové; poloha do každé polohy; délka 190 mm | kus | 1 |  | 0 |  | 0 |  | 0 | 21 | 0 | 0.0015 | 0 | 0 | 0 |  | Vlastní | Indiv | 0 | 0 |  | Specifikace |  |  |  | POL3_
|  | Měření spotřeby tepelné energie, zobrazení hodnot parametrů a poruch, volitelný rozsah zobrazení, optické rozhraní, bateriové napájení (baterie 6 let dodávány z výroby v měřiči), dodatečné funkce s vestavnými moduly, standardně montáž do zpátečky, GJ | [24 empty] | POP |  | Měření spotřeby tepelné energie, zobrazení hodnot parametrů a poruch, volitelný rozsah zobrazení, optické rozhraní, bateriové napájení (baterie 6 let dodávány z výroby v měřiči), dodatečné funkce s vestavnými moduly, standardně montáž do zpátečky, GJ
106 | 388220726R | měřič tepla ultrazvukový; Q = 10,0 m3/hod; PN 16 bar; připojení závitové; poloha do každé polohy; délka 300 mm | kus | 1 |  | 0 |  | 0 |  | 0 | 21 | 0 | 0.004 | 0 | 0 | 0 |  | Vlastní | Indiv | 0 | 0 |  | Specifikace |  |  |  | POL3_
|  | Měření spotřeby tepelné energie, zobrazení hodnot parametrů a poruch, volitelný rozsah zobrazení, optické rozhraní, bateriové napájení (baterie 6 let dodávány z výroby v měřiči), dodatečné funkce s vestavnými moduly, standardně montáž do zpátečky, GJ | [24 empty] | POP |  | Měření spotřeby tepelné energie, zobrazení hodnot parametrů a poruch, volitelný rozsah zobrazení, optické rozhraní, bateriové napájení (baterie 6 let dodávány z výroby v měřiči), dodatečné funkce s vestavnými moduly, standardně montáž do zpátečky, GJ
107 | 38822144R | příslušenství vodoměrů počítadlo impulzů elektronické | kus | 2 |  | 0 |  | 0 |  | 0 | 21 | 0 | 0.0005 | 0 | 0 | 0 |  | Vlastní | Indiv | 0 | 0 |  | Specifikace |  |  |  | POL3_
108 | 42971535D | Dvojitá regulační klapka s měřícími body, DN 65 | kus | 1 |  | 0 |  | 0 |  | 0 | 21 | 0 | 0.081 | 0.08 | 0 | 0 |  | Vlastní | Indiv | 0 | 0 |  | Specifikace |  |  |  | POL3_
109 | 551200401R | ventil třícestný směšovací; DN 20; 5 až 110 °C; Kv 6,0 | kus | 1 |  | 0 |  | 0 |  | 0 | 21 | 0 | 0.0005 | 0 | 0 | 0 |  | Vlastní | Indiv | 0 | 0 |  | Specifikace |  |  |  | POL3_
110 | 551200407R | ventil třícestný směšovací; DN 40; 5 až 110 °C; Kv 28,0 | kus | 1 |  | 0 |  | 0 |  | 0 | 21 | 0 | 0.0009 | 0 | 0 | 0 |  | Vlastní | Indiv | 0 | 0 |  | Specifikace |  |  |  | POL3_
111 | 5513803023R | regulátor tlakové diference přímý; závit vnitřní; DN 32 mm; 400 až 4 500 l/h | kus | 1 |  | 0 |  | 0 |  | 0 | 21 | 0 | 0.0035 | 0 | 0 | 0 |  | Vlastní | Indiv | 0 | 0 |  | Specifikace |  |  |  | POL3_
|  | 5-25 kP; +partnerský ventil : 1 |  | 1 | [22 empty] | VV | 0
112 | 55138030265 | Regulátor tlakové diference, DN 65 | kus | 1 |  | 0 |  | 0 |  | 0 | 21 | 0 | 0.00515 | 0.01 | 0 | 0 |  | Vlastní | Indiv | 0 | 0 |  | Specifikace |  |  |  | POL3_
|  | 20-80 kPa; Kvs 58 : 1 |  | 1 | [22 empty] | VV | 0
113 | 998734103R00 | Přesun hmot pro armatury v objektech výšky do 4 m | t | 0.19232 |  | 0 |  | 0 |  | 0 | 21 | 0 | 0 | 0 | 0 | 0 |  | Vlastní | Indiv | 2.351 | 0.45 |  | Práce |  |  |  | POL1_7
Díl: | 735 | Otopná tělesa |  |  |  | 0 |  | 0 |  | 0 |  | 0 |  | 12.88 |  | 0 |  |  |  |  | 146.45 | [5 empty] | DIL
114 | 735118110R00 | Otopná tělesa litinová článková doplňkové práce tlaková zkouška - vodou | m2 | 48.225 |  | 0 |  | 0 |  | 0 | 21 | 0 | 0 | 0 | 0 | 0 |  | Vlastní | Indiv | 0.134 | 6.46 |  | Práce |  |  |  | POL1_
115 | 735119140R00 | Otopná tělesa litinová článková montáž bez rozlišení, bez dodávky materiálu | m2 | 48.225 |  | 0 |  | 0 |  | 0 | 21 | 0 | 0.01632 | 0.79 | 0 | 0 |  | Vlastní | Indiv | 0.429 | 20.69 |  | Práce |  |  |  | POL1_
|  | 500/160- 0,255 m2/čl : (4*20+1*15)*0,255 |  | 24.23 | [22 empty] | VV | 0
|  | 600/160- 0,3 m2/čl : 4*20*0,3 |  | 24 | [22 empty] | VV | 0
116 | 735218160R00 | Registry z ocelových trubek žebrových tlakové zkoušky vodou pramenů 76x3/156 mm | m | 80.5 |  | 0 |  | 0 |  | 0 | 21 | 0 | 0 | 0 | 0 | 0 |  | Vlastní | Indiv | 0.041 | 3.3 |  | Práce |  |  |  | POL1_
|  | horizontální : 1*1,0*2+6*1,5*2+8*2,0*2+1*1,0*1+3*1,5*1+4*2,0*1 |  | 65.5 | [22 empty] | VV | 0
|  | vertikální : 2*1,5*2+2*1,5*1+6*1,0*1 |  | 15 | [22 empty] | VV | 0
117 | 735211211R01 | Registry z ocelových trubek žebrových do oblouků D 76x3/156 mm, jednopramenné, stavební délky 1000 m, včetně dodávky materiálu; 137x1000x237 mm, 441 W, RAL dle výběru | soubor | 1 |  | 0 |  | 0 |  | 0 | 21 | 0 | 0.16496 | 0.16 | 0 | 0 |  | Vlastní | Indiv | 1.774 | 1.77 |  | Práce |  |  |  | POL1_
|  | Spirálový retro radiátor | [24 empty] | POP
118 | 735211211R02 | Registry z ocelových trubek žebrových do oblouků D 76x3/156 mm, jednopramenné, stavební délky 1000 m, včetně dodávky materiálu; 1000x137x137 mm, 353 W, RAL dle výběru | soubor | 6 |  | 0 |  | 0 |  | 0 | 21 | 0 | 0.16496 | 0.99 | 0 | 0 |  | Vlastní | Indiv | 1.774 | 10.64 |  | Práce |  |  |  | POL1_
|  | Spirálový retro radiátor | [24 empty] | POP
119 | 735211212R03 | Registry z ocelových trubek žebrových do oblouků D 76x3/156 mm, jednopramenné, stavební délky 1500 m, včetně dodávky materiálu; 137x1500x237 mm, 719 W, RAL dle výběru | soubor | 3 |  | 0 |  | 0 |  | 0 | 21 | 0 | 0.21451 | 0.64 | 0 | 0 |  | Vlastní | Indiv | 1.836 | 5.51 |  | Práce |  |  |  | POL1_
|  | Spirálový retro radiátor | [24 empty] | POP
120 | 735211212R04 | Registry z ocelových trubek žebrových do oblouků D 76x3/156 mm, jednopramenné, stavební délky 1500 m, včetně dodávky materiálu; 1500x137x137 mm, 432 W, RAL dle výběru | soubor | 2 |  | 0 |  | 0 |  | 0 | 21 | 0 | 0.21451 | 0.43 | 0 | 0 |  | Vlastní | Indiv | 1.836 | 3.67 |  | Práce |  |  |  | POL1_
|  | Spirálový retro radiátor | [24 empty] | POP
121 | 735211212R05 | Registry z ocelových trubek žebrových do oblouků D 76x3/156 mm, jednopramenné, stavební délky 2000 m, včetně dodávky materiálu; 137x2000x237 mm, 978 W, RAL dle výběru | soubor | 4 |  | 0 |  | 0 |  | 0 | 21 | 0 | 0.26183 | 1.05 | 0 | 0 |  | Vlastní | Indiv | 1.836 | 7.34 |  | Práce |  |  |  | POL1_
|  | Spirálový retro radiátor | [24 empty] | POP
122 | 735211221R06 | Registry z ocelových trubek žebrových do oblouků D 76x3/156 mm, dvoupramenné, stavební délky 1000 mm, včetně dodávky materiálu; 283x1000x137 mm, 761 W, RAL dle výběru | soubor | 1 |  | 0 |  | 0 |  | 0 | 21 | 0 | 0.26728 | 0.27 | 0 | 0 |  | Vlastní | Indiv | 2.577 | 2.58 |  | Práce |  |  |  | POL1_
|  | Spirálový retro radiátor | [24 empty] | POP
123 | 735211222R07 | Registry z ocelových trubek žebrových do oblouků D 76x3/156 mm, dvoupramenné, stavební délky 2000 mm, včetně dodávky materiálu; 283x2000x137 mm, 1718 W, RAL dle výběru | soubor | 8 |  | 0 |  | 0 |  | 0 | 21 | 0 | 0.41476 | 3.32 | 0 | 0 |  | Vlastní | Indiv | 2.732 | 21.86 |  | Práce |  |  |  | POL1_
|  | Spirálový retro radiátor | [24 empty] | POP
124 | 735211222R08 | Registry z ocelových trubek žebrových do oblouků D 76x3/156 mm, dvoupramenné, stavební délky 1500 mm, včetně dodávky materiálu; 283x1500x137 mm, 1205 W, RAL dle výběru | soubor | 6 |  | 0 |  | 0 |  | 0 | 21 | 0 | 0.35152 | 2.11 | 0 | 0 |  | Vlastní | Indiv | 2.732 | 16.39 |  | Práce |  |  |  | POL1_
|  | Spirálový retro radiátor | [24 empty] | POP
125 | 735211222R09 | Registry z ocelových trubek žebrových do oblouků D 76x3/156 mm, dvoupramenné, stavební délky 1500 mm, včetně dodávky materiálu; 1500x283x137 mm, 927 W, RAL dle výběru | soubor | 2 |  | 0 |  | 0 |  | 0 | 21 | 0 | 0.35152 | 0.7 | 0 | 0 |  | Vlastní | Indiv | 2.732 | 5.46 |  | Práce |  |  |  | POL1_
|  | Spirálový retro radiátor | [24 empty] | POP
126 | 735419116MTZ | Montáž konvektorů na hmoždinky | soubor | 7 |  | 0 |  | 0 |  | 0 | 21 | 0 | 0 | 0 | 0 | 0 |  | Vlastní | Indiv | 0.824 | 5.77 |  | Práce |  |  |  | POL1_
127 | 4845076203T | Radiátor litinový 500/160 - 15 článků, 1410W | kus | 1 |  | 0 |  | 0 |  | 0 | 21 | 0 | 0.2 | 0.2 | 0 | 0 |  | Vlastní | Indiv | 0 | 0 |  | Specifikace |  |  |  | POL3_
|  | 500x1210x160 mm | [24 empty] | POP
128 | 4845076204T | Radiátor litinový 500/160 - 20 článků, 1880W | kus | 4 |  | 0 |  | 0 |  | 0 | 21 | 0 | 0.2574 | 1.03 | 0 | 0 |  | Vlastní | Indiv | 0 | 0 |  | Specifikace |  |  |  | POL3_
|  | 500x1210x160 mm | [24 empty] | POP
129 | 4845076205T | Radiátor litinový 600/160 - 20 článků, 2200W | kus | 4 |  | 0 |  | 0 |  | 0 | 21 | 0 | 0.2574 | 1.03 | 0 | 0 |  | Vlastní | Indiv | 0 | 0 |  | Specifikace |  |  |  | POL3_
|  | 600x1210x160 mm | [24 empty] | POP
130 | 48456204R | konvektor podlahový typ konvekce přirozená; pro vytápění suchých interiérů; l = 1 500 mm; š = 303 mm; v = 125 mm; výkon 515 W; vana nerez plech; výměník měď.trubky + hliník.lamely | kus | 1 |  | 0 |  | 0 |  | 0 | 21 | 0 | 0.0165 | 0.02 | 0 | 0 |  | Vlastní | Indiv | 0 | 0 |  | Specifikace |  |  |  | POL3_
131 | 48456209R | konvektor podlahový pro vytápění suchých interiérů; l = 3 000 mm; š = 303 mm; v = 125 mm; výkon 1 159 W; vana nerez plech; výměník měď.trubky + hliník.lamely | kus | 2 |  | 0 |  | 0 |  | 0 | 21 | 0 | 0.033 | 0.07 | 0 | 0 |  | Vlastní | Indiv | 0 | 0 |  | Specifikace |  |  |  | POL3_
132 | 48456224KT | konvektor podlahový pro vytápění suchých interiérů; l = 1500 mm; š = 303 mm; v = 125 mm, s ventilátorem, výkon 1944 W; vana nerez plech; výměník měď.trubky + hliník.lamely | kus | 1 |  | 0 |  | 0 |  | 0 | 21 | 0 | 0.0165 | 0.02 | 0 | 0 |  | Vlastní | Indiv | 0 | 0 |  | Specifikace |  |  |  | POL3_
133 | 48456227KT | konvektor podlahový pro vytápění suchých interiérů; l = 2000 mm; š = 303 mm; v = 125 mm, s ventilátorem, výkon 3071 W; vana nerez plech; výměník měď.trubky + hliník.lamely | kus | 3 |  | 0 |  | 0 |  | 0 | 21 | 0 | 0.018 | 0.05 | 0 | 0 |  | Vlastní | Indiv | 0 | 0 |  | Specifikace |  |  |  | POL3_
134 | 998735103R00 | Přesun hmot pro otopná tělesa v objektech výšky do 24 m | t | 12.8713 |  | 0 |  | 0 |  | 0 | 21 | 0 | 0 | 0 | 0 | 0 |  | Vlastní | Indiv | 2.72 | 35.01 |  | Práce |  |  |  | POL1_7
Díl: | 767 | Konstrukce zámečnické |  |  |  | 0 |  | 0 |  | 0 |  | 0 |  | 0.05 |  | 0 |  |  |  |  | 21.46 | [5 empty] | DIL
135 | 767995101R00 | Výroba a montáž atypických kovovových doplňků staveb hmotnosti do 5 kg | kg | 50 |  | 0 |  | 0 |  | 0 | 21 | 0 | 6e-05 | 0 | 0 | 0 |  | Vlastní | Indiv | 0.426 | 21.3 |  | Práce |  |  |  | POL1_
136 | 55399994R | výrobek kovový | kg | 50 |  | 0 |  | 0 |  | 0 | 21 | 0 | 0.001 | 0.05 | 0 | 0 |  | Vlastní | Indiv | 0 | 0 |  | Specifikace |  |  |  | POL3_
|  | Ocelové výrobky - kotvy a spojky-atypické prvky : 50,0 |  | 50 | [22 empty] | VV | 0
137 | 998767103R00 | Přesun hmot pro kovové stavební doplňk. konstrukce v objektech výšky do 24 m | t | 0.053 |  | 0 |  | 0 |  | 0 | 21 | 0 | 0 | 0 | 0 | 0 |  | Vlastní | Indiv | 3.016 | 0.16 |  | Práce |  |  |  | POL1_7
Díl: | 783 | Nátěry |  |  |  | 0 |  | 0 |  | 0 |  | 0 |  | 0.01 |  | 0 |  |  |  |  | 10.51 | [5 empty] | DIL
138 | 783424140R00 | Nátěry potrubí a armatur syntetické potrubí, do DN 50 mm, dvojnásobné se základním nátěrem | m | 90 |  | 0 |  | 0 |  | 0 | 21 | 0 | 7e-05 | 0.01 | 0 | 0 |  | Vlastní | Indiv | 0.087 | 7.83 |  | Práce |  |  |  | POL1_
|  | 1.PP. - přeložka : 12,0 |  | 12 | [22 empty] | VV | 0
|  | 1.NP. - přeložka : 10,0+4,0+12,0+4,0+20,0+18,0 |  | 68 | [22 empty] | VV | 0
|  | 1.PP./1.NP. -stoupačka : 10,0 |  | 10 | [22 empty] | VV | 0
139 | 783425150R00 | Nátěry potrubí a armatur syntetické potrubí, do DN 100 mm, dvojnásobné se základním nátěrem | m | 26 |  | 0 |  | 0 |  | 0 | 21 | 0 | 9e-05 | 0 | 0 | 0 |  | Vlastní | Indiv | 0.103 | 2.68 |  | Práce |  |  |  | POL1_
|  | 4,0+22,0 |  | 26 | [22 empty] | VV | 0
[25 empty] | 15 | 21 | DPH
| Celkem |  |  |  |  | 0 | [18 empty] | 0 | 0 | SUM
END
Note on S6: ====== ID#AAAAGvfr0qo Miroslav Šimek (2020-07-24 10:07:00) Jedná se o informaci, zda se jedná o položku, která je do rozpočtu zadána z cenové soustavy RTS, nebo vlastní.
Note on T6: ====== ID#AAAAGvfr0rU Miroslav Šimek (2020-07-24 10:07:00) Jedná se o název CÚ, která je zadána u položky rozpočtu

## SO 01 D.1.4.4 Pol
Položkový soupis prací a dodávek | [26 empty] | #TypZaznamu#
S: | 1908015 | Ostravská univerzita | [24 empty] | STA
O: | SO 01 | Objekt A, Přírodovědecká fakulta | [21 empty] | STA |  |  | OBJ
R: | D.1.4.4 | AV technika | [24 empty] | ROZ
P.č. | Číslo položky | Název položky | MJ | Množství | Cena / MJ | Celkem | Dodávka | Dodávka celk. | Montáž | Montáž celk. | DPH | Cena s DPH | Hmotnost / MJ | Hmotnost celk.(t) | Dem. hmotnost / MJ | Dem. hmotnost celk.(t) | Ceník | Cen. soustava / platnost | Cenová úroveň | Nhod / MJ | Nhod celk. | Dodavatel | Typ položky
Díl: | A | Sál 4.20 |  |  |  | 0 |  | 0 |  | 0 |  | 0 |  | 0 |  | 0 |  |  |  |  | 0 | [5 empty] | DIL
1 | A101 | Bezlampový a bezfiltrový projektor s připojením Digital Link/PJ link. Namísto lampy jsou použity, laserové diody se svítivostí minimálně 5200 ANSI. Paremetry: rozlišení min. 1920x1200 pxl, | ks | 1 |  | 0 |  | 0 |  | 0 | 21 | 0 | 0 | 0 | 0 | 0 |  | Vlastní | Indiv | 0 | 0 |  | Specifikace |  |  |  | POL3_0
|  | kontrastní poměr 10.000:1, poměr obrazu: 16:10. Životnost světelného zdroje až 20.000 hodin bez nutnosti výměny lampy a čistění filtru; 1chip DLP 0,65” technologie, možnost okamžitého vypnutí a zapnutí projektoru ON/OFF bez čekání na zahřátí lampy, nízká spotřeba energie – stand by: max 0,5W; Je kompatibilní s HDBaseT produkty. Vstupy/výstupy: DVI-I IN (digital), HDMI IN, AUDIO IN, AUDIO OUT, HDBaseT. Rozměry do : 500x200x510 mm, hmotnost:do 18 kg. | [24 empty] | POP | kontrastní poměr 10.000:1, poměr obrazu: 16:10. Životnost světelného zdroje až 20.000 hodin bez nutnosti výměny lampy a čistění filtru; 1chip DLP 0,65” technologie, možnost okamžitého vypnutí a zapnutí projektoru ON/OFF bez čekání na zahřátí lampy, nízká spotřeba energie – stand by: max 0,5W; Je kompatibilní s HDBaseT produkty. Vstupy/výstupy: DVI-I IN (digital), HDMI IN, AUDIO IN, AUDIO OUT, HDBaseT. Rozměry do : 500x200x510 mm, hmotnost:do 18 kg.
2 | A102 | Držák pro projektor, Teleskopický stropní držák na projektor do 30 kg 4 nastavitelná montážní ramena, s dosahem 30-410 mm, možnost náklonu a natočení zabezpečí optimální promítací úhel, jemné | ks | 1 |  | 0 |  | 0 |  | 0 | 21 | 0 | 0 | 0 | 0 | 0 |  | Vlastní | Indiv | 0 | 0 |  | Specifikace |  |  |  | POL3_0
|  | nastavení podélného a příčného náklonu, aretace ve všech osách zajistí mimořádnou stabilitu, utahovací hlava pro odstranění případné vůle v uchycení, speciální bezpečnostní šrouby, 2 kanály na vedení kabelů po celé délce držáku, kabely mohou být vloženy až po instalaci držáku, kapacita až 8 kabelů o průměru 7 mm, stropní úchyt pro vodorovné i šikmé stropy | [24 empty] | POP | nastavení podélného a příčného náklonu, aretace ve všech osách zajistí mimořádnou stabilitu, utahovací hlava pro odstranění případné vůle v uchycení, speciální bezpečnostní šrouby, 2 kanály na vedení kabelů po celé délce držáku, kabely mohou být vloženy až po instalaci držáku, kapacita až 8 kabelů o průměru 7 mm, stropní úchyt pro vodorovné i šikmé stropy
3 | A103 | Elektrická rolovací projekční plocha pro montáž na strop nebo na zeď, barva tubusu bílá mat. formát, obrazu 16:10 šíře proj. plochy min. 270 cm, včetně manuálního ovládání nahoru/dolů | ks | 1 |  | 0 |  | 0 |  | 0 | 21 | 0 | 0 | 0 | 0 | 0 |  | Vlastní | Indiv | 0 | 0 |  | Práce |  |  |  | POL1_1
4 | A106 | Interface box pro podlahovou krabici obsahující vstupní konektory: 1x HDMI, audio IN, RS232, LAN., Výstupní konektory jsou 1x deembedovaný audio signál a HDBT konektor pro přímé spojení s datovým | ks | 6 |  | 0 |  | 0 |  | 0 | 21 | 0 | 0 | 0 | 0 | 0 |  | Vlastní | Indiv | 0 | 0 |  | Specifikace |  |  |  | POL3_0
|  | projektorem pomocí 1x FTP kabelu. í. Podpora 1080p rozlišení | [24 empty] | POP
5 | A107 | Interface box do stotun, na stěnu, obsahující vstupní konektory: 1x HDMI, audio IN, RS232, LAN., Výstupní konektory jsou 1x deembedovaný audio signál a HDBT konektor pro přímé spojení s datovým | ks | 1 |  | 0 |  | 0 |  | 0 | 21 | 0 | 0 | 0 | 0 | 0 |  | Vlastní | Indiv | 0 | 0 |  | Specifikace |  |  |  | POL3_0
|  | projektorem pomocí 1x FTP kabelu. Krom obrazového a zvukového přenosu box umožňuje ovládání projektoru skrze tlačítka na interface boxu, RS232 konektorem nebo dálkovým ovladačem. Čelní strana boxu je vybavena tlačítky pro manuální přepínání. Podpora 1080p rozlišení | [24 empty] | POP | projektorem pomocí 1x FTP kabelu. Krom obrazového a zvukového přenosu box umožňuje ovládání projektoru skrze tlačítka na interface boxu, RS232 konektorem nebo dálkovým ovladačem. Čelní strana boxu je vybavena tlačítky pro manuální přepínání. Podpora 1080p rozlišení
6 | A108 | Kabel 2x1,5 licna D+M pro reproduktory, D+M | m | 80 |  | 0 |  | 0 |  | 0 | 21 | 0 | 0 | 0 | 0 | 0 |  | Vlastní | Indiv | 0 | 0 |  | Specifikace |  |  |  | POL3_0
7 | A109 | Kabel FTPkat6 pro HDBASET přenos po FTP, D+M | m | 350 |  | 0 |  | 0 |  | 0 | 21 | 0 | 0 | 0 | 0 | 0 |  | Vlastní | Indiv | 0 | 0 |  | Specifikace |  |  |  | POL3_0
8 | A110 | Video matice s osmi vstupy a osmi duálními výstupy HDBaseT/HDMI. Oba výstupy mohou být využity, zároveň pro blízký a vzdálený panel. HDBaseT výstup podporuje 1080p video a audio, obousměrné IR | ks | 1 |  | 0 |  | 0 |  | 0 | 21 | 0 | 0 | 0 | 0 | 0 |  | Vlastní | Indiv | 0 | 0 |  | Specifikace |  |  |  | POL3_0
|  | ovládání, ovládání matice skrz IR a standard HDCP2.2. 8 audio nesymetrický výstup pro každou zónu. IR ovládání na předním panelu a externí IR, RS232. IR ovládání přes HDBaseT extendery. Ethernet (TCP/IP) a webové rozhraní. Montáž do racku. Napájení přijímačů po POH (Power over HDBaseT) | [24 empty] | POP | ovládání, ovládání matice skrz IR a standard HDCP2.2. 8 audio nesymetrický výstup pro každou zónu. IR ovládání na předním panelu a externí IR, RS232. IR ovládání přes HDBaseT extendery. Ethernet (TCP/IP) a webové rozhraní. Montáž do racku. Napájení přijímačů po POH (Power over HDBaseT)
9 | A111 | Bezdrátový mikrofonní set s mikrofonem do ruky osazeným dynamickou vložkou, pro profesionální, použití při přednáškách, diverzitní příjem, širší VF pásmo, IR předávání parametrů mezi RX a TX, | ks | 1 |  | 0 |  | 0 |  | 0 | 21 | 0 | 0 | 0 | 0 | 0 |  | Vlastní | Indiv | 0 | 0 |  | Specifikace |  |  |  | POL3_0
|  | nebo osazení vysílačů nabíjecími kontakty. Dvacet skupin frekvencí s dvanácti předvolbami pro okamžité použití a jednu skupinu s možností naladění jakékoliv frekvence. Parametry: Počet kanálů 1680, frekvence: 566 - 608 MHz, frekvenční rozsah: 80 Hz - 18 kHz, systém UHF, montáž 19", Externí anténa, výstupy: Balanced XLR, Unbalanced Jack 6,3 mm TS, napájení vysílače AA baterie. Dodávka: Přijímač, vysílač, dynamická vložka, napájecí adaptér, držák na stojan, baterie. | [24 empty] | POP | nebo osazení vysílačů nabíjecími kontakty. Dvacet skupin frekvencí s dvanácti předvolbami pro okamžité použití a jednu skupinu s možností naladění jakékoliv frekvence. Parametry: Počet kanálů 1680, frekvence: 566 - 608 MHz, frekvenční rozsah: 80 Hz - 18 kHz, systém UHF, montáž 19", Externí anténa, výstupy: Balanced XLR, Unbalanced Jack 6,3 mm TS, napájení vysílače AA baterie. Dodávka: Přijímač, vysílač, dynamická vložka, napájecí adaptér, držák na stojan, baterie.
10 | A112 | Mixážní zesilovač 2x80W @ 4 Ohm pro komerční ozvučení a AV instalace, 1x vstup MIC/LINE + 2x, ovládací kontakt pro prioritní hlášení konektorem Euroblock, 4 přepínatelné stereo vstupy LINE s | ks | 1 |  | 0 |  | 0 |  | 0 | 21 | 0 | 0 | 0 | 0 | 0 |  | Vlastní | Indiv | 0 | 0 |  | Specifikace |  |  |  | POL3_0
|  | konektory RCA na zadním panelu + vstup LINE1 navíc s konektorem stereo Jack 3,5 na čelním panelu, grafický VFD displej s možností zobrazení uživatelského názvu zdrojů signálu. 3 volitelné provozní režimy: 1x stereo ozvučení, 2 mono zóny s nezávislou hlasitostí, 2 mono zóny se spřaženou hlasitostí. Rozhraní RS-232 pro externí řízení. Volitelné IR dálkové ovládání. | [24 empty] | POP | konektory RCA na zadním panelu + vstup LINE1 navíc s konektorem stereo Jack 3,5 na čelním panelu, grafický VFD displej s možností zobrazení uživatelského názvu zdrojů signálu. 3 volitelné provozní režimy: 1x stereo ozvučení, 2 mono zóny s nezávislou hlasitostí, 2 mono zóny se spřaženou hlasitostí. Rozhraní RS-232 pro externí řízení. Volitelné IR dálkové ovládání.
11 | A113 | Dvoukanálový digitální omezovač zpětné vazby, 24-bit / 96kHz převodníky, 32-bitový DSP procesor,, Inteligentní automatické vyhledávání problémových frekvencí a jejich potlačení, 20 FBQ filtrů pro | ks | 1 |  | 0 |  | 0 |  | 0 | 21 | 0 | 0 | 0 | 0 | 0 |  | Vlastní | Indiv | 0 | 0 |  | Specifikace |  |  |  | POL3_0
|  | každý kanál, Šířka filtru pouze 1/60 oktávy – nedegraduje celkový zvuk, Možnost ručního nastavení počtu filtrů a jejich parametrů, Tlačítko Panic pro krizové situace, Freeze – zmražení aktuálního nastavení filtrů, Speech ­– uzpůsobení filtrů mluvenému slovu, MIDI rozhraní, Vstupní konektory: 1“ Jack TRS a XLR, Výstupní konektory: 1“ Jack TRS a XLR, Přepínání +4dBu a -10dBV, MIDI Out, Thru a In, Frekvenční rozsah: 10Hz – 44kHz, Dynamický rozsah: 107dB, THD: 0,007%, Přeslech mezi kanály: -100 dB, Napájení: 100-240V, 1U rack, Hmotnost: 1,9kg | [24 empty] | POP | každý kanál, Šířka filtru pouze 1/60 oktávy – nedegraduje celkový zvuk, Možnost ručního nastavení počtu filtrů a jejich parametrů, Tlačítko Panic pro krizové situace, Freeze – zmražení aktuálního nastavení filtrů, Speech ­– uzpůsobení filtrů mluvenému slovu, MIDI rozhraní, Vstupní konektory: 1“ Jack TRS a XLR, Výstupní konektory: 1“ Jack TRS a XLR, Přepínání +4dBu a -10dBV, MIDI Out, Thru a In, Frekvenční rozsah: 10Hz – 44kHz, Dynamický rozsah: 107dB, THD: 0,007%, Přeslech mezi kanály: -100 dB, Napájení: 100-240V, 1U rack, Hmotnost: 1,9kg
12 | A114 | Nástěnný dvoupásmový reproduktor, k montáži na stěnu i rovnou podložku, včetně úchytu, vestavěné, reproduktory o průměru 13,34cm a 2,54cm. Skříň z ABS. Dynamický výkon 80W @ 8ohm. Barva bílá, | ks | 4 |  | 0 |  | 0 |  | 0 | 21 | 0 | 0 | 0 | 0 | 0 |  | Vlastní | Indiv | 0 | 0 |  | Specifikace |  |  |  | POL3_0
|  | Citlivost: 91dB/1W/1m, Frekvenční rozsah: 70Hz…20kHz, Šířka: 170mm, Výška: 260mm, Hloubka: 180mm, Hmotnost: 2,45kg | [24 empty] | POP | Citlivost: 91dB/1W/1m, Frekvenční rozsah: 70Hz…20kHz, Šířka: 170mm, Výška: 260mm, Hloubka: 180mm, Hmotnost: 2,45kg
13 | A115 | Racková konstrukce 600x600mm pro osazení do skříňky, police, vykrývací plechy, výška 15U, včetně, dalšího příslušenství: cable managament, 2x rozvodný panel minimálně 6x230VAC, matice, šrouby, | ks | 1 |  | 0 |  | 0 |  | 0 | 21 | 0 | 0 | 0 | 0 | 0 |  | Vlastní | Indiv | 0 | 0 |  | Specifikace |  |  |  | POL3_0
|  | vykrývací plechy, atd. Bez dodávky kamery. | [24 empty] | POP
14 | A116 | Instalační trubka do d=48mm - dodávka, drážka, montáž, hrubé zapravení, do podlahy, podhledu či, stěny | m | 180 |  | 0 |  | 0 |  | 0 | 21 | 0 | 0 | 0 | 0 | 0 |  | Vlastní | Indiv | 0 | 0 |  | Specifikace |  |  |  | POL3_0
15 | A117 | Protahovací drát | m | 180 |  | 0 |  | 0 |  | 0 | 21 | 0 | 0 | 0 | 0 | 0 |  | Vlastní | Indiv | 0 | 0 |  | Specifikace |  |  |  | POL3_0
16 | A118 | Instalační protahovací krabice (68) D+M včetně vysekání lůžka | ks | 16 |  | 0 |  | 0 |  | 0 | 21 | 0 | 0 | 0 | 0 | 0 |  | Vlastní | Indiv | 0 | 0 |  | Specifikace |  |  |  | POL3_0
17 | A119 | Instalační protahovací krabice (125) D+M včetně vysekání lůžka | ks | 8 |  | 0 |  | 0 |  | 0 | 21 | 0 | 0 | 0 | 0 | 0 |  | Vlastní | Indiv | 0 | 0 |  | Specifikace |  |  |  | POL3_0
18 | A120 | Montáž, oživení | hod | 32 |  | 0 |  | 0 |  | 0 | 21 | 0 | 0 | 0 | 0 | 0 |  | Vlastní | Indiv | 0 | 0 |  | Práce |  |  |  | POL1_1
Díl: | B | 4x KLASICKÉ UČEBNY S FRONTÁLNÍ VÝUKOU – místnosti 1.01, 1.12, 3.01, 3.34: |  |  |  | 0 |  | 0 |  | 0 |  | 0 |  | 0 |  | 0 |  |  |  |  | 0 | [5 empty] | DIL
19 | B104 | Nástěnné přípojné místo obsahující: , 1xHDMI, 1x USB, nx 230V, nxRJ45, konektory budou uschovány pod, víkem, černé nebo bílé provedení | ks | 4 |  | 0 |  | 0 |  | 0 | 21 | 0 | 0 | 0 | 0 | 0 |  | Vlastní | Indiv | 0 | 0 |  | Specifikace |  |  |  | POL3_0
20 | B105 | Kabel HDMI/HDMI M/M HighSpeed s Ethernetem, HDCP, CEC, 4K (2160i/p), Full HD (1080i/p), do 15m | ks | 4 |  | 0 |  | 0 |  | 0 | 21 | 0 | 0 | 0 | 0 | 0 |  | Vlastní | Indiv | 0 | 0 |  | Specifikace |  |  |  | POL3_0
21 | B106 | Instalační trubka do d=48mm - dodávka, drážka, montáž, hrubé zapravení, do podlahy, podhledu či, stěny | m | 80 |  | 0 |  | 0 |  | 0 | 21 | 0 | 0 | 0 | 0 | 0 |  | Vlastní | Indiv | 0 | 0 |  | Specifikace |  |  |  | POL3_0
22 | B107 | Protahovací drát | m | 80 |  | 0 |  | 0 |  | 0 | 21 | 0 | 0 | 0 | 0 | 0 |  | Vlastní | Indiv | 0 | 0 |  | Specifikace |  |  |  | POL3_0
23 | B108 | Instalační protahovací krabice (68) D+M včetně vysekání lůžka | ks | 16 |  | 0 |  | 0 |  | 0 | 21 | 0 | 0 | 0 | 0 | 0 |  | Vlastní | Indiv | 0 | 0 |  | Specifikace |  |  |  | POL3_0
24 | B109 | Instalační protahovací krabice (125) D+M včetně vysekání lůžka | ks | 8 |  | 0 |  | 0 |  | 0 | 21 | 0 | 0 | 0 | 0 | 0 |  | Vlastní | Indiv | 0 | 0 |  | Specifikace |  |  |  | POL3_0
25 | B110 | Montáž, oživení | hod | 32 |  | 0 |  | 0 |  | 0 | 21 | 0 | 0 | 0 | 0 | 0 |  | Vlastní | Indiv | 0 | 0 |  | Práce |  |  |  | POL1_1
Díl: | C | 5x SPECIALIZOVANÉ (PC) UČEBNY – místnosti 1.30, 2.01, 2.33, 2.34, 3.33 |  |  |  | 0 |  | 0 |  | 0 |  | 0 |  | 0 |  | 0 |  |  |  |  | 0 | [5 empty] | DIL
26 | C101 | Přípojné místo pro 3x HDMI v podlahové krabici | ks | 5 |  | 0 |  | 0 |  | 0 | 21 | 0 | 0 | 0 | 0 | 0 |  | Vlastní | Indiv | 0 | 0 |  | Specifikace |  |  |  | POL3_0
27 | C102 | Kabel HDMI/HDMI M/M HighSpeed s Ethernetem, HDCP, CEC, 4K (2160i/p), Full HD (1080i/p), do 15m | ks | 15 |  | 0 |  | 0 |  | 0 | 21 | 0 | 0 | 0 | 0 | 0 |  | Vlastní | Indiv | 0 | 0 |  | Specifikace |  |  |  | POL3_0
28 | C103 | Instalační trubka do d=48mm - dodávka, drážka, montáž, hrubé zapravení, do podlahy, podhledu či, stěny | m | 225 |  | 0 |  | 0 |  | 0 | 21 | 0 | 0 | 0 | 0 | 0 |  | Vlastní | Indiv | 0 | 0 |  | Specifikace |  |  |  | POL3_0
29 | C104 | Protahovací drát | m | 225 |  | 0 |  | 0 |  | 0 | 21 | 0 | 0 | 0 | 0 | 0 |  | Vlastní | Indiv | 0 | 0 |  | Specifikace |  |  |  | POL3_0
30 | C105 | Instalační protahovací krabice (68) D+M včetně vysekání lůžka | ks | 15 |  | 0 |  | 0 |  | 0 | 21 | 0 | 0 | 0 | 0 | 0 |  | Vlastní | Indiv | 0 | 0 |  | Specifikace |  |  |  | POL3_0
31 | C106 | Instalační protahovací krabice (125) D+M včetně vysekání lůžka | ks | 15 |  | 0 |  | 0 |  | 0 | 21 | 0 | 0 | 0 | 0 | 0 |  | Vlastní | Indiv | 0 | 0 |  | Specifikace |  |  |  | POL3_0
32 | C109 | Montáž, oživení | hod | 40 |  | 0 |  | 0 |  | 0 | 21 | 0 | 0 | 0 | 0 | 0 |  | Vlastní | Indiv | 0 | 0 |  | Práce |  |  |  | POL1_1
Díl: | D | 1x SPECIALIZOVANÁ UČEBNA – místnost 1.40 |  |  |  | 0 |  | 0 |  | 0 |  | 0 |  | 0 |  | 0 |  |  |  |  | 0 | [5 empty] | DIL
33 | D101 | Přípojné místo pro 3x HDMI na stěně | ks | 1 |  | 0 |  | 0 |  | 0 | 21 | 0 | 0 | 0 | 0 | 0 |  | Vlastní | Indiv | 0 | 0 |  | Specifikace |  |  |  | POL3_0
34 | D102 | Kabel HDMI/HDMI M/M HighSpeed s Ethernetem, HDCP, CEC, 4K (2160i/p), Full HD (1080i/p), do 15m | ks | 3 |  | 0 |  | 0 |  | 0 | 21 | 0 | 0 | 0 | 0 | 0 |  | Vlastní | Indiv | 0 | 0 |  | Specifikace |  |  |  | POL3_0
35 | D103 | Instalační trubka do d=48mm - dodávka, drážka, montáž, hrubé zapravení, do podlahy, podhledu či, stěny | m | 45 |  | 0 |  | 0 |  | 0 | 21 | 0 | 0 | 0 | 0 | 0 |  | Vlastní | Indiv | 0 | 0 |  | Specifikace |  |  |  | POL3_0
36 | D104 | Protahovací drát | m | 45 |  | 0 |  | 0 |  | 0 | 21 | 0 | 0 | 0 | 0 | 0 |  | Vlastní | Indiv | 0 | 0 |  | Specifikace |  |  |  | POL3_0
37 | D105 | Instalační protahovací krabice (68) D+M včetně vysekání lůžka | ks | 5 |  | 0 |  | 0 |  | 0 | 21 | 0 | 0 | 0 | 0 | 0 |  | Vlastní | Indiv | 0 | 0 |  | Specifikace |  |  |  | POL3_0
38 | D106 | Instalační protahovací krabice (125) D+M včetně vysekání lůžka | ks | 5 |  | 0 |  | 0 |  | 0 | 21 | 0 | 0 | 0 | 0 | 0 |  | Vlastní | Indiv | 0 | 0 |  | Specifikace |  |  |  | POL3_0
39 | D109 | Montáž, oživení | hod | 8 |  | 0 |  | 0 |  | 0 | 21 | 0 | 0 | 0 | 0 | 0 |  | Vlastní | Indiv | 0 | 0 |  | Práce |  |  |  | POL1_1
Díl: | E | DISPLEJ 100 cm PRO ZASEDAČKY – místnost 1.20, 2.22, 2.30, 3.20 |  |  |  | 0 |  | 0 |  | 0 |  | 0 |  | 0 |  | 0 |  |  |  |  | 0 | [5 empty] | DIL
40 | E101 | Přípojné místo pro 1x HDMI v podlahové krabici či na stěně | ks | 1 |  | 0 |  | 0 |  | 0 | 21 | 0 | 0 | 0 | 0 | 0 |  | Vlastní | Indiv | 0 | 0 |  | Specifikace |  |  |  | POL3_0
41 | E102 | Kabel HDMI/HDMI M/M HighSpeed s Ethernetem, HDCP, CEC, 4K (2160i/p), Full HD (1080i/p), do 15m | ks | 1 |  | 0 |  | 0 |  | 0 | 21 | 0 | 0 | 0 | 0 | 0 |  | Vlastní | Indiv | 0 | 0 |  | Specifikace |  |  |  | POL3_0
42 | E103 | Instalační trubka do d=48mm - dodávka, drážka, montáž, hrubé zapravení, do podlahy, podhledu či, stěny | m | 15 |  | 0 |  | 0 |  | 0 | 21 | 0 | 0 | 0 | 0 | 0 |  | Vlastní | Indiv | 0 | 0 |  | Specifikace |  |  |  | POL3_0
43 | E104 | Protahovací drát | m | 15 |  | 0 |  | 0 |  | 0 | 21 | 0 | 0 | 0 | 0 | 0 |  | Vlastní | Indiv | 0 | 0 |  | Specifikace |  |  |  | POL3_0
44 | E105 | Instalační protahovací krabice (68) D+M včetně vysekání lůžka | ks | 2 |  | 0 |  | 0 |  | 0 | 21 | 0 | 0 | 0 | 0 | 0 |  | Vlastní | Indiv | 0 | 0 |  | Specifikace |  |  |  | POL3_0
45 | E106 | Instalační protahovací krabice (125) D+M včetně vysekání lůžka | ks | 2 |  | 0 |  | 0 |  | 0 | 21 | 0 | 0 | 0 | 0 | 0 |  | Vlastní | Indiv | 0 | 0 |  | Specifikace |  |  |  | POL3_0
46 | E108 | Montáž, oživení | hod | 4 |  | 0 |  | 0 |  | 0 | 21 | 0 | 0 | 0 | 0 | 0 |  | Vlastní | Indiv | 0 | 0 |  | Práce |  |  |  | POL1_1
Díl: | F | DISPLEJ 150cm PRO ZASEDAČKY – místnost 1.18, 3.24 |  |  |  | 0 |  | 0 |  | 0 |  | 0 |  | 0 |  | 0 |  |  |  |  | 0 | [5 empty] | DIL
47 | F101 | Přípojné místo pro 1x HDMI v podlahové krabici či na stěně | ks | 2 |  | 0 |  | 0 |  | 0 | 21 | 0 | 0 | 0 | 0 | 0 |  | Vlastní | Indiv | 0 | 0 |  | Specifikace |  |  |  | POL3_0
48 | F102 | Kabel HDMI/HDMI M/M HighSpeed s Ethernetem, HDCP, CEC, 4K (2160i/p), Full HD (1080i/p), do 15m | ks | 2 |  | 0 |  | 0 |  | 0 | 21 | 0 | 0 | 0 | 0 | 0 |  | Vlastní | Indiv | 0 | 0 |  | Specifikace |  |  |  | POL3_0
49 | F103 | Instalační trubka do d=48mm - dodávka, drážka, montáž, hrubé zapravení, do podlahy, podhledu či, stěny | m | 30 |  | 0 |  | 0 |  | 0 | 21 | 0 | 0 | 0 | 0 | 0 |  | Vlastní | Indiv | 0 | 0 |  | Specifikace |  |  |  | POL3_0
50 | F104 | Protahovací drát | m | 30 |  | 0 |  | 0 |  | 0 | 21 | 0 | 0 | 0 | 0 | 0 |  | Vlastní | Indiv | 0 | 0 |  | Specifikace |  |  |  | POL3_0
51 | F105 | Instalační protahovací krabice (68) D+M včetně vysekání lůžka | ks | 4 |  | 0 |  | 0 |  | 0 | 21 | 0 | 0 | 0 | 0 | 0 |  | Vlastní | Indiv | 0 | 0 |  | Specifikace |  |  |  | POL3_0
52 | F106 | Instalační protahovací krabice (125) D+M včetně vysekání lůžka | ks | 4 |  | 0 |  | 0 |  | 0 | 21 | 0 | 0 | 0 | 0 | 0 |  | Vlastní | Indiv | 0 | 0 |  | Specifikace |  |  |  | POL3_0
53 | F108 | Montáž, oživení | hod | 8 |  | 0 |  | 0 |  | 0 | 21 | 0 | 0 | 0 | 0 | 0 |  | Vlastní | Indiv | 0 | 0 |  | Práce |  |  |  | POL1_1
Díl: | H | PŘÍPRAVA – místnost 4.21 |  |  |  | 0 |  | 0 |  | 0 |  | 0 |  | 0 |  | 0 |  |  |  |  | 0 | [5 empty] | DIL
54 | H101 | Přípojné místo pro 1x HDMI v podlahové krabici či na stěně | ks | 3 |  | 0 |  | 0 |  | 0 | 21 | 0 | 0 | 0 | 0 | 0 |  | Vlastní | Indiv | 0 | 0 |  | Specifikace |  |  |  | POL3_0
55 | H102 | Kabel HDMI/HDMI M/M HighSpeed s Ethernetem, HDCP, CEC, 4K (2160i/p), Full HD (1080i/p), do 15m | ks | 2 |  | 0 |  | 0 |  | 0 | 21 | 0 | 0 | 0 | 0 | 0 |  | Vlastní | Indiv | 0 | 0 |  | Specifikace |  |  |  | POL3_0
56 | H101 | Instalační trubka do d=48mm - dodávka, drážka, montáž, hrubé zapravení, do podlahy, podhledu či, stěny | m | 25 |  | 0 |  | 0 |  | 0 | 21 | 0 | 0 | 0 | 0 | 0 |  | Vlastní | Indiv | 0 | 0 |  | R-položka |  |  |  | POL12_0
57 | H101 | Protahovací drát | m | 25 |  | 0 |  | 0 |  | 0 | 21 | 0 | 0 | 0 | 0 | 0 |  | Vlastní | Indiv | 0 | 0 |  | R-položka |  |  |  | POL12_0
58 | H101 | Instalační protahovací krabice (68) D+M včetně vysekání lůžka | ks | 2 |  | 0 |  | 0 |  | 0 | 21 | 0 | 0 | 0 | 0 | 0 |  | Vlastní | Indiv | 0 | 0 |  | R-položka |  |  |  | POL12_0
59 | H101 | Instalační protahovací krabice (125) D+M včetně vysekání lůžka | ks | 4 |  | 0 |  | 0 |  | 0 | 21 | 0 | 0 | 0 | 0 | 0 |  | Vlastní | Indiv | 0 | 0 |  | R-položka |  |  |  | POL12_0
60 | H101 | Montáž | hod | 4 |  | 0 |  | 0 |  | 0 | 21 | 0 | 0 | 0 | 0 | 0 |  | Vlastní | Indiv | 0 | 0 |  | Práce |  |  |  | POL1_1
[25 empty] | 15 | 21 | DPH
| Celkem |  |  |  |  | 0 | [18 empty] | 0 | 0 | SUM
END
Note on S6: ====== ID#AAAAGvfr0sI Miroslav Šimek (2020-07-24 10:07:00) Jedná se o informaci, zda se jedná o položku, která je do rozpočtu zadána z cenové soustavy RTS, nebo vlastní.
Note on T6: ====== ID#AAAAGvfr0qs Miroslav Šimek (2020-07-24 10:07:00) Jedná se o název CÚ, která je zadána u položky rozpočtu

## SO 01 D.1.4.5.1 Pol
Položkový soupis prací a dodávek | [26 empty] | #TypZaznamu#
S: | 1908015 | Ostravská univerzita | [24 empty] | STA
O: | SO 01 | Objekt A, Přírodovědecká fakulta | [21 empty] | STA |  |  | OBJ
R: | D.1.4.5.1 | Elektroinstalace - silnoproud | [24 empty] | ROZ
P.č. | Číslo položky | Název položky | MJ | Množství | Cena / MJ | Celkem | Dodávka | Dodávka celk. | Montáž | Montáž celk. | DPH | Cena s DPH | Hmotnost / MJ | Hmotnost celk.(t) | Dem. hmotnost / MJ | Dem. hmotnost celk.(t) | Ceník | Cen. soustava / platnost | Cenová úroveň | Nhod / MJ | Nhod celk. | Dodavatel | Typ položky
Díl: | _3 | Elektroměrové rozvaděče, vybavení |  |  |  | 0 |  | 0 |  | 0 |  | 0 |  | 0 |  | 0 |  |  |  |  | 0 | [5 empty] | DIL
1 | 210357-01 | Napojení rozvaděčů SLP + MaR | kpl | 1 |  | 0 |  | 0 |  | 0 | 21 | 0 | 0 | 0 | 0 | 0 |  | Vlastní | Indiv | 0 | 0 |  | Práce |  |  |  | POL1_1
2 | 210357-02 | Napojení rozvaděče LDP | kpl | 1 |  | 0 |  | 0 |  | 0 | 21 | 0 | 0 | 0 | 0 | 0 |  | Vlastní | Indiv | 0 | 0 |  | Práce |  |  |  | POL1_1
3 | 210357-03 | Napojení ropzvaděče ERO | kpl | 1 |  | 0 |  | 0 |  | 0 | 21 | 0 | 0 | 0 | 0 | 0 |  | Vlastní | Indiv | 0 | 0 |  | Práce |  |  |  | POL1_1
4 | 210358-00 | Montáž panelů FVE na střeše včetně zapojení na střeše a vyvedení do rozvaděč FVE v m.č. 4.12 (17ks, FVE panel Amerisolar AS-6M30-300W, 992x1640 mm - technickou specifikaci poskytne zadavatel výběrového řízení) | kpl | 1 |  | 0 |  | 0 |  | 0 | 21 | 0 | 0 | 0 | 0 | 0 |  | Vlastní | Indiv | 0 | 0 |  | Specifikace |  |  |  | POL3_
5 | 210C-03 | Demontáž rozvaděče m.č. 1.29 | kpl | 1 |  | 0 |  | 0 |  | 0 | 21 | 0 | 0 | 0 | 0 | 0 |  | Vlastní | Indiv | 0 | 0 |  | Specifikace |  |  |  | POL3_
6 | 210C-04 | Demontáž hlavního rozvaděče m.č. 1.16 | kpl | 1 |  | 0 |  | 0 |  | 0 | 21 | 0 | 0 | 0 | 0 | 0 |  | Vlastní | Indiv | 0 | 0 |  | Specifikace |  |  |  | POL3_
7 | 357-00 | Hlavní rozvaděč RH, skříňový přisazený, výbava a zapojení dle PD, včetně dodávky, montáže a zapojení | kpl | 1 |  | 0 |  | 0 |  | 0 | 21 | 0 | 0 | 0 | 0 | 0 |  | Vlastní | Indiv | 0 | 0 |  | Specifikace |  |  |  | POL3_
8 | 357-01 | Hlavní rozvaděč RP1.1 skříňový zapuštěný, výbava a zapojení dle PD, včetně dodávky, montáže a, zapojení | kpl | 1 |  | 0 |  | 0 |  | 0 | 21 | 0 | 0 | 0 | 0 | 0 |  | Vlastní | Indiv | 0 | 0 |  | Specifikace |  |  |  | POL3_
9 | 357-02 | Hlavní rozvaděč RP1.2 skříňový zapuštěný, výbava a zapojení dle PD, včetně dodávky, montáže a, zapojení | kpl | 1 |  | 0 |  | 0 |  | 0 | 21 | 0 | 0 | 0 | 0 | 0 |  | Vlastní | Indiv | 0 | 0 |  | Specifikace |  |  |  | POL3_
10 | 357-03 | Hlavní rozvaděč RP2.1 skříňový zapuštěný, výbava a zapojení dle PD, včetně dodávky, montáže a, zapojení | kpl | 1 |  | 0 |  | 0 |  | 0 | 21 | 0 | 0 | 0 | 0 | 0 |  | Vlastní | Indiv | 0 | 0 |  | Specifikace |  |  |  | POL3_
11 | 357-04 | Hlavní rozvaděč RP2.2, skříňový přisazený, výbava a zapojení dle PD, včetně dodávky, montáže a, zapojení | kpl | 1 |  | 0 |  | 0 |  | 0 | 21 | 0 | 0 | 0 | 0 | 0 |  | Vlastní | Indiv | 0 | 0 |  | Specifikace |  |  |  | POL3_
12 | 357-05 | Hlavní rozvaděč RP3.1, skříňový přisazený, výbava a zapojení dle PD, včetně dodávky, montáže a, zapojení | kpl | 1 |  | 0 |  | 0 |  | 0 | 21 | 0 | 0 | 0 | 0 | 0 |  | Vlastní | Indiv | 0 | 0 |  | Specifikace |  |  |  | POL3_
13 | 357-06 | Hlavní rozvaděč RP3.2 skříňový přisazený, výbava a zapojení dle PD, včetně dodávky, montáže a, zapojení | kpl | 1 |  | 0 |  | 0 |  | 0 | 21 | 0 | 0 | 0 | 0 | 0 |  | Vlastní | Indiv | 0 | 0 |  | Specifikace |  |  |  | POL3_
14 | 357-07 | Hlavní rozvaděč RP4.1, skříňový přisazený, výbava a zapojení dle PD, včetně dodávky, montáže a, zapojení | kpl | 1 |  | 0 |  | 0 |  | 0 | 21 | 0 | 0 | 0 | 0 | 0 |  | Vlastní | Indiv | 0 | 0 |  | Specifikace |  |  |  | POL3_
15 | 357-08 | Hlavní rozvaděč RP4.2 skříňový přisazený, výbava a zapojení dle PD, včetně dodávky, montáže a, zapojení | kpl | 1 |  | 0 |  | 0 |  | 0 | 21 | 0 | 0 | 0 | 0 | 0 |  | Vlastní | Indiv | 0 | 0 |  | Specifikace |  |  |  | POL3_
16 | 357-09 | Rozvaděč pro napojení SLP zařízení (EZS, Server,..viz. dokumentace SLP) pro m.č. 3.23 | kpl | 1 |  | 0 |  | 0 |  | 0 | 21 | 0 | 0 | 0 | 0 | 0 |  | Vlastní | Indiv | 0 | 0 |  | Specifikace |  |  |  | POL3_
Díl: | _4 | Elektromontáže - svítidla, přístroje, vybavení |  |  |  | 0 |  | 0 |  | 0 |  | 0 |  | 0 |  | 0 |  |  |  |  | 0 | [5 empty] | DIL
17 | 2102010MTZ | Montáž svítidel | ks | 1199 |  | 0 |  | 0 |  | 0 | 21 | 0 | 0 | 0 | 0 | 0 |  | Vlastní | Indiv | 0 | 0 |  | Práce |  |  |  | POL1_1
|  | 255+79+21+11+52+111+10+99+43+36+69+22+202+56+25+21+40+8+2+31+6 |  | 1199 | [22 empty] | VV | 0
18 | 210348-01 | Elektrické připojení příslušenství (rolety, el. dveře, okna) | kpl | 1 |  | 0 |  | 0 |  | 0 | 21 | 0 | 0 | 0 | 0 | 0 |  | Vlastní | Indiv | 0 | 0 |  | Práce |  |  |  | POL1_1
19 | 210348-02 | Elektrické připojení pohonů rolet | kpl | 1 |  | 0 |  | 0 |  | 0 | 21 | 0 | 0 | 0 | 0 | 0 |  | Vlastní | Indiv | 0 | 0 |  | Práce |  |  |  | POL1_1
20 | 2102011MTZ | Montáž LED stojanových sloupků - svítidel | kus | 1 |  | 0 |  | 0 |  | 0 | 21 | 0 | 0 | 0 | 0 | 0 |  | Vlastní | Indiv | 0 | 0 |  | Specifikace |  |  |  | POL3_
21 | 210C-05 | Demontáž stávajících svítidel, celkem 589 ks, včetně jejich likvidace | kpl | 1 |  | 0 |  | 0 |  | 0 | 21 | 0 | 0 | 0 | 0 | 0 |  | Vlastní | Indiv | 0 | 0 |  | Specifikace |  |  |  | POL3_
22 | 210C-06 | Kompenzace jalové energie obejktu univerzity (rezerva pro kompenzační rozvaděč) včetně měření (Orientačně: Kompenzace RKV-h50, 53,1 kvar, 1. stupeň 3,15 kvar, váha stupňů: 1:2:2:4:8) | kpl | 1 |  | 0 |  | 0 |  | 0 | 21 | 0 | 0 | 0 | 0 | 0 |  | Vlastní | Indiv | 0 | 0 |  | Specifikace |  |  |  | POL3_
23 | 348-A1 | A1 - Vestavné bezrámečkové LED svítidlo pro montáž do souvislých řad; 1130x43x68mm, hliníkový profil, , elox. hliník, LED 2x12W, 2x1100 lm, 4000K, Ra >80, IP40 | kus | 255 |  | 0 |  | 0 |  | 0 | 21 | 0 | 0 | 0 | 0 | 0 |  | Vlastní | Indiv | 0 | 0 |  | Specifikace |  |  |  | POL3_
24 | 348-A2 | A2 - Vestavné bezrámečkové LED svítidlo pro montáž do souvislých řad; 1130x43x68mm, hliníkový profil, , elox. hliník, LED 1x38 W, 2x1600 lm, 4000K, Ra >80, IP40 | kus | 79 |  | 0 |  | 0 |  | 0 | 21 | 0 | 0 | 0 | 0 | 0 |  | Vlastní | Indiv | 0 | 0 |  | Specifikace |  |  |  | POL3_
25 | 348-A4 | A4 - Vestavné bezrámečkové LED svítidlo pro montáž do souvislých řad; 1130x43x68mm, hliníkový profil, , elox. hliník, LED 2x12W, 2x1100 lm, 4000K, Ra >80, IP40 | kus | 21 |  | 0 |  | 0 |  | 0 | 21 | 0 | 0 | 0 | 0 | 0 |  | Vlastní | Indiv | 0 | 0 |  | Specifikace |  |  |  | POL3_
26 | 348-A5 | A5 - Vestavné bezrámečkové LED svítidlo pro montáž do souvislých řad; 1130x43x68mm, hliníkový profil, , elox. hliník, LED 1x38W, 2x1600 lm, 4000K, Ra >80, IP40 | kus | 11 |  | 0 |  | 0 |  | 0 | 21 | 0 | 0 | 0 | 0 | 0 |  | Vlastní | Indiv | 0 | 0 |  | Specifikace |  |  |  | POL3_
27 | 348-B | B - Vestavné LED svítidlo pro montáž do podhledových systémů; 600x600, bílý hliníkový rám, opál kryt, , LED 33W, 3600 lm, 4000K, IP44, Ra>80 | kus | 52 |  | 0 |  | 0 |  | 0 | 21 | 0 | 0 | 0 | 0 | 0 |  | Vlastní | Indiv | 0 | 0 |  | Specifikace |  |  |  | POL3_
28 | 348-C1 | C1 - Závěsné LED svítidlo s vysokým stupněm omezení proti slnění a účinnosti; LED moduly 32W, 4000 K, , 5250 lm, CRI80 L80B50, IP20; úhel vyzařování 50°; bílí lakovaný extrudovaný hliník, 1520x113x34mm | kus | 111 |  | 0 |  | 0 |  | 0 | 21 | 0 | 0 | 0 | 0 | 0 |  | Vlastní | Indiv | 0 | 0 |  | Specifikace |  |  |  | POL3_
|  | 1520x113x34mm | [24 empty] | POP
29 | 348-C2 | C2 - Závěsné LED svítidlo s vysokým stupněm omezení proti slnění a účinnosti; LED moduly 21W, 4000 K, , 3500 lm, CRI80 L80B50, IP20; úhel vyzařování 50°; bílí lakovaný extrudovaný hliník, 1020x113x34mm | kus | 10 |  | 0 |  | 0 |  | 0 | 21 | 0 | 0 | 0 | 0 | 0 |  | Vlastní | Indiv | 0 | 0 |  | Specifikace |  |  |  | POL3_
|  | 1020x113x34mm | [24 empty] | POP
30 | 348-D | D - Nasvětlovací LED svítidlo pro montáž do 3F lišty; d55x75mm x 90°; 355°, , hliníkový profil zelný, , provedení, mat pro omezení oslnění, LED 14W, 1360 lm, 3000K, Ra >80, IP20, CRI95! L80B20 | kus | 99 |  | 0 |  | 0 |  | 0 | 21 | 0 | 0 | 0 | 0 | 0 |  | Vlastní | Indiv | 0 | 0 |  | Specifikace |  |  |  | POL3_
31 | 348-E | E - Nástěnné nebo stropní technické LED svítidlo s vyšším krytím; 1669x61x50mm, šedý polykarbonát,, opál, LED 1x53W, 6750 lm, 4000K, Ra >80, IP66 | kus | 43 |  | 0 |  | 0 |  | 0 | 21 | 0 | 0 | 0 | 0 | 0 |  | Vlastní | Indiv | 0 | 0 |  | Specifikace |  |  |  | POL3_
32 | 348-E1 | E1 - Nástěnné nebo stropní technické LED svítidlo s vyšším krytím; 769x61x50mm, šedý polykarbonát,, opál, LED 1x20W, 2250 lm, 4000K, Ra >80, IP66 | kus | 36 |  | 0 |  | 0 |  | 0 | 21 | 0 | 0 | 0 | 0 | 0 |  | Vlastní | Indiv | 0 | 0 |  | Specifikace |  |  |  | POL3_
33 | 348-F | F - Stojanové LED svítidlo s mikroprizmatickou optikou direkt/indirekt, IP20, 97W, 12000lm, 4000K, cri 83 | kus | 1 |  | 0 |  | 0 |  | 0 | 21 | 0 | 0 | 0 | 0 | 0 |  | Vlastní | Indiv | 0 | 0 |  | Specifikace |  |  |  | POL3_
34 | 348-G | G - Nasvětlovací LED svítidlo pro montáž do 3F lišty; d94x130mm x 180°; 300°, hliníkový profil bílém, nebo černém provedení, mat pro omezení oslnění, LED 34W, 2710 lm, 3000K, Ra >80, IP20, CRI95! | kus | 69 |  | 0 |  | 0 |  | 0 | 21 | 0 | 0 | 0 | 0 | 0 |  | Vlastní | Indiv | 0 | 0 |  | Specifikace |  |  |  | POL3_
|  | L80B20 | [24 empty] | POP
35 | 348-J | J - Vestavné LED svítidlo pro montáž do podhledových systémů; LED moduly 14W, d192mm; hliníkový bílý, profil, LED 1380 lm, 4000K, CRI80; IP40 | kus | 22 |  | 0 |  | 0 |  | 0 | 21 | 0 | 0 | 0 | 0 | 0 |  | Vlastní | Indiv | 0 | 0 |  | Specifikace |  |  |  | POL3_
36 | 348-K1 | K1, K2 - Přisazené nebo závěsné samostatné LED svítidlo s individuálními optikami, K1 - 1470mm, K2 - 910mm, LED 27W Black, 3440lm, 4000K, CRI80 | kus | 31 |  | 0 |  | 0 |  | 0 | 21 | 0 | 0 | 0 | 0 | 0 |  | Vlastní | Indiv | 0 | 0 |  | Specifikace |  |  |  | POL3_
37 | 348-L1 | L1 + L3- Liniové LED sestavy - vestavný AL profil s montážní konstrukční lištou; LED 13W/m, 1700lm;, 230/24V; d192mm; hliníkový bílý profil, 4000K, IP40 | kus | 202 |  | 0 |  | 0 |  | 0 | 21 | 0 | 0 | 0 | 0 | 0 |  | Vlastní | Indiv | 0 | 0 |  | Specifikace |  |  |  | POL3_
38 | 348-LED | LED - LED pásek 12W/m, 3m vč. dodávky lišty, trafa, kabeláž (do kuchyněk) | kus | 6 |  | 0 |  | 0 |  | 0 | 21 | 0 | 0 | 0 | 0 | 0 |  | Vlastní | Indiv | 0 | 0 |  | Specifikace |  |  |  | POL3_
39 | 348-N | N - Nouzové přisazené (vestavné) LED svítidlo pro osvětlování únikových cest, 2W záloha 1h, 8/16 LED, , jas 300/500 cd/m2akumulátor umístěn ve svítidle, IP20, tř.2, 250x200x29, vč. piktogramu šipka | kus | 56 |  | 0 |  | 0 |  | 0 | 21 | 0 | 0 | 0 | 0 | 0 |  | Vlastní | Indiv | 0 | 0 |  | Specifikace |  |  |  | POL3_
|  | dolů, nebo vlevo/vpravo | [24 empty] | POP
40 | 348-N1 | N1 - Nouzové vestavné LED svítidlo pro antipanické osvětlení prostorů, 4,1W záloha 1h, LED čip, 261, lm, 4000K, akumulátor umístěn ve svítidle, IP20, tř.2, dn90 x 13mm | kus | 25 |  | 0 |  | 0 |  | 0 | 21 | 0 | 0 | 0 | 0 | 0 |  | Vlastní | Indiv | 0 | 0 |  | Specifikace |  |  |  | POL3_
41 | 348-N2 | N2 - Nouzové vestavné LED svítidlo pro antipanické osvětlení prostorů, 3,3W záloha 1h, LED čip, 261, lm, 4000K, akumulátor umístěn ve svítidle, IP20, tř.2, dn90 x 13mm | kus | 21 |  | 0 |  | 0 |  | 0 | 21 | 0 | 0 | 0 | 0 | 0 |  | Vlastní | Indiv | 0 | 0 |  | Specifikace |  |  |  | POL3_
42 | 348-N3 | N3 - Nouzové vestavné LED svítidlo pro antipanické osvětlení prostorů, 2W záloha 1h, LED čip, 150 lm, , 4000K, akumulátor umístěn ve svítidle, IP20, tř.2, 130x27mm | kus | 40 |  | 0 |  | 0 |  | 0 | 21 | 0 | 0 | 0 | 0 | 0 |  | Vlastní | Indiv | 0 | 0 |  | Specifikace |  |  |  | POL3_
43 | 348-V1 | V1 - Nastavitelný reflektor pro venkovní osvětlenní přístupových komunikací, pohledový rámeček šedý, lak, nastavitelné +/- 90° LED 33W 3000K, 3080 lm, 29° CRI80, L90B10; IP65, tř.1, 142x142mm | kus | 8 |  | 0 |  | 0 |  | 0 | 21 | 0 | 0 | 0 | 0 | 0 |  | Vlastní | Indiv | 0 | 0 |  | Specifikace |  |  |  | POL3_
44 | 348-V2 | V2 - Nastavitelný reflektor pro venkovní osvětlenní přístupových komunikací, pohledový rámeček šedý, lak, nastavitelné +/- 90° LED 54W 3000K, 4140 lm, 61° CRI80, L90B10; IP65, tř.1, 142x142mm | kus | 2 |  | 0 |  | 0 |  | 0 | 21 | 0 | 0 | 0 | 0 | 0 |  | Vlastní | Indiv | 0 | 0 |  | Specifikace |  |  |  | POL3_
Díl: | 9 | Ostatní konstrukce, bourání |  |  |  | 0 |  | 0 |  | 0 |  | 0 |  | 8.2 |  | 18.79 |  |  |  |  | 1153.03 | [5 empty] | DIL
45 | 612403380R00 | Hrubá výplň rýh ve stěnách, jakoukoliv maltou maltou ze suchých směsí 30 x 30 mm | m | 2000 |  | 0 |  | 0 |  | 0 | 21 | 0 | 0 | 0 | 0 | 0 |  | Vlastní | Indiv | 0.12 | 240 |  | Práce |  |  |  | POL1_1
46 | 612403384R00 | Hrubá výplň rýh ve stěnách, jakoukoliv maltou maltou ze suchých směsí 70 x 70 mm | m | 800 |  | 0 |  | 0 |  | 0 | 21 | 0 | 0.00849 | 6.79 | 0 | 0 |  | Vlastní | Indiv | 0.197 | 157.6 |  | Práce |  |  |  | POL1_1
47 | 971033431R00 | Vybourání otvorů ve zdivu cihelném z jakýchkoliv cihel pálených na jakoukoliv maltu vápenou nebo vápenocementovou, plochy do 0,25 m2, tloušťky do 150 mm | kus | 110 |  | 0 |  | 0 |  | 0 | 21 | 0 | 0.00034 | 0.04 | 0.069 | 7.59 |  | Vlastní | Indiv | 0.213 | 23.43 |  | Práce |  |  |  | POL1_1
48 | 973031616R00 | Vysekání v cihelném zdivu výklenků a kapes kapes pro špalíky a krabice na jakoukoliv maltu vápennou nebo vápenocementovou, velilkosti do 100x100x50 mm | kus | 1200 |  | 0 |  | 0 |  | 0 | 21 | 0 | 0 | 0 | 0 | 0 |  | Vlastní | Indiv | 0.152 | 182.4 |  | Práce |  |  |  | POL1_1
49 | 974031121RKL | Vysekání rýh ve zdivu z cihel, 3 x 3 cm vč.přesunu suti, odvozu a likvidace | m | 2000 |  | 0 |  | 0 |  | 0 | 21 | 0 | 0.00049 | 0.98 | 0.002 | 4 |  | Vlastní | Indiv | 0.176 | 352 |  | Práce |  |  |  | POL1_1
50 | 974031142RKP | Vysekání rýh ve zdivu z cihel, 6 x 6 cm vč.přesunu suti, odvozu a likvidace | m | 800 |  | 0 |  | 0 |  | 0 | 21 | 0 | 0.00049 | 0.39 | 0.009 | 7.2 |  | Vlastní | Indiv | 0.247 | 197.6 |  | Práce |  |  |  | POL1_1
51 | 210C-01 | Demontáž stávající rozvodů (ZÁSUVKY, VYPÍNAČE, KABELÁŽ) | kpl | 1 |  | 0 |  | 0 |  | 0 | 21 | 0 | 0 | 0 | 0 | 0 |  | Vlastní | Indiv | 0 | 0 |  | Specifikace |  |  |  | POL3_
52 | 210C-02 | Odvoz a likvidace stávajícíc instalace | kpl | 1 |  | 0 |  | 0 |  | 0 | 21 | 0 | 0 | 0 | 0 | 0 |  | Vlastní | Indiv | 0 | 0 |  | Specifikace |  |  |  | POL3_
Díl: | M21 | Elektromontáže |  |  |  | 0 |  | 0 |  | 0 |  | 0 |  | 6.94 |  | 0 |  |  |  |  | 5046.84 | [5 empty] | DIL
53 | 2100100-01 | Trubky ocelové pro 4NP dle standardů včetně montáže | m | 600 |  | 0 |  | 0 |  | 0 | 21 | 0 | 0 | 0 | 0 | 0 |  | Vlastní | Indiv | 0 | 0 |  | Práce |  |  |  | POL1_9
54 | 210010002R00 | Montáž trubky ohebné, z PVC, uložené pod omítku, vnější průměr 20 mm, , | m | 1000 |  | 0 |  | 0 |  | 0 | 21 | 0 | 0 | 0 | 0 | 0 |  | Vlastní | Indiv | 0.08017 | 80.17 |  | Práce |  |  |  | POL1_9
55 | 210010003R00 | Montáž trubky ohebné, z PVC, uložené pod omítku, vnější průměr 25 mm, , | m | 350 |  | 0 |  | 0 |  | 0 | 21 | 0 | 0 | 0 | 0 | 0 |  | Vlastní | Indiv | 0.08217 | 28.76 |  | Práce |  |  |  | POL1_9
56 | 210010004R00 | Montáž trubky ohebné, z PVC, uložené pod omítku, vnější průměr 32 mm, , | m | 400 |  | 0 |  | 0 |  | 0 | 21 | 0 | 0 | 0 | 0 | 0 |  | Vlastní | Indiv | 0.0865 | 34.6 |  | Práce |  |  |  | POL1_9
57 | 210010006R00 | Montáž trubky ohebné, z PVC, uložené pod omítku, vnější průměr 50 mm, , | m | 50 |  | 0 |  | 0 |  | 0 | 21 | 0 | 0 | 0 | 0 | 0 |  | Vlastní | Indiv | 0.099 | 4.95 |  | Práce |  |  |  | POL1_9
58 | 210010022R00 | Montáž trubky tuhé včetně příslušenství (kolena, přípojky atd.), z PVC, uložené pevně, průměr 23 mm, , | m | 2000 |  | 0 |  | 0 |  | 0 | 21 | 0 | 0 | 0 | 0 | 0 |  | Vlastní | Indiv | 0.087 | 174 |  | Práce |  |  |  | POL1_9
59 | 210010023R00 | Montáž trubky tuhé včetně příslušenství (kolena, přípojky atd.), z PVC, uložené pevně, průměr 29 mm, , | m | 800 |  | 0 |  | 0 |  | 0 | 21 | 0 | 0 | 0 | 0 | 0 |  | Vlastní | Indiv | 0.094 | 75.2 |  | Práce |  |  |  | POL1_9
60 | 210010321R00 | Montáž krabice plastové univerzální, kruhové, , , , se zapojením | kus | 970 |  | 0 |  | 0 |  | 0 | 21 | 0 | 0 | 0 | 0 | 0 |  | Vlastní | Indiv | 0.39017 | 378.46 |  | Práce |  |  |  | POL1_9
|  | 770+200 |  | 970 | [22 empty] | VV | 0
61 | 210010322R00 | Montáž krabice plastové rozvodné, kruhové, , , , se zapojením | kus | 230 |  | 0 |  | 0 |  | 0 | 21 | 0 | 0 | 0 | 0 | 0 |  | Vlastní | Indiv | 0.40083 | 92.19 |  | Práce |  |  |  | POL1_9
62 | 210010323O00 | Krabicová rozvodka 8102, se zapojením | kus | 249 |  | 0 |  | 0 |  | 0 | 21 | 0 | 0 | 0 | 0 | 0 |  | Vlastní | Indiv | 0.4325 | 107.69 |  | Práce |  |  |  | POL1_
63 | 210010323P00 | Rozvodka krabicová požárně odolná, se zapojením | kus | 100 |  | 0 |  | 0 |  | 0 | 21 | 0 | 0 | 0 | 0 | 0 |  | Vlastní | Indiv | 0.4325 | 43.25 |  | Práce |  |  |  | POL1_
64 | 210010333MTZ | Krabice lištová, se zapojením | kus | 50 |  | 0 |  | 0 |  | 0 | 21 | 0 | 0 | 0 | 0 | 0 |  | Vlastní | Indiv | 0.44933 | 22.47 |  | Práce |  |  |  | POL1_
65 | 210020311MTZ | Montáž kabelového žlabu | m | 350 |  | 0 |  | 0 |  | 0 | 21 | 0 | 0 | 0 | 0 | 0 |  | Vlastní | Indiv | 0.77267 | 270.43 |  | Práce |  |  |  | POL1_
66 | 2100209 | Prokabelování a napojení požárních rolet | kpl | 1 |  | 0 |  | 0 |  | 0 | 21 | 0 | 0 | 0 | 0 | 0 |  | Vlastní | Indiv | 0 | 0 |  | Práce |  |  |  | POL1_9
67 | 2100209-E120 | Protipož.trubní ucpávka EI 120, do D 108 mm, stěna | kpl | 1 |  | 0 |  | 0 |  | 0 | 21 | 0 | 0 | 0 | 0 | 0 |  | Vlastní | Indiv | 1.445 | 1.45 |  | Práce |  |  |  | POL1_9
68 | 2100209-E15 | Protipož.trubní ucpávka EI 15, do D 108 mm, stěna | kpl | 1 |  | 0 |  | 0 |  | 0 | 21 | 0 | 0 | 0 | 0 | 0 |  | Vlastní | Indiv | 0 | 0 |  | Práce |  |  |  | POL1_9
69 | 2100209-E30 | Protipož.trubní ucpávka EI 30, do D 108 mm, stěna | kpl | 1 |  | 0 |  | 0 |  | 0 | 21 | 0 | 0 | 0 | 0 | 0 |  | Vlastní | Indiv | 0 | 0 |  | Práce |  |  |  | POL1_9
70 | 2100209-E45 | Protipož.trubní ucpávka EI 45, do D 108 mm, stěna | kpl | 1 |  | 0 |  | 0 |  | 0 | 21 | 0 | 0 | 0 | 0 | 0 |  | Vlastní | Indiv | 0 | 0 |  | Práce |  |  |  | POL1_9
71 | 2100209-E60 | Protipož.trubní ucpávka EI 60, do D 108 mm, stěna | kpl | 1 |  | 0 |  | 0 |  | 0 | 21 | 0 | 0 | 0 | 0 | 0 |  | Vlastní | Indiv | 0 | 0 |  | Práce |  |  |  | POL1_9
72 | 2100209-E90 | Protipož.trubní ucpávka EI 90, do D 108 mm, stěna | kpl | 1 |  | 0 |  | 0 |  | 0 | 21 | 0 | 0 | 0 | 0 | 0 |  | Vlastní | Indiv | 0 | 0 |  | Práce |  |  |  | POL1_9
73 | 210110001MTZ | Montáž spínačů | kus | 184 |  | 0 |  | 0 |  | 0 | 21 | 0 | 0 | 0 | 0 | 0 |  | Vlastní | Indiv | 0.30567 | 56.24 |  | Práce |  |  |  | POL1_9
|  | 55+17+7+3+7+1+6+5+26+7+11+28+8+2+1 |  | 184 | [22 empty] | VV | 0
74 | 2101100MTZ | Montáž čidla | kus | 8 |  | 0 |  | 0 |  | 0 | 21 | 0 | 0 | 0 | 0 | 0 |  | Vlastní | Indiv | 0.48 | 3.84 |  | Práce |  |  |  | POL1_9
75 | 210110KPL | Ovládací panel pro spínáná osvětlení chodeb a schodišť 1NP-4NP | kpl | 1 |  | 0 |  | 0 |  | 0 | 21 | 0 | 0 | 0 | 0 | 0 |  | Vlastní | Indiv | 0 | 0 |  | Práce |  |  |  | POL1_9
76 | 210111011R00 | Montáž zásuvky domovní zapuštěné včetně zapojení, , provedení 2P+PE, | kus | 604 |  | 0 |  | 0 |  | 0 | 21 | 0 | 0 | 0 | 0 | 0 |  | Vlastní | Indiv | 0.26 | 157.04 |  | Práce |  |  |  | POL1_
77 | 210111014R00 | Montáž zásuvky domovní zapuštěné včetně zapojení, , provedení 2x (2P+PE), | kus | 280 |  | 0 |  | 0 |  | 0 | 21 | 0 | 0 | 0 | 0 | 0 |  | Vlastní | Indiv | 0.274 | 76.72 |  | Práce |  |  |  | POL1_
|  | 55+50+61+114 |  | 280 | [22 empty] | VV | 0
78 | 210111062R00 | Montáž zásuvky domovní nástěnné včetně zapojení, 380 V, provedení 3P+N+PE, 16 A | kus | 2 |  | 0 |  | 0 |  | 0 | 21 | 0 | 0 | 0 | 0 | 0 |  | Vlastní | Indiv | 0.506 | 1.01 |  | Práce |  |  |  | POL1_
79 | 21011-CS | Tlačítko Central Stop 1 vypínací kontakt, vč. Instalace na stěnu | kus | 1 |  | 0 |  | 0 |  | 0 | 21 | 0 | 0 | 0 | 0 | 0 |  | Vlastní | Indiv | 0 | 0 |  | Práce |  |  |  | POL1_9
80 | 21011-TS | Tlačítko Total stop 2 vypínací kontakty, vč. Instalace na stěnu | kus | 1 |  | 0 |  | 0 |  | 0 | 21 | 0 | 0 | 0 | 0 | 0 |  | Vlastní | Indiv | 0 | 0 |  | Práce |  |  |  | POL1_9
81 | 21022040KPL | Popisové štítky na kabely | kpl | 1 |  | 0 |  | 0 |  | 0 | 21 | 0 | 0 | 0 | 0 | 0 |  | Vlastní | Indiv | 0 | 0 |  | Práce |  |  |  | POL1_9
82 | 210800104P00 | Kabel CYKY-m 750 V 2Dx6 mm2 pevně uložený | m | 55 |  | 0 |  | 0 |  | 0 | 21 | 0 | 0 | 0 | 0 | 0 |  | Vlastní | Indiv | 0.07246 | 3.99 |  | Práce |  |  |  | POL1_
83 | 210800547R00 | Montáž vodiče H07V-U (CY), 6 mm2, uloženého pevně, | m | 2400 |  | 0 |  | 0 |  | 0 | 21 | 0 | 0 | 0 | 0 | 0 |  | Vlastní | Indiv | 0.0905 | 217.2 |  | Práce |  |  |  | POL1_9
84 | 210800549R00 | Montáž vodiče H07V-U (CY), 16 mm2, uloženého pevně, | m | 3200 |  | 0 |  | 0 |  | 0 | 21 | 0 | 0 | 0 | 0 | 0 |  | Vlastní | Indiv | 0.0905 | 289.6 |  | Práce |  |  |  | POL1_9
85 | 210800550R00 | Montáž vodiče H07V-U (CY), 25 mm2, uloženého pevně, | m | 2500 |  | 0 |  | 0 |  | 0 | 21 | 0 | 0 | 0 | 0 | 0 |  | Vlastní | Indiv | 0.0905 | 226.25 |  | Práce |  |  |  | POL1_9
86 | 210802167V00 | Kabel 1-CXKH-R 7 x 0,75 mm2 pevně uložený | m | 600 |  | 0 |  | 0 |  | 0 | 21 | 0 | 0 | 0 | 0 | 0 |  | Vlastní | Indiv | 0.0905 | 54.3 |  | Práce |  |  |  | POL1_
87 | 210810041P00 | Kabel 1-CXKHR-m 750 V 2 x 1,5 mm2 B2cas1d1 uložený v podhledu | m | 2400 |  | 0 |  | 0 |  | 0 | 21 | 0 | 0 | 0 | 0 | 0 |  | Vlastní | Indiv | 0.09955 | 238.92 |  | Práce |  |  |  | POL1_
88 | 210810041R00 | Montáž kabelu CYKY 750 V, 2 x 1,5 mm2, pevně uloženého | m | 250 |  | 0 |  | 0 |  | 0 | 21 | 0 | 0 | 0 | 0 | 0 |  | Vlastní | Indiv | 0.09955 | 24.89 |  | Práce |  |  |  | POL1_
89 | 210810045P00 | Kabel 1-CXKHR-m 750 V 3 x 1,5 mm2 B2cas1d1 uložený v podhledu | m | 30 |  | 0 |  | 0 |  | 0 | 21 | 0 | 0 | 0 | 0 | 0 |  | Vlastní | Indiv | 0.09955 | 2.99 |  | Práce |  |  |  | POL1_9
90 | 210810045P00 | Kabel 1-CXKHR-m 750 V 3 x 1,5 mm2 B2cas1d1 uložený v podhledu | m | 330 |  | 0 |  | 0 |  | 0 | 21 | 0 | 0 | 0 | 0 | 0 |  | Vlastní | Indiv | 0.09955 | 32.85 |  | Práce |  |  |  | POL1_9
91 | 210810045R00 | Montáž kabelu CYKY 750 V, 3 x 1,5 mm2, pevně uloženého | m | 500 |  | 0 |  | 0 |  | 0 | 21 | 0 | 0 | 0 | 0 | 0 |  | Vlastní | Indiv | 0.09955 | 49.78 |  | Práce |  |  |  | POL1_
92 | 210810045V00 | Kabel 1-CXKHV-m 750 V 3 x 1,5 mm2 B2cas1d1 uložený v podhledu | m | 350 |  | 0 |  | 0 |  | 0 | 21 | 0 | 0 | 0 | 0 | 0 |  | Vlastní | Indiv | 0.09955 | 34.84 |  | Práce |  |  |  | POL1_
93 | 210810046P00 | Kabel 1-CXKHV-m 750 V 3 x 2,5 mm2 B2cas1d1 uložený v podhledu | m | 30 |  | 0 |  | 0 |  | 0 | 21 | 0 | 0 | 0 | 0 | 0 |  | Vlastní | Indiv | 0.09955 | 2.99 |  | Práce |  |  |  | POL1_
94 | 210810046R00 | Montáž kabelu CYKY 750 V, 3 x 2,5 mm2, pevně uloženého | m | 8334 |  | 0 |  | 0 |  | 0 | 21 | 0 | 0 | 0 | 0 | 0 |  | Vlastní | Indiv | 0.09955 | 829.65 |  | Práce |  |  |  | POL1_
95 | 210810046V00 | Kabel 1-CXKHR-m 750 V 3 x 2,5 mm2 B2cas1d1 uložený v podhledu | m | 3300 |  | 0 |  | 0 |  | 0 | 21 | 0 | 0 | 0 | 0 | 0 |  | Vlastní | Indiv | 0.09955 | 328.52 |  | Práce |  |  |  | POL1_9
96 | 210810047P00 | Kabel 1-CXKHR-m 750 V 3 x 4 mm2 B2cas1d1 uložený v podhledu | m | 30 |  | 0 |  | 0 |  | 0 | 21 | 0 | 0 | 0 | 0 | 0 |  | Vlastní | Indiv | 0.09955 | 2.99 |  | Práce |  |  |  | POL1_
97 | 210810047R00 | Montáž kabelu CYKY 750 V, 3 x 4 mm2, pevně uloženého | m | 230 |  | 0 |  | 0 |  | 0 | 21 | 0 | 0 | 0 | 0 | 0 |  | Vlastní | Indiv | 0.09955 | 22.9 |  | Práce |  |  |  | POL1_
98 | 210810049P00 | Kabel 1-CXKHR-m 750 V 4 x 1,5 mm2 B2cas1d1 uložený v podhledu | m | 300 |  | 0 |  | 0 |  | 0 | 21 | 0 | 0 | 0 | 0 | 0 |  | Vlastní | Indiv | 0.09955 | 29.87 |  | Práce |  |  |  | POL1_
99 | 210810050P00 | Kabel 1-CXKHR-m 750 V 4 x2,5 mm2 B2cas1d1 uložený v podhledu | m | 4525 |  | 0 |  | 0 |  | 0 | 21 | 0 | 0 | 0 | 0 | 0 |  | Vlastní | Indiv | 0.09955 | 450.46 |  | Práce |  |  |  | POL1_
100 | 210810055R00 | Montáž kabelu CYKY 750 V, 5 x 1,5 mm2, pevně uloženého | m | 280 |  | 0 |  | 0 |  | 0 | 21 | 0 | 0 | 0 | 0 | 0 |  | Vlastní | Indiv | 0.09955 | 27.87 |  | Práce |  |  |  | POL1_9
101 | 210810056R00 | Montáž kabelu CYKY 750 V, 5 x 2,5 mm2, pevně uloženého | m | 90 |  | 0 |  | 0 |  | 0 | 21 | 0 | 0 | 0 | 0 | 0 |  | Vlastní | Indiv | 0.09955 | 8.96 |  | Práce |  |  |  | POL1_9
102 | 210810057P00 | Kabel 1-CXKHR-m 750 V 5 x10 mm2 B2cas1d1 uložený v podhledu | m | 280 |  | 0 |  | 0 |  | 0 | 21 | 0 | 0 | 0 | 0 | 0 |  | Vlastní | Indiv | 0.10431 | 29.21 |  | Práce |  |  |  | POL1_
103 | 210810057R00 | Montáž kabelu CYKY 750 V, 5 žilového, pevně uloženého | m | 305 |  | 0 |  | 0 |  | 0 | 21 | 0 | 0 | 0 | 0 | 0 |  | Vlastní | Indiv | 0.10431 | 31.81 |  | Práce |  |  |  | POL1_9
|  | 55+250 |  | 305 | [22 empty] | VV | 0
104 | 210810057V00 | Kabel 1-CXKHR-m 750 V 5 x16 mm2 B2cas1d1 uložený v podhledu | m | 215 |  | 0 |  | 0 |  | 0 | 21 | 0 | 0 | 0 | 0 | 0 |  | Vlastní | Indiv | 0.10431 | 22.43 |  | Práce |  |  |  | POL1_
105 | 210810058R00 | Montáž kabelu CYKY 750 V, 7 x 1,5 mm2, pevně uloženého | m | 10 |  | 0 |  | 0 |  | 0 | 21 | 0 | 0 | 0 | 0 | 0 |  | Vlastní | Indiv | 0.09955 | 1 |  | Práce |  |  |  | POL1_
106 | 210810431P00 | Kabel CYKY-m 750 V 5 žil 16 až 35 mm pevně uložený | m | 400 |  | 0 |  | 0 |  | 0 | 21 | 0 | 0 | 0 | 0 | 0 |  | Vlastní | Indiv | 0.20863 | 83.45 |  | Práce |  |  |  | POL1_
|  | 100+300 |  | 400 | [22 empty] | VV | 0
107 | 21081VZT | Prokabelování VZT jednotek | kpl | 1 |  | 0 |  | 0 |  | 0 | 21 | 0 | 0 | 0 | 0 | 0 |  | Vlastní | Indiv | 0 | 0 |  | Práce |  |  |  | POL1_
108 | 220711301R00 | Montáž detektoru | kus | 103 |  | 0 |  | 0 |  | 0 | 21 | 0 | 0 | 0 | 0 | 0 |  | Vlastní | Indiv | 0.6776 | 69.79 |  | Práce |  |  |  | POL1_
109 | 220890202KPL | Revize | kpl | 1 |  | 0 |  | 0 |  | 0 | 21 | 0 | 0 | 0 | 0 | 0 |  | Vlastní | Indiv | 1 | 1 |  | Práce |  |  |  | POL1_9
110 | 222261251MTZ | Montáž natloukací kabelové příchytky | kus | 12700 |  | 0 |  | 0 |  | 0 | 21 | 0 | 0 | 0 | 0 | 0 |  | Vlastní | Indiv | 0.0215 | 273.05 |  | Práce |  |  |  | POL1_9
111 | 22228010R00 | Kabel CAT6, PVC+PE 4x2x0,55mm pevně uložený | m | 55 |  | 0 |  | 0 |  | 0 | 21 | 0 | 0 | 0 | 0 | 0 |  | Vlastní | Indiv | 0.18933 | 10.41 |  | Práce |  |  |  | POL1_
112 | 229880062MTZ | Montáž relé | kus | 15 |  | 0 |  | 0 |  | 0 | 21 | 0 | 0 | 0 | 0 | 0 |  | Vlastní | Indiv | 0.143 | 2.15 |  | Práce |  |  |  | POL1_9
113 | 30909102R | šroub ocelový; s kulatou hlavou + samojisticí matice; pr. S 6x20 M; povrch zinkochromát | 1000 ks | 0.584 |  | 0 |  | 0 |  | 0 | 21 | 0 | 0.01 | 0.01 | 0 | 0 |  | Vlastní | Indiv | 0 | 0 |  | Specifikace |  |  |  | POL3_
114 | 30909311R | šroub ocelový; vratový+samojisticí matice; pr. vel. 6 x 10 mm; povrch neelektrolytické pokovení | 1000 ks | 1.42 |  | 0 |  | 0 |  | 0 | 21 | 0 | 0.007 | 0.01 | 0 | 0 |  | Vlastní | Indiv | 0 | 0 |  | Specifikace |  |  |  | POL3_
115 | 31110753R | matice ocelová; šestihranná; M10; povrch zinkochromát | 1000 ks | 0.584 |  | 0 |  | 0 |  | 0 | 21 | 0 | 0.01 | 0.01 | 0 | 0 |  | Vlastní | Indiv | 0 | 0 |  | Specifikace |  |  |  | POL3_
116 | 31110930R | matice ocelová; nástavná; M10; zinkochromát | 1000 ks | 0.584 |  | 0 |  | 0 |  | 0 | 21 | 0 | 0.04 | 0.02 | 0 | 0 |  | Vlastní | Indiv | 0 | 0 |  | Specifikace |  |  |  | POL3_
117 | 31122013R | podložka spojovací; ocelová; d = 20,0 mm; d díry = 10,0 mm; zinkochromát | 1000 ks | 0.584 |  | 0 |  | 0 |  | 0 | 21 | 0 | 0.01 | 0.01 | 0 | 0 |  | Vlastní | Indiv | 0 | 0 |  | Specifikace |  |  |  | POL3_
118 | 31122021R | podložka spojovací; ocelová; d = 18,0 mm; d díry = 6,0 mm; zinkochromát | 1000 ks | 0.584 |  | 0 |  | 0 |  | 0 | 21 | 0 | 0.01 | 0.01 | 0 | 0 |  | Vlastní | Indiv | 0 | 0 |  | Specifikace |  |  |  | POL3_
119 | 31122023R | podložka spojovací; ocelová; d = 30,0 mm; d díry = 10,0 mm; zinkochromát | 1000 ks | 0.584 |  | 0 |  | 0 |  | 0 | 21 | 0 | 0.01 | 0.01 | 0 | 0 |  | Vlastní | Indiv | 0 | 0 |  | Specifikace |  |  |  | POL3_
120 | 311718509R | kotva požárně odolná pozinkovaná ocel; rozměr kotvy závit M10, délka 40 mm; použití: slouží k přímému upevnění závitových tyčí | kus | 584 |  | 0 |  | 0 |  | 0 | 21 | 0 | 0 | 0 | 0 | 0 |  | Vlastní | Indiv | 0 | 0 |  | Specifikace |  |  |  | POL3_
121 | 34111000O | Kabel silový s Cu jádrem 750 V CYKY-O 2 x 1,5 mm2 | m | 250 |  | 0 |  | 0 |  | 0 | 21 | 0 | 0.00013 | 0.03 | 0 | 0 |  | Vlastní | Indiv | 0 | 0 |  | Specifikace |  |  |  | POL3_
122 | 34111018D | Kabel silový s Cu jádrem 750 V CYKY 2D x 6 mm2 | m | 55 |  | 0 |  | 0 |  | 0 | 21 | 0 | 0.0003 | 0.02 | 0 | 0 |  | Vlastní | Indiv | 0 | 0 |  | Specifikace |  |  |  | POL3_
123 | 34111030R | kabel CYKY; instalační; pro pevné uložení ve vnitřních a venk.prostorách v zemi, betonu; Cu plné holé jádro, tvar jádra RE-kulatý jednodrát; počet a průřez žil 3x1,5mm2; počet žil 3; teplota použití -30 až 70 °C; max.provoz.teplota při zkratu 160 °C; min.teplota pokládky -5 °C; průřez vodiče 1,5 mm2; samozhášivý; odolnost vůči UV záření; barva pláště černá | m | 500 |  | 0 |  | 0 |  | 0 | 21 | 0 | 0 | 0 | 0 | 0 |  | Vlastní | Indiv | 0 | 0 |  | Specifikace |  |  |  | POL3_
|  | použití -30 až 70 °C; max.provoz.teplota při zkratu 160 °C; min.teplota pokládky -5 °C; průřez vodiče 1,5 mm2; samozhášivý; odolnost vůči UV záření; barva pláště černá | [24 empty] | POP |  | použití -30 až 70 °C; max.provoz.teplota při zkratu 160 °C; min.teplota pokládky -5 °C; průřez vodiče 1,5 mm2; samozhášivý; odolnost vůči UV záření; barva pláště černá
124 | 34111036R | kabel CYKY; instalační; pro pevné uložení ve vnitřních a venk.prostorách v zemi, betonu; Cu plné holé jádro, tvar jádra RE-kulatý jednodrát; počet a průřez žil 3x2,5mm2; počet žil 3; teplota použití -30 až 70 °C; max.provoz.teplota při zkratu 160 °C; min.teplota pokládky -5 °C; průřez vodiče 2,5 mm2; samozhášivý; odolnost vůči UV záření; barva pláště černá | m | 8334 |  | 0 |  | 0 |  | 0 | 21 | 0 | 0 | 0 | 0 | 0 |  | Vlastní | Indiv | 0 | 0 |  | Specifikace |  |  |  | POL3_
|  | použití -30 až 70 °C; max.provoz.teplota při zkratu 160 °C; min.teplota pokládky -5 °C; průřez vodiče 2,5 mm2; samozhášivý; odolnost vůči UV záření; barva pláště černá | [24 empty] | POP |  | použití -30 až 70 °C; max.provoz.teplota při zkratu 160 °C; min.teplota pokládky -5 °C; průřez vodiče 2,5 mm2; samozhášivý; odolnost vůči UV záření; barva pláště černá
125 | 34111042R | kabel CYKY; instalační; pro pevné uložení ve vnitřních a venk.prostorách v zemi, betonu; Cu plné holé jádro, tvar jádra RE-kulatý jednodrát; počet a průřez žil 3x4mm2; počet žil 3; teplota použití -30 až 70 °C; max.provoz.teplota při zkratu 160 °C; min.teplota pokládky -5 °C; průřez vodiče 4,0 mm2; samozhášivý; odolnost vůči UV záření; barva pláště černá | m | 230 |  | 0 |  | 0 |  | 0 | 21 | 0 | 0 | 0 | 0 | 0 |  | Vlastní | Indiv | 0 | 0 |  | Specifikace |  |  |  | POL3_
|  | -30 až 70 °C; max.provoz.teplota při zkratu 160 °C; min.teplota pokládky -5 °C; průřez vodiče 4,0 mm2; samozhášivý; odolnost vůči UV záření; barva pláště černá | [24 empty] | POP |  | -30 až 70 °C; max.provoz.teplota při zkratu 160 °C; min.teplota pokládky -5 °C; průřez vodiče 4,0 mm2; samozhášivý; odolnost vůči UV záření; barva pláště černá
126 | 34111090R | kabel CYKY; instalační; pro pevné uložení ve vnitřních a venk.prostorách v zemi, betonu; Cu plné holé jádro, tvar jádra RE-kulatý jednodrát; počet a průřez žil 5x1,5mm2; počet žil 5; teplota použití -30 až 70 °C; max.provoz.teplota při zkratu 160 °C; min.teplota pokládky -5 °C; průřez vodiče 1,5 mm2; samozhášivý; odolnost vůči UV záření; barva pláště černá | m | 280 |  | 0 |  | 0 |  | 0 | 21 | 0 | 0 | 0 | 0 | 0 |  | Vlastní | Indiv | 0 | 0 |  | Specifikace |  |  |  | POL3_
|  | použití -30 až 70 °C; max.provoz.teplota při zkratu 160 °C; min.teplota pokládky -5 °C; průřez vodiče 1,5 mm2; samozhášivý; odolnost vůči UV záření; barva pláště černá | [24 empty] | POP |  | použití -30 až 70 °C; max.provoz.teplota při zkratu 160 °C; min.teplota pokládky -5 °C; průřez vodiče 1,5 mm2; samozhášivý; odolnost vůči UV záření; barva pláště černá
127 | 34111094R | kabel CYKY; instalační; pro pevné uložení ve vnitřních a venk.prostorách v zemi, betonu; Cu plné holé jádro, tvar jádra RE-kulatý jednodrát; počet a průřez žil 5x2,5mm2; počet žil 5; teplota použití -30 až 70 °C; max.provoz.teplota při zkratu 160 °C; min.teplota pokládky -5 °C; průřez vodiče 2,5 mm2; samozhášivý; odolnost vůči UV záření; barva pláště černá | m | 90 |  | 0 |  | 0 |  | 0 | 21 | 0 | 0 | 0 | 0 | 0 |  | Vlastní | Indiv | 0 | 0 |  | Specifikace |  |  |  | POL3_
|  | použití -30 až 70 °C; max.provoz.teplota při zkratu 160 °C; min.teplota pokládky -5 °C; průřez vodiče 2,5 mm2; samozhášivý; odolnost vůči UV záření; barva pláště černá | [24 empty] | POP |  | použití -30 až 70 °C; max.provoz.teplota při zkratu 160 °C; min.teplota pokládky -5 °C; průřez vodiče 2,5 mm2; samozhášivý; odolnost vůči UV záření; barva pláště černá
128 | 34111100C | Kabel silový s Cu jádrem 750 V CYKY 5C x 6 mm2 | m | 250 |  | 0 |  | 0 |  | 0 | 21 | 0 | 0.00053 | 0.13 | 0 | 0 |  | Vlastní | Indiv | 0 | 0 |  | Specifikace |  |  |  | POL3_
129 | 34111100R | kabel CYKY; instalační; pro pevné uložení ve vnitřních a venk.prostorách v zemi, betonu; Cu plné holé jádro, tvar jádra RE-kulatý jednodrát; počet a průřez žil 5x6mm2; počet žil 5; teplota použití -30 až 70 °C; max.provoz.teplota při zkratu 160 °C; min.teplota pokládky -5 °C; průřez vodiče 6,0 mm2; samozhášivý; odolnost vůči UV záření; barva pláště černá | m | 55 |  | 0 |  | 0 |  | 0 | 21 | 0 | 0.00053 | 0.03 | 0 | 0 |  | Vlastní | Indiv | 0 | 0 |  | Specifikace |  |  |  | POL3_
|  | -30 až 70 °C; max.provoz.teplota při zkratu 160 °C; min.teplota pokládky -5 °C; průřez vodiče 6,0 mm2; samozhášivý; odolnost vůči UV záření; barva pláště černá | [24 empty] | POP |  | -30 až 70 °C; max.provoz.teplota při zkratu 160 °C; min.teplota pokládky -5 °C; průřez vodiče 6,0 mm2; samozhášivý; odolnost vůči UV záření; barva pláště černá
130 | 34111110R | kabel CYKY; instalační; pro pevné uložení ve vnitřních a venk.prostorách v zemi, betonu; Cu plné holé jádro, tvar jádra RE-kulatý jednodrát; počet a průřez žil 7x1,5mm2; počet žil 7; teplota použití -30 až 70 °C; max.provoz.teplota při zkratu 160 °C; min.teplota pokládky -5 °C; průřez vodiče 1,5 mm2; samozhášivý; odolnost vůči UV záření; barva pláště černá | m | 10 |  | 0 |  | 0 |  | 0 | 21 | 0 | 0 | 0 | 0 | 0 |  | Vlastní | Indiv | 0 | 0 |  | Specifikace |  |  |  | POL3_
|  | použití -30 až 70 °C; max.provoz.teplota při zkratu 160 °C; min.teplota pokládky -5 °C; průřez vodiče 1,5 mm2; samozhášivý; odolnost vůči UV záření; barva pláště černá | [24 empty] | POP |  | použití -30 až 70 °C; max.provoz.teplota při zkratu 160 °C; min.teplota pokládky -5 °C; průřez vodiče 1,5 mm2; samozhášivý; odolnost vůči UV záření; barva pláště černá
131 | 34111620R5 | Kabel silový s Cu jádrem 1 kV 1-CYKY 5 x 35 mm2 | m | 300 |  | 0 |  | 0 |  | 0 | 21 | 0 | 0.00194 | 0.58 | 0 | 0 |  | Vlastní | Indiv | 0 | 0 |  | Specifikace |  |  |  | POL3_
132 | 341116250R | kabel 1-CYKY; silový; pro pevné uložení ve vnitřních a venk.prostorách v zemi, betonu; Cu jádro,tvar jádraRMV-vícežilové lanové kulaté zhuštěné jádro; počet a průřez žil 5x25mm2; počet žil 5; teplota použití -35 až 70 °C; max.provoz.teplota při zkratu 160 °C; min.teplota pokládky -5 °C; průřez vodiče 25 mm2; samozhášivý; odolnost vůči UV záření; barva pláště černá | m | 100 |  | 0 |  | 0 |  | 0 | 21 | 0 | 0.00196 | 0.2 | 0 | 0 |  | Vlastní | Indiv | 0 | 0 |  | Specifikace |  |  |  | POL3_
|  | použití -35 až 70 °C; max.provoz.teplota při zkratu 160 °C; min.teplota pokládky -5 °C; průřez vodiče 25 mm2; samozhášivý; odolnost vůči UV záření; barva pláště černá | [24 empty] | POP |  | použití -35 až 70 °C; max.provoz.teplota při zkratu 160 °C; min.teplota pokládky -5 °C; průřez vodiče 25 mm2; samozhášivý; odolnost vůči UV záření; barva pláště černá
133 | 341118511R | kabel 1-CXKH-R; bezhalogenový oheňretardující silový; pevné uložení v obyčejném popř.vlhkém prostředí; Cu jádro kulaté jednodrátové (RE); počet a průřez žil 2x1,5mm2; vnější průměr 9,0 mm; teplota použití -15 až 90 °C; max.provoz.teplota při zkratu 250 °C; min.teplota pokládky -5 °C; splňuje požadavky na požární odolnost; barva pláště oranžová | m | 2400 |  | 0 |  | 0 |  | 0 | 21 | 0 | 0.00012 | 0.29 | 0 | 0 |  | Vlastní | Indiv | 0 | 0 |  | Specifikace |  |  |  | POL3_
|  | teplota použití -15 až 90 °C; max.provoz.teplota při zkratu 250 °C; min.teplota pokládky -5 °C; splňuje požadavky na požární odolnost; barva pláště oranžová | [24 empty] | POP |  | teplota použití -15 až 90 °C; max.provoz.teplota při zkratu 250 °C; min.teplota pokládky -5 °C; splňuje požadavky na požární odolnost; barva pláště oranžová
134 | 341118515R | kabel 1-CXKH-R; bezhalogenový oheňretardující silový; pevné uložení v obyčejném popř.vlhkém prostředí; Cu jádro kulaté jednodrátové (RE); počet a průřez žil 3x1,5mm2; vnější průměr 9,0 mm; teplota použití -15 až 90 °C; max.provoz.teplota při zkratu 250 °C; min.teplota pokládky -5 °C; splňuje požadavky na požární odolnost; barva pláště oranžová | m | 30 |  | 0 |  | 0 |  | 0 | 21 | 0 | 0.00013 | 0 | 0 | 0 |  | Vlastní | Indiv | 0 | 0 |  | Specifikace |  |  |  | POL3_
|  | teplota použití -15 až 90 °C; max.provoz.teplota při zkratu 250 °C; min.teplota pokládky -5 °C; splňuje požadavky na požární odolnost; barva pláště oranžová | [24 empty] | POP |  | teplota použití -15 až 90 °C; max.provoz.teplota při zkratu 250 °C; min.teplota pokládky -5 °C; splňuje požadavky na požární odolnost; barva pláště oranžová
135 | 341118515R | kabel 1-CXKH-R; bezhalogenový oheňretardující silový; pevné uložení v obyčejném popř.vlhkém prostředí; Cu jádro kulaté jednodrátové (RE); počet a průřez žil 3x1,5mm2; vnější průměr 9,0 mm; teplota použití -15 až 90 °C; max.provoz.teplota při zkratu 250 °C; min.teplota pokládky -5 °C; splňuje požadavky na požární odolnost; barva pláště oranžová | m | 330 |  | 0 |  | 0 |  | 0 | 21 | 0 | 0.00013 | 0.04 | 0 | 0 |  | Vlastní | Indiv | 0 | 0 |  | Specifikace |  |  |  | POL3_
|  | teplota použití -15 až 90 °C; max.provoz.teplota při zkratu 250 °C; min.teplota pokládky -5 °C; splňuje požadavky na požární odolnost; barva pláště oranžová | [24 empty] | POP |  | teplota použití -15 až 90 °C; max.provoz.teplota při zkratu 250 °C; min.teplota pokládky -5 °C; splňuje požadavky na požární odolnost; barva pláště oranžová
136 | 341118516R | kabel 1-CXKH-R; bezhalogenový oheňretardující silový; pevné uložení v obyčejném popř.vlhkém prostředí; Cu jádro kulaté jednodrátové (RE); počet a průřez žil 3x2,5mm2; vnější průměr 10,0 mm; teplota použití -15 až 90 °C; max.provoz.teplota při zkratu 250 °C; min.teplota pokládky -5 °C; splňuje požadavky na požární odolnost; barva pláště oranžová | m | 3300 |  | 0 |  | 0 |  | 0 | 21 | 0 | 0.00017 | 0.56 | 0 | 0 |  | Vlastní | Indiv | 0 | 0 |  | Specifikace |  |  |  | POL3_
|  | teplota použití -15 až 90 °C; max.provoz.teplota při zkratu 250 °C; min.teplota pokládky -5 °C; splňuje požadavky na požární odolnost; barva pláště oranžová | [24 empty] | POP |  | teplota použití -15 až 90 °C; max.provoz.teplota při zkratu 250 °C; min.teplota pokládky -5 °C; splňuje požadavky na požární odolnost; barva pláště oranžová
137 | 341118517R | kabel 1-CXKH-R; bezhalogenový oheňretardující silový; pevné uložení v obyčejném popř.vlhkém prostředí; Cu jádro kulaté jednodrátové (RE); počet a průřez žil 3x4mm2; vnější průměr 11,0 mm; teplota použití -15 až 90 °C; max.provoz.teplota při zkratu 250 °C; min.teplota pokládky -5 °C; splňuje požadavky na požární odolnost; barva pláště oranžová | m | 30 |  | 0 |  | 0 |  | 0 | 21 | 0 | 0.00023 | 0.01 | 0 | 0 |  | Vlastní | Indiv | 0 | 0 |  | Specifikace |  |  |  | POL3_
|  | teplota použití -15 až 90 °C; max.provoz.teplota při zkratu 250 °C; min.teplota pokládky -5 °C; splňuje požadavky na požární odolnost; barva pláště oranžová | [24 empty] | POP |  | teplota použití -15 až 90 °C; max.provoz.teplota při zkratu 250 °C; min.teplota pokládky -5 °C; splňuje požadavky na požární odolnost; barva pláště oranžová
138 | 341118530R | kabel 1-CXKH-R; bezhalogenový oheňretardující silový; pevné uložení v obyčejném popř.vlhkém prostředí; Cu jádro kulaté jednodrátové (RE); počet a průřez žil 4x1,5mm2; vnější průměr 10,0 mm; teplota použití -15 až 90 °C; max.provoz.teplota při zkratu 250 °C; min.teplota pokládky -5 °C; splňuje požadavky na požární odolnost; barva pláště oranžová | m | 300 |  | 0 |  | 0 |  | 0 | 21 | 0 | 0.00016 | 0.05 | 0 | 0 |  | Vlastní | Indiv | 0 | 0 |  | Specifikace |  |  |  | POL3_
|  | teplota použití -15 až 90 °C; max.provoz.teplota při zkratu 250 °C; min.teplota pokládky -5 °C; splňuje požadavky na požární odolnost; barva pláště oranžová | [24 empty] | POP |  | teplota použití -15 až 90 °C; max.provoz.teplota při zkratu 250 °C; min.teplota pokládky -5 °C; splňuje požadavky na požární odolnost; barva pláště oranžová
139 | 341118531R | kabel 1-CXKH-R; bezhalogenový oheňretardující silový; pevné uložení v obyčejném popř.vlhkém prostředí; Cu jádro kulaté jednodrátové (RE); počet a průřez žil 4x2,5mm2; vnější průměr 11,0 mm; teplota použití -15 až 90 °C; max.provoz.teplota při zkratu 250 °C; min.teplota pokládky -5 °C; splňuje požadavky na požární odolnost; barva pláště oranžová | m | 4525 |  | 0 |  | 0 |  | 0 | 21 | 0 | 0.00021 | 0.95 | 0 | 0 |  | Vlastní | Indiv | 0 | 0 |  | Specifikace |  |  |  | POL3_
|  | teplota použití -15 až 90 °C; max.provoz.teplota při zkratu 250 °C; min.teplota pokládky -5 °C; splňuje požadavky na požární odolnost; barva pláště oranžová | [24 empty] | POP |  | teplota použití -15 až 90 °C; max.provoz.teplota při zkratu 250 °C; min.teplota pokládky -5 °C; splňuje požadavky na požární odolnost; barva pláště oranžová
140 | 341118554R | kabel 1-CXKH-R; bezhalogenový oheňretardující silový; pevné uložení v obyčejném popř.vlhkém prostředí; Cu jádro kulaté jednodrátové (RE); počet a průřez žil 5x10mm2; vnější průměr 18,0 mm; teplota použití -15 až 90 °C; max.provoz.teplota při zkratu 250 °C; min.teplota pokládky -5 °C; splňuje požadavky na požární odolnost; barva pláště oranžová | m | 280 |  | 0 |  | 0 |  | 0 | 21 | 0 | 0.00071 | 0.2 | 0 | 0 |  | Vlastní | Indiv | 0 | 0 |  | Specifikace |  |  |  | POL3_
|  | teplota použití -15 až 90 °C; max.provoz.teplota při zkratu 250 °C; min.teplota pokládky -5 °C; splňuje požadavky na požární odolnost; barva pláště oranžová | [24 empty] | POP |  | teplota použití -15 až 90 °C; max.provoz.teplota při zkratu 250 °C; min.teplota pokládky -5 °C; splňuje požadavky na požární odolnost; barva pláště oranžová
141 | 341118555R | kabel 1-CXKH-R; bezhalogenový oheňretardující silový; pevné uložení v obyčejném popř.vlhkém prostředí; Cu jádro kulaté jednodrátové (RE); počet a průřez žil 5x16mm2; vnější průměr 21,0 mm; teplota použití -15 až 90 °C; max.provoz.teplota při zkratu 250 °C; min.teplota pokládky -5 °C; splňuje požadavky na požární odolnost; barva pláště oranžová | m | 215 |  | 0 |  | 0 |  | 0 | 21 | 0 | 0.00105 | 0.23 | 0 | 0 |  | Vlastní | Indiv | 0 | 0 |  | Specifikace |  |  |  | POL3_
|  | teplota použití -15 až 90 °C; max.provoz.teplota při zkratu 250 °C; min.teplota pokládky -5 °C; splňuje požadavky na požární odolnost; barva pláště oranžová | [24 empty] | POP |  | teplota použití -15 až 90 °C; max.provoz.teplota při zkratu 250 °C; min.teplota pokládky -5 °C; splňuje požadavky na požární odolnost; barva pláště oranžová
142 | 341118631R | kabel 1-CXKH-V; bezhalogenový ohnioodolný; pro pevné uložení na kabelové nosné systémy v suchém nebo vlhkém prostředí; Cu jádro kulaté jednodrátové (RE); počet a průřez žil 3x1,5mm2; vnější průměr 10,0 mm; teplota použití -40 až 90 °C; max.provoz.teplota při zkratu 250 °C; min.teplota pokládky -5 °C; splňuje požadavky na požární odolnost; barva pláště hnědá | m | 350 |  | 0 |  | 0 |  | 0 | 21 | 0 | 0.00015 | 0.05 | 0 | 0 |  | Vlastní | Indiv | 0 | 0 |  | Specifikace |  |  |  | POL3_
|  | ,0 mm; teplota použití -40 až 90 °C; max.provoz.teplota při zkratu 250 °C; min.teplota pokládky -5 °C; splňuje požadavky na požární odolnost; barva pláště hnědá | [24 empty] | POP |  | ,0 mm; teplota použití -40 až 90 °C; max.provoz.teplota při zkratu 250 °C; min.teplota pokládky -5 °C; splňuje požadavky na požární odolnost; barva pláště hnědá
143 | 341118632R | kabel 1-CXKH-V; bezhalogenový ohnioodolný; pro pevné uložení na kabelové nosné systémy v suchém nebo vlhkém prostředí; Cu jádro kulaté jednodrátové (RE); počet a průřez žil 3x2,5mm2; vnější průměr 11,0 mm; teplota použití -40 až 90 °C; max.provoz.teplota při zkratu 250 °C; min.teplota pokládky -5 °C; splňuje požadavky na požární odolnost; barva pláště hnědá | m | 30 |  | 0 |  | 0 |  | 0 | 21 | 0 | 0.00019 | 0.01 | 0 | 0 |  | Vlastní | Indiv | 0 | 0 |  | Specifikace |  |  |  | POL3_
|  | ,0 mm; teplota použití -40 až 90 °C; max.provoz.teplota při zkratu 250 °C; min.teplota pokládky -5 °C; splňuje požadavky na požární odolnost; barva pláště hnědá | [24 empty] | POP |  | ,0 mm; teplota použití -40 až 90 °C; max.provoz.teplota při zkratu 250 °C; min.teplota pokládky -5 °C; splňuje požadavky na požární odolnost; barva pláště hnědá
144 | 34140966R | vodič CY; silový, propojovací jednožilový; pevné uložení; jádro Cu plné holé; počet žil 1; jmen.průřez jádra 6,00 mm2; vnější průměr 4,8 mm; izolace PVC; tl. izolace min 0,8 mm; odolnost proti šíření plamene | m | 2400 |  | 0 |  | 0 |  | 0 | 21 | 0 | 6e-05 | 0.14 | 0 | 0 |  | Vlastní | Indiv | 0 | 0 |  | Specifikace |  |  |  | POL3_
|  | proti šíření plamene | [24 empty] | POP
145 | 34140968R | vodič CY; silový, propojovací jednožilový; pevné uložení; jádro Cu plné holé; počet žil 1; jmen.průřez jádra 16,00 mm2; vnější průměr 6,6 mm; izolace PVC; tl. izolace min 0,8 mm; odolnost proti šíření plamene | m | 3200 |  | 0 |  | 0 |  | 0 | 21 | 0 | 0.00016 | 0.51 | 0 | 0 |  | Vlastní | Indiv | 0 | 0 |  | Specifikace |  |  |  | POL3_
|  | proti šíření plamene | [24 empty] | POP
146 | 34140969R | vodič CY; silový, propojovací jednožilový; pevné uložení; jádro Cu lanované holé; počet žil 1; jmen.průřez jádra 25,00 mm2; vnější průměr 7,7 mm; izolace PVC; tl. izolace min 0,8 mm; odolnost proti šíření plamene | m | 2500 |  | 0 |  | 0 |  | 0 | 21 | 0 | 0.00027 | 0.68 | 0 | 0 |  | Vlastní | Indiv | 0 | 0 |  | Specifikace |  |  |  | POL3_
|  | proti šíření plamene | [24 empty] | POP
147 | 3414394V | 7Kabel 1-CXKHR-m 750 V 7 x 0,75 mm2 | m | 600 |  | 0 |  | 0 |  | 0 | 21 | 0 | 0.0001 | 0.06 | 0 | 0 |  | Vlastní | Indiv | 0 | 0 |  | Specifikace |  |  |  | POL3_
148 | 34195KPL | Materiál pro elektroinstalaci (podružný elektroinstalační materiál) | sada | 1 |  | 0 |  | 0 |  | 0 | 21 | 0 | 0 | 0 | 0 | 0 |  | Vlastní | Indiv | 0 | 0 |  | Specifikace |  |  |  | POL3_
149 | 34195NS | Montážní materiál pro nosné systémy | kpl | 1 |  | 0 |  | 0 |  | 0 | 21 | 0 | 0 | 0 | 0 | 0 |  | Vlastní | Indiv | 0 | 0 |  | Specifikace |  |  |  | POL3_
150 | 34195TKPL | Materiál pro tuhé trubky z PVC | kpl | 1 |  | 0 |  | 0 |  | 0 | 21 | 0 | 0 | 0 | 0 | 0 |  | Vlastní | Indiv | 0 | 0 |  | Specifikace |  |  |  | POL3_
151 | 345-01 | Zásuvka domovní zapuštěná - provedení 2x (2P+PE), IP20 včetně dodávky zásuvky a rámečku | kus | 604 |  | 0 |  | 0 |  | 0 | 21 | 0 | 0 | 0 | 0 | 0 |  | Vlastní | Indiv | 0 | 0 |  | Specifikace |  |  |  | POL3_
152 | 345-02 | Zásuvka domovní nástěnná - provedení 2P+PE, IP44 včetně dodávky zásuvky a rámečku | kus | 50 |  | 0 |  | 0 |  | 0 | 21 | 0 | 0 | 0 | 0 | 0 |  | Vlastní | Indiv | 0 | 0 |  | Specifikace |  |  |  | POL3_
153 | 345-03 | Zásuvka domovní zapuštěná - provedení 2P+PE, IP20 včetně dodávky zásuvky a rámečku | kus | 61 |  | 0 |  | 0 |  | 0 | 21 | 0 | 0 | 0 | 0 | 0 |  | Vlastní | Indiv | 0 | 0 |  | Specifikace |  |  |  | POL3_
154 | 345-04 | Zásuvka domovní zapuštěná - provedení 2P+PE, IP20, USB včetně dodávky zásuvky a rámečku | kus | 114 |  | 0 |  | 0 |  | 0 | 21 | 0 | 0 | 0 | 0 | 0 |  | Vlastní | Indiv | 0 | 0 |  | Specifikace |  |  |  | POL3_
155 | 345-05 | Zásuvka kombinovaná podlahová; 2x230V, 2xRJ45, USB, HDMI, VGA včetně podlahové krabice; včetně, dodávky a montáže dle specifikace stavební části OV11 | kus | 4 |  | 0 |  | 0 |  | 0 | 21 | 0 | 0 | 0 | 0 | 0 |  | Vlastní | Indiv | 0 | 0 |  | Specifikace |  |  |  | POL3_
156 | 345-06 | Zásuvka kombinovaná podlahová; 4x230V, 4xRJ45, USB, HDMI, VGA včetně podlahové krabice, včetně, dodávky a montáže dle specifikace stavební části OV11 | kus | 51 |  | 0 |  | 0 |  | 0 | 21 | 0 | 0 | 0 | 0 | 0 |  | Vlastní | Indiv | 0 | 0 |  | Specifikace |  |  |  | POL3_
157 | 345-0S | Podlahová krabice bez přístrojů pro SLP do chytré místnost m.č. 2.24, (přesné rozvměry dle projektové dokumentace SLP) | kus | 3 |  | 0 |  | 0 |  | 0 | 21 | 0 | 0 | 0 | 0 | 0 |  | Vlastní | Indiv | 0 | 0 |  | Specifikace |  |  |  | POL3_
158 | 345-11 | Zásuvka domovní zapuštěná - provedení 2x (2P+PE), IP20, VČETNĚ PŘÍSTROJOVÉ KRABICE NAPOVRCH PRO 4NP, včetně dodávky zásuvky a rámečku | kus | 55 |  | 0 |  | 0 |  | 0 | 21 | 0 | 0 | 0 | 0 | 0 |  | Vlastní | Indiv | 0 | 0 |  | Specifikace |  |  |  | POL3_
159 | 34531501D | Duální PIR+MW detektor pohybu, stropní , 360°, -20°C až +50°C, pokrytí 20m | kus | 103 |  | 0 |  | 0 |  | 0 | 21 | 0 | 1e-05 | 0 | 0 | 0 |  | Vlastní | Indiv | 0 | 0 |  | Specifikace |  |  |  | POL3_
160 | 34535-01 | Spínač zapuštěný jednopólový, IP20 řazení 1, vč. dodávky strojku, rámečku a krytu | kus | 55 |  | 0 |  | 0 |  | 0 | 21 | 0 | 0.00011 | 0.01 | 0 | 0 |  | Vlastní | Indiv | 0.13 | 7.15 |  | Specifikace |  |  |  | POL3_
161 | 34535-02 | Spínač nástěnný jednopólový, IP44 řazení 1, vč. dodávky strojku, rámečku a krytu | kus | 7 |  | 0 |  | 0 |  | 0 | 21 | 0 | 4e-05 | 0 | 0 | 0 |  | Vlastní | Indiv | 0.39 | 2.73 |  | Specifikace |  |  |  | POL3_
162 | 34535-03 | Spínač vratný, zapuštěný jednopól., IP20 vratný vč. dodávky strojku, rámečku a krytu. | kus | 3 |  | 0 |  | 0 |  | 0 | 21 | 0 | 0 | 0 | 0 | 0 |  | Vlastní | Indiv | 0 | 0 |  | Specifikace |  |  |  | POL3_
163 | 34535-04 | Spínač vratný, zapuštěný jednopól., IP20 vratný žaluziový vč. dodávky strojku, rámečku a krytu. | kus | 7 |  | 0 |  | 0 |  | 0 | 21 | 0 | 0 | 0 | 0 | 0 |  | Vlastní | Indiv | 0 | 0 |  | Specifikace |  |  |  | POL3_
164 | 34535-05 | Spínač vratný, nástěnný jednopól., IP44 vratný vč. dodávky strojku, rámečku a krytu. | kus | 5 |  | 0 |  | 0 |  | 0 | 21 | 0 | 0 | 0 | 0 | 0 |  | Vlastní | Indiv | 0 | 0 |  | Specifikace |  |  |  | POL3_
165 | 34535-06 | Spínač zapuštěný jednopólový, IP20 řazení 5, vč. dodávky strojku, rámečku a krytu | kus | 26 |  | 0 |  | 0 |  | 0 | 21 | 0 | 0.00011 | 0 | 0 | 0 |  | Vlastní | Indiv | 0.16 | 4.16 |  | Specifikace |  |  |  | POL3_
166 | 34535-07 | Spínač zapuštěný jednopólový, IP20 řazení 6, vč. dodávky strojku, rámečku a krytu | kus | 7 |  | 0 |  | 0 |  | 0 | 21 | 0 | 0.00011 | 0 | 0 | 0 |  | Vlastní | Indiv | 0.16 | 1.12 |  | Specifikace |  |  |  | POL3_
167 | 34535-08 | Spínač nástěnnýž jednopólový, IP 44 řazení 6, vč. dodávky strojku, rámečku a krytu | kus | 28 |  | 0 |  | 0 |  | 0 | 21 | 0 | 4e-05 | 0 | 0 | 0 |  | Vlastní | Indiv | 0.41 | 11.48 |  | Specifikace |  |  |  | POL3_
168 | 34535-09 | Spínač zapuštěný střídavý, IP20, řazení 6+6, vč. dodávky strojku, rámečku a krytu | kus | 8 |  | 0 |  | 0 |  | 0 | 21 | 0 | 0.00012 | 0 | 0 | 0 |  | Vlastní | Indiv | 0.27 | 2.16 |  | Specifikace |  |  |  | POL3_
169 | 34535-11 | Spínač zapuštěný jednopólový, IP20 řazení 1, VČETNĚ PŘÍSTROJOVÉ KRABICE NAPOVRCH PRO 4NP, vč. dodávky strojku, rámečku a krytu | kus | 17 |  | 0 |  | 0 |  | 0 | 21 | 0 | 4e-05 | 0 | 0 | 0 |  | Vlastní | Indiv | 0.31 | 5.27 |  | Specifikace |  |  |  | POL3_
170 | 34535-77 | Spínač zapuštěný jednopólový, IP20 řazení 6, VČETNĚ PŘÍSTROJOVÉ KRABICE NAPOVRCH PRO 4NP, vč. dodávky strojku, rámečku a krytu | kus | 11 |  | 0 |  | 0 |  | 0 | 21 | 0 | 0 | 0 | 0 | 0 |  | Vlastní | Indiv | 0 | 0 |  | Specifikace |  |  |  | POL3_
171 | 34535-98 | Spínač zapuštěný jednopólový, IP20 řazení 7, VČETNĚ PŘÍSTROJOVÉ KRABICE NAPOVRCH PRO 4NP, vč. dodávky strojku, rámečku a krytu | kus | 1 |  | 0 |  | 0 |  | 0 | 21 | 0 | 0.00011 | 0 | 0 | 0 |  | Vlastní | Indiv | 0.18 | 0.18 |  | Specifikace |  |  |  | POL3_
172 | 34535-99 | Spínač zapuštěný jednopólový, IP20 řazení 6+6, VČETNĚ PŘÍSTROJOVÉ KRABICE NAPOVRCH PRO 4NP, vč. dodávky strojku, rámečku a krytu | kus | 2 |  | 0 |  | 0 |  | 0 | 21 | 0 | 0 | 0 | 0 | 0 |  | Vlastní | Indiv | 0 | 0 |  | Specifikace |  |  |  | POL3_
173 | 345704420000R | krabice elektroinstalační pod omítku; rozvodná s víčkem a svorkovnicí; mat. PVC samozhášivé; teplot.rozsah -5 až 60 °C; určeno pro rozvody s napětím 400 V a proudem max. 16 A; rozměry-průměr,hloubka pr.103x50 mm | kus | 230 |  | 0 |  | 0 |  | 0 | 21 | 0 | 0 | 0 | 0 | 0 |  | Vlastní | Indiv | 0 | 0 |  | Specifikace |  |  |  | POL3_
|  | hloubka pr.103x50 mm | [24 empty] | POP
174 | 345710962R | trubka tuhá hrdlová, elektroinstalační; mat. PVC samozhášivé; vnější pr.= 20,0 mm; vnitřní pr.= 16,9 mm; mech.odolnost střední; mezní hodnota zatížení 750 N/5 cm; teplot.rozsah -25 až 60 °C; stupeň hořlavosti A1-F; použití: vyhovuje zkoušce odolnosti plamene. lze montovat do prostoru nebezpečné zóny 2 v prostředí s nebezpečím výbuchu; délka l = 3 m | m | 2000 |  | 0 |  | 0 |  | 0 | 21 | 0 | 0.00013 | 0.26 | 0 | 0 |  | Vlastní | Indiv | 0 | 0 |  | Specifikace |  |  |  | POL3_
|  | hořlavosti A1-F; použití: vyhovuje zkoušce odolnosti plamene. lze montovat do prostoru nebezpečné zóny 2 v prostředí s nebezpečím výbuchu; délka l = 3 m | [24 empty] | POP |  | hořlavosti A1-F; použití: vyhovuje zkoušce odolnosti plamene. lze montovat do prostoru nebezpečné zóny 2 v prostředí s nebezpečím výbuchu; délka l = 3 m
175 | 345710964R | trubka tuhá hrdlová, elektroinstalační; mat. PVC samozhášivé; vnější pr.= 32,0 mm; vnitřní pr.= 27,8 mm; mech.odolnost střední; mezní hodnota zatížení 750 N/5 cm; teplot.rozsah -25 až 60 °C; stupeň hořlavosti A1-F; použití: vyhovuje zkoušce odolnosti plamene. lze montovat do prostoru nebezpečné zóny 2 v prostředí s nebezpečím výbuchu; délka l = 3 m | m | 800 |  | 0 |  | 0 |  | 0 | 21 | 0 | 0.00023 | 0.18 | 0 | 0 |  | Vlastní | Indiv | 0 | 0 |  | Specifikace |  |  |  | POL3_
|  | hořlavosti A1-F; použití: vyhovuje zkoušce odolnosti plamene. lze montovat do prostoru nebezpečné zóny 2 v prostředí s nebezpečím výbuchu; délka l = 3 m | [24 empty] | POP |  | hořlavosti A1-F; použití: vyhovuje zkoušce odolnosti plamene. lze montovat do prostoru nebezpečné zóny 2 v prostředí s nebezpečím výbuchu; délka l = 3 m
176 | 3457115961R | trubka ohebná, elektroinstalační; mat. PVC samozhášivé; vnější pr.= 20,0 mm; vnitřní pr.= 14,1 mm; mech.odolnost střední; mezní hodnota zatížení 750 N/5 cm; teplot.rozsah -5 až 60 °C; stupeň hořlavosti A1-F; použití: pro instalaci na povrch, do omítky nebo pod omítku, pro montáž do dutých zdí, příček a stropů a betonu, do nebezpečné zóny 2 | m | 1000 |  | 0 |  | 0 |  | 0 | 21 | 0 | 0 | 0 | 0 | 0 |  | Vlastní | Indiv | 0 | 0 |  | Specifikace |  |  |  | POL3_
|  | hořlavosti A1-F; použití: pro instalaci na povrch, do omítky nebo pod omítku, pro montáž do dutých zdí, příček a stropů a betonu, do nebezpečné zóny 2 | [24 empty] | POP |  | hořlavosti A1-F; použití: pro instalaci na povrch, do omítky nebo pod omítku, pro montáž do dutých zdí, příček a stropů a betonu, do nebezpečné zóny 2
177 | 3457115962R | trubka ohebná, elektroinstalační; mat. PVC samozhášivé; vnější pr.= 25,0 mm; vnitřní pr.= 18,3 mm; mech.odolnost střední; mezní hodnota zatížení 750 N/5 cm; teplot.rozsah -5 až 60 °C; stupeň hořlavosti A1-F; použití: pro instalaci na povrch, do omítky nebo pod omítku, pro montáž do dutých zdí, příček a stropů a betonu, do nebezpečné zóny 2 | m | 350 |  | 0 |  | 0 |  | 0 | 21 | 0 | 0 | 0 | 0 | 0 |  | Vlastní | Indiv | 0 | 0 |  | Specifikace |  |  |  | POL3_
|  | hořlavosti A1-F; použití: pro instalaci na povrch, do omítky nebo pod omítku, pro montáž do dutých zdí, příček a stropů a betonu, do nebezpečné zóny 2 | [24 empty] | POP |  | hořlavosti A1-F; použití: pro instalaci na povrch, do omítky nebo pod omítku, pro montáž do dutých zdí, příček a stropů a betonu, do nebezpečné zóny 2
178 | 3457115963R | trubka ohebná, elektroinstalační; mat. PVC samozhášivé; vnější pr.= 32,0 mm; vnitřní pr.= 31,2 mm; mech.odolnost střední; mezní hodnota zatížení 750 N/5 cm; teplot.rozsah -5 až 60 °C; stupeň hořlavosti A1-F; použití: pro instalaci na povrch, do omítky nebo pod omítku, pro montáž do dutých zdí, příček a stropů a betonu, do nebezpečné zóny 2 | m | 400 |  | 0 |  | 0 |  | 0 | 21 | 0 | 0 | 0 | 0 | 0 |  | Vlastní | Indiv | 0 | 0 |  | Specifikace |  |  |  | POL3_
|  | hořlavosti A1-F; použití: pro instalaci na povrch, do omítky nebo pod omítku, pro montáž do dutých zdí, příček a stropů a betonu, do nebezpečné zóny 2 | [24 empty] | POP |  | hořlavosti A1-F; použití: pro instalaci na povrch, do omítky nebo pod omítku, pro montáž do dutých zdí, příček a stropů a betonu, do nebezpečné zóny 2
179 | 3457115965R | trubka ohebná, elektroinstalační; mat. PVC samozhášivé; vnější pr.= 50,0 mm; vnitřní pr.= 39,6 mm; mech.odolnost střední; mezní hodnota zatížení 750 N/5 cm; teplot.rozsah -5 až 60 °C; stupeň hořlavosti A1-F; použití: pro instalaci na povrch, do omítky nebo pod omítku, pro montáž do dutých zdí, příček a stropů a betonu, do nebezpečné zóny 2 | m | 50 |  | 0 |  | 0 |  | 0 | 21 | 0 | 0.00028 | 0.01 | 0 | 0 |  | Vlastní | Indiv | 0 | 0 |  | Specifikace |  |  |  | POL3_
|  | hořlavosti A1-F; použití: pro instalaci na povrch, do omítky nebo pod omítku, pro montáž do dutých zdí, příček a stropů a betonu, do nebezpečné zóny 2 | [24 empty] | POP |  | hořlavosti A1-F; použití: pro instalaci na povrch, do omítky nebo pod omítku, pro montáž do dutých zdí, příček a stropů a betonu, do nebezpečné zóny 2
180 | 345714251R | krabice elektroinstalační do prostředí se zvýšení vlhkostí, prachem; s průchodkami a svorkovnicí, provedení uzavřené; mat. PVC samozhášivé, šedá RAL 7012; stupeň krytí IP 54; teplot.rozsah -5 až 60 °C; určeno pro rozvody s napětím 400 V a proudem max. 16 A; rozměry-průměr,hloubka 95x95x50 mm | kus | 249 |  | 0 |  | 0 |  | 0 | 21 | 0 | 0.00021 | 0.05 | 0 | 0 |  | Vlastní | Indiv | 0 | 0 |  | Specifikace |  |  |  | POL3_
|  | °C; určeno pro rozvody s napětím 400 V a proudem max. 16 A; rozměry-průměr,hloubka 95x95x50 mm | [24 empty] | POP
181 | 34571518H | Krabice univerzální z PH KU 68 hluboká | kus | 200 |  | 0 |  | 0 |  | 0 | 21 | 0 | 3e-05 | 0.01 | 0 | 0 |  | Vlastní | Indiv | 0 | 0 |  | Specifikace |  |  |  | POL3_
182 | 34571518R | krabice elektroinstalační pod omítku; univerzální; mat. PVC samozhášivé; teplot.rozsah -5 až 60 °C; určeno pro rozvody s napětím 400 V a proudem max. 16 A; rozměry-průměr,hloubka pr.73x42 mm | kus | 770 |  | 0 |  | 0 |  | 0 | 21 | 0 | 3e-05 | 0.02 | 0 | 0 |  | Vlastní | Indiv | 0 | 0 |  | Specifikace |  |  |  | POL3_
183 | 345715822B | Krabice přístrojová napovrch 80/28mm samozhášecí PVC | kus | 50 |  | 0 |  | 0 |  | 0 | 21 | 0 | 5e-05 | 0 | 0 | 0 |  | Vlastní | Indiv | 0 | 0 |  | Specifikace |  |  |  | POL3_
184 | 34571601021R | krabice elektroinstalační požárně odolná; mat. bezhalogenový, barva oranžová RAL2004; stupeň krytí IP 66; určeno pro rozvody pouze pro silové kabely s prokázanou funkčností při požáru; rozměry-průměr,hloubka 101 x 101 x 64 mm; průřez kabelu 1,5 - 16 mm2 | kus | 100 |  | 0 |  | 0 |  | 0 | 21 | 0 | 0.0002 | 0.02 | 0 | 0 |  | Vlastní | Indiv | 0 | 0 |  | Specifikace |  |  |  | POL3_
|  | ,hloubka 101 x 101 x 64 mm; průřez kabelu 1,5 - 16 mm2 | [24 empty] | POP
185 | 345717551R | příchytka typ nasouvací; PVC samozhášivé, světle šedá RAL 7035; rozměr pro tuhou trubku vnějšího rozměru 20 mm | kus | 4000 |  | 0 |  | 0 |  | 0 | 21 | 0 | 0 | 0 | 0 | 0 |  | Vlastní | Indiv | 0 | 0 |  | Specifikace |  |  |  | POL3_
186 | 345717553R | příchytka typ nasouvací; PVC samozhášivé, světle šedá RAL 7035; rozměr pro tuhou trubku vnějšího rozměru 32 mm | kus | 1600 |  | 0 |  | 0 |  | 0 | 21 | 0 | 0 | 0 | 0 | 0 |  | Vlastní | Indiv | 0 | 0 |  | Specifikace |  |  |  | POL3_
187 | 345717KPL | Příchytky pro ocelové trubky pro 4NP dle standardů včetně montáže | kus | 1200 |  | 0 |  | 0 |  | 0 | 21 | 0 | 0 | 0 | 0 | 0 |  | Vlastní | Indiv | 0 | 0 |  | Specifikace |  |  |  | POL3_
188 | 345723KPL | Stahovací pásky plast včetně montáže | kpl | 1 |  | 0 |  | 0 |  | 0 | 21 | 0 | 0 | 0 | 0 | 0 |  | Vlastní | Indiv | 0 | 0 |  | Specifikace |  |  |  | POL3_
189 | 3543210200K | Natloukací příchytka kabelová 3-13mm | kus | 9500 |  | 0 |  | 0 |  | 0 | 21 | 0 | 0 | 0 | 0 | 0 |  | Vlastní | Indiv | 0 | 0 |  | Specifikace |  |  |  | POL3_
190 | 3543210201K | Natloukací příchytka kabelová pro dva vodiče 4-12mm | kus | 2500 |  | 0 |  | 0 |  | 0 | 21 | 0 | 0 | 0 | 0 | 0 |  | Vlastní | Indiv | 0 | 0 |  | Specifikace |  |  |  | POL3_
191 | 3543210203K | Příchytka kabelová 15-32mm | kus | 700 |  | 0 |  | 0 |  | 0 | 21 | 0 | 0 | 0 | 0 | 0 |  | Vlastní | Indiv | 0 | 0 |  | Specifikace |  |  |  | POL3_
192 | 35435-55 | Spínač zapuštěný jednopólový, IP20, vratný žaluziový, VČETNĚ PŘÍSTROJOVÉ KRABICE NAPOVRCH PRO 4NP, vč. dodávky strojku, rámečku a krytu | kus | 1 |  | 0 |  | 0 |  | 0 | 21 | 0 | 0 | 0 | 0 | 0 |  | Vlastní | Indiv | 0 | 0 |  | Specifikace |  |  |  | POL3_
193 | 35435-56 | Spínač zapuštěný jednopólový, IP20, vratný pro pohony oken, VČETNĚ PŘÍSTROJOVÉ KRABICE NAPOVRCH PRO 4NP, vč. dodávky strojku, rámečku a krytu | kus | 6 |  | 0 |  | 0 |  | 0 | 21 | 0 | 0 | 0 | 0 | 0 |  | Vlastní | Indiv | 0 | 0 |  | Specifikace |  |  |  | POL3_
194 | 358112503R | zásuvka průmyslová nástěnná; proud 16 A; napětí 400 W; zapojení 3P+N+PE; 5-pólů; hodinový úhel 6 hod.; červená; IP 44; balení: po 9 ks | kus | 2 |  | 0 |  | 0 |  | 0 | 21 | 0 | 0.00022 | 0 | 0 | 0 |  | Vlastní | Indiv | 0 | 0 |  | Specifikace |  |  |  | POL3_
195 | 37123015R | kabel instalační,stíněný, 4x2x0,55mm, cat 6, plášť PVC+PV, pro rozvody strukturované kabeláže | m | 55 |  | 0 |  | 0 |  | 0 | 21 | 0 | 0 | 0 | 0 | 0 |  | Vlastní | Indiv | 0 | 0 |  | Specifikace |  |  |  | POL3_
196 | 37501 | Relé pro skupinové řízení jednotky roletových systémů 230V | kus | 7 |  | 0 |  | 0 |  | 0 | 21 | 0 | 0 | 0 | 0 | 0 |  | Vlastní | Indiv | 0 | 0 |  | Specifikace |  |  |  | POL3_
197 | 375011 | Doběhové relé pro řízení VZT systémů 230V | kus | 8 |  | 0 |  | 0 |  | 0 | 21 | 0 | 0 | 0 | 0 | 0 |  | Vlastní | Indiv | 0 | 0 |  | Specifikace |  |  |  | POL3_
198 | 42971500S | Klapka regulační RKM 315x 400, servopohon | kus | 4 |  | 0 |  | 0 |  | 0 | 21 | 0 | 0.015 | 0.06 | 0 | 0 |  | Vlastní | Indiv | 0 | 0 |  | Specifikace |  |  |  | POL3_
199 | 55146001R | zdroj napájecí 24 V ss; napájení umyv. baterií a sprch max. 4 ventily; napájení splachovačů a pisoárů max. 5 ventily; výkon 50 W | kus | 8 |  | 0 |  | 0 |  | 0 | 21 | 0 | 0.0013 | 0.01 | 0 | 0 |  | Vlastní | Indiv | 0 | 0 |  | Specifikace |  |  |  | POL3_
200 | 5531200693R | profil montážní; ocelový plech; povrch žárové zinkování ponorem; š = 41,0 mm; l = 3000,0 mm; h = 41 mm; tl. 2,50 mm | m | 102.2 |  | 0 |  | 0 |  | 0 | 21 | 0 | 0.0027 | 0.28 | 0 | 0 |  | Vlastní | Indiv | 0 | 0 |  | Specifikace |  |  |  | POL3_
201 | 5531202800R | deska montážní; ocelový plech; povrch žárové zinkování Sendzimir; tl. 1,0 mm | kus | 80 |  | 0 |  | 0 |  | 0 | 21 | 0 | 0.00018 | 0.01 | 0 | 0 |  | Vlastní | Indiv | 0 | 0 |  | Specifikace |  |  |  | POL3_
202 | 5531203121R | tyč závitová povrch elektrolytické zinkování; závit M 10; l = 2000,0 mm | m | 408.8 |  | 0 |  | 0 |  | 0 | 21 | 0 | 0.00046 | 0.19 | 0 | 0 |  | Vlastní | Indiv | 0 | 0 |  | Specifikace |  |  |  | POL3_
203 | 553474985R | žlab kabelový plech pozink; děrovaný; l = 2 100,0 mm; š = 250 mm; h = 100,0 mm; tl. 0,70 mm | m | 350 |  | 0 |  | 0 |  | 0 | 21 | 0 | 0.00239 | 0.84 | 0 | 0 |  | Vlastní | Indiv | 0 | 0 |  | Specifikace |  |  |  | POL3_
204 | 55347521R | oblouk 90 °; ocelový plech; povrch žárové zinkování Sendzimir; š = 250,0 mm; h = 100 mm; l = 435,0 mm; tl. 1,00 mm | kus | 40 |  | 0 |  | 0 |  | 0 | 21 | 0 | 0.00222 | 0.09 | 0 | 0 |  | Vlastní | Indiv | 0 | 0 |  | Specifikace |  |  |  | POL3_
205 | 55347537R | T-kus ocelový plech; povrch žárové zinkování Sendzimir; š = 250,0 mm; š2 = 250 mm; h = 100 mm; l = 620 mm; tl. 1,00 mm | kus | 20 |  | 0 |  | 0 |  | 0 | 21 | 0 | 0.00262 | 0.05 | 0 | 0 |  | Vlastní | Indiv | 0 | 0 |  | Specifikace |  |  |  | POL3_
206 | 611400 | Pákový pohon pro otevírání oken pro přívod vzduchu a větrání, max. 90°, 215Nm, IP32, včetně dešťového čidla, včetně signalizace koncových poloh | kus | 24 |  | 0 |  | 0 |  | 0 | 21 | 0 | 0 | 0 | 0 | 0 |  | Vlastní | Indiv | 0 | 0 |  | Specifikace |  |  |  | POL3_
|  | přesná specifikace dle stavební části dokumentace a standartu, před zahájením práce | [24 empty] | POP
[25 empty] | 15 | 21 | DPH
| Celkem |  |  |  |  | 0 | [18 empty] | 0 | 0 | SUM
END
Note on S6: ====== ID#AAAAGvfr0r8 Miroslav Šimek (2020-07-24 10:07:00) Jedná se o informaci, zda se jedná o položku, která je do rozpočtu zadána z cenové soustavy RTS, nebo vlastní.
Note on T6: ====== ID#AAAAGvfr0rw Miroslav Šimek (2020-07-24 10:07:00) Jedná se o název CÚ, která je zadána u položky rozpočtu

## SO 01 D.1.4.5.2 Pol
Položkový soupis prací a dodávek | [26 empty] | #TypZaznamu#
S: | 1908015 | Ostravská univerzita | [24 empty] | STA
O: | SO 01 | Objekt A, Přírodovědecká fakulta | [21 empty] | STA |  |  | OBJ
R: | D.1.4.5.2 | Hromosvod | [24 empty] | ROZ
P.č. | Číslo položky | Název položky | MJ | Množství | Cena / MJ | Celkem | Dodávka | Dodávka celk. | Montáž | Montáž celk. | DPH | Cena s DPH | Hmotnost / MJ | Hmotnost celk.(t) | Dem. hmotnost / MJ | Dem. hmotnost celk.(t) | Ceník | Cen. soustava / platnost | Cenová úroveň | Nhod / MJ | Nhod celk. | Dodavatel | Typ položky
Díl: | 700 | HZS - hodinové zúčtovací sazby |  |  |  | 0 |  | 0 |  | 0 |  | 0 |  | 0 |  | 0 |  |  |  |  | 0 | [5 empty] | DIL
1 | 220890202KPL | Revize | kpl | 1 |  | 0 |  | 0 |  | 0 | 21 | 0 | 0 | 0 | 0 | 0 |  | Vlastní | Indiv | 0 | 0 |  | HZS |  |  |  | POL10_
2 | HZS001 | Antikorozní úprava zemních spojů | kpl | 1 |  | 0 |  | 0 |  | 0 | 21 | 0 | 0 | 0 | 0 | 0 |  | Vlastní | Indiv | 0 | 0 |  | HZS |  |  |  | POL10_
3 | HZS002 | Vysekání drážky pro skrytý svod 60x60 mm do zdiva, 16 svodů po 14,5m, celková délka 232 m | kpl | 1 |  | 0 |  | 0 |  | 0 | 21 | 0 | 0 | 0 | 0 | 0 |  | Vlastní | Indiv | 0 | 0 |  | HZS |  |  |  | POL10_
4 | HZS003 | Zapravení drážky pro skrytý svod 60x60 mm, 16 svodů po 14,5m, celková délka 232 m | kpl | 1 |  | 0 |  | 0 |  | 0 | 21 | 0 | 0 | 0 | 0 | 0 |  | Vlastní | Indiv | 0 | 0 |  | HZS |  |  |  | POL10_
5 | HZS004 | Kontrolní měření odporu a dokumentace během montáže | kpl | 1 |  | 0 |  | 0 |  | 0 | 21 | 0 | 0 | 0 | 0 | 0 |  | Vlastní | Indiv | 0 | 0 |  | HZS |  |  |  | POL10_
Díl: | M21 | Elektromontáže |  |  |  | 0 |  | 0 |  | 0 |  | 0 |  | 0.21 |  | 0 |  |  |  |  | 2195.74 | [5 empty] | DIL
6 | 105342D | Držák podpůrné trubky dn40-50mm na stěnu pro svislou montáž | kus | 6 |  | 0 |  | 0 |  | 0 | 21 | 0 | 0 | 0 | 0 | 0 |  | Vlastní | Indiv | 0 | 0 |  | Práce |  |  |  | POL1_1
7 | 210220002RT2 | Montáž uzemňovacího vedení na povrchu, včetně svorek upevnění a připojení, z drátů ocelových pozinkovaných (FeZn), , včetně dodávky drátu průměru 10 mm, bez nátěru | m | 60 |  | 0 |  | 0 |  | 0 | 21 | 0 | 0.00105 | 0.06 | 0 | 0 |  | Vlastní | Indiv | 0.17917 | 10.75 |  | Práce |  |  |  | POL1_1
8 | 210220021R40 | Vedení uzemňovací v zemi z korozivrdorné oceli do 120 mm2, včetně uzemňovacího pásku nerez 40 x 4 mm | m | 350 |  | 0 |  | 0 |  | 0 | 21 | 0 | 0 | 0 | 0 | 0 |  | Vlastní | Indiv | 0.12 | 42 |  | Práce |  |  |  | POL1_
9 | 210220111HVI | Montáž vodiče HVI | m | 720 |  | 0 |  | 0 |  | 0 | 21 | 0 | 0 | 0 | 0 | 0 |  | Vlastní | Indiv | 0.2685 | 193.32 |  | Práce |  |  |  | POL1_
10 | 2102202PV | Montáž držáků | kus | 3460 |  | 0 |  | 0 |  | 0 | 21 | 0 | 0 | 0 | 0 | 0 |  | Vlastní | Indiv | 0.48533 | 1679.24 |  | Práce |  |  |  | POL1_
|  | 960+2500 |  | 3460 | [22 empty] | VV | 0
11 | 210220301R00 | Montáž svorky hromosvodové do dvou šroubů | kus | 20 |  | 0 |  | 0 |  | 0 | 21 | 0 | 0 | 0 | 0 | 0 |  | Vlastní | Indiv | 0.244 | 4.88 |  | Práce |  |  |  | POL1_
12 | 210220302R00 | Montáž svorky hromosvodové nad dva šrouby | kus | 24 |  | 0 |  | 0 |  | 0 | 21 | 0 | 0 | 0 | 0 | 0 |  | Vlastní | Indiv | 0.35217 | 8.45 |  | Práce |  |  |  | POL1_
|  | 20+4 |  | 24 | [22 empty] | VV | 0
13 | 210220361MTZ | Zaražení a připojení zemniče | kus | 20 |  | 0 |  | 0 |  | 0 | 21 | 0 | 0 | 0 | 0 | 0 |  | Vlastní | Indiv | 1.4547 | 29.09 |  | Práce |  |  |  | POL1_
14 | 210220401RT1 | Označení svodu štítky plastovým, nebo smaltovaným, včetně dodávky štítku | kus | 16 |  | 0 |  | 0 |  | 0 | 21 | 0 | 0 | 0 | 0 | 0 |  | Vlastní | Indiv | 0.11 | 1.76 |  | Práce |  |  |  | POL1_1
15 | 210220PD | Montáž podpůrných trubek | kus | 38 |  | 0 |  | 0 |  | 0 | 21 | 0 | 0 | 0 | 0 | 0 |  | Vlastní | Indiv | 0 | 0 |  | Práce |  |  |  | POL1_
|  | 32+6 |  | 38 | [22 empty] | VV | 0
16 | 210-3-201 | Uzemňovací bod typ M, včetně dodávky a montáže | kus | 2 |  | 0 |  | 0 |  | 0 | 21 | 0 | 0 | 0 | 0 | 0 |  | Vlastní | Indiv | 0 | 0 |  | Práce |  |  |  | POL1_1
17 | 210800547RT1 | Montáž vodiče H07V-U (CY), 6 mm2, uloženého pevně, včetně dodávky vodiče | m | 2500 |  | 0 |  | 0 |  | 0 | 21 | 0 | 6e-05 | 0.15 | 0 | 0 |  | Vlastní | Indiv | 0.0905 | 226.25 |  | Práce |  |  |  | POL1_1
18 | 27 | Krabice revizní do zdiva včetně zkušební svorky včetně dodávky a montáže | kus | 4 |  | 0 |  | 0 |  | 0 | 21 | 0 | 0 | 0 | 0 | 0 |  | Vlastní | Indiv | 0 | 0 |  | Práce |  |  |  | POL1_1
19 | 275250D | Držák vedení svodu vodiče HVI | kus | 960 |  | 0 |  | 0 |  | 0 | 21 | 0 | 0 | 0 | 0 | 0 |  | Vlastní | Indiv | 0 | 0 |  | Práce |  |  |  | POL1_1
20 | 549001D | Krabice revizní chodníková litinová včetně zkušební svorky včetně dodávky a montáže | kus | 16 |  | 0 |  | 0 |  | 0 | 21 | 0 | 0 | 0 | 0 | 0 |  | Vlastní | Indiv | 0 | 0 |  | Práce |  |  |  | POL1_1
21 | 819136D | HVI long 23 mm, ŠEDÝ | m | 720 |  | 0 |  | 0 |  | 0 | 21 | 0 | 0 | 0 | 0 | 0 |  | Vlastní | Indiv | 0 | 0 |  | Práce |  |  |  | POL1_1
22 | Pol__0019 | Koncovka - provedení s otvory a svorkou KS, včetně dodávky a montáže | kus | 2 |  | 0 |  | 0 |  | 0 | 21 | 0 | 0 | 0 | 0 | 0 |  | Vlastní | Indiv | 0 | 0 |  | Práce |  |  |  | POL1_1
23 | Rm002 | Ekvipotencionální svorkovnice K12 včetně dodávky a montáže | kus | 6 |  | 0 |  | 0 |  | 0 | 21 | 0 | 0 | 0 | 0 | 0 |  | Vlastní | Indiv | 0 | 0 |  | Práce |  |  |  | POL1_9
24 | 819196D | Podpůrná trubka 1995 mm s dlouhou jímací tyčí 2000 mm, uložení vodiče vně trubky | kus | 12 |  | 0 |  | 0 |  | 0 | 21 | 0 | 0 | 0 | 0 | 0 |  | Vlastní | Indiv | 0 | 0 |  | R-položka |  |  |  | POL12_0
25 | 105161D | Držák podpůrné trubky dn40-50mm na trubku d45-65mm s vyrovnávacím nástavcem | kus | 32 |  | 0 |  | 0 |  | 0 | 21 | 0 | 0 | 0 | 0 | 0 |  | Vlastní | Indiv | 0 | 0 |  | Specifikace |  |  |  | POL3_0
26 | 105240D | Držák do plochy střechy pro stranové uchycení jímací tyče | kus | 12 |  | 0 |  | 0 |  | 0 | 21 | 0 | 0 | 0 | 0 | 0 |  | Vlastní | Indiv | 0 | 0 |  | Specifikace |  |  |  | POL3_0
27 | 105331D | Podpůrná trubka 3200 mm s dlouhou jímací tyčí 2000 mm, uložení vodiče vně trubky | kus | 2 |  | 0 |  | 0 |  | 0 | 21 | 0 | 0 | 0 | 0 | 0 |  | Vlastní | Indiv | 0 | 0 |  | Specifikace |  |  |  | POL3_0
28 | 105333D | Podpůrná trubka 4700 mm s dlouhou jímací tyčí 2000 mm, uložení vodiče vně trubky | kus | 2 |  | 0 |  | 0 |  | 0 | 21 | 0 | 0 | 0 | 0 | 0 |  | Vlastní | Indiv | 0 | 0 |  | Specifikace |  |  |  | POL3_0
29 | 19 | Průchodka plechovou střechou pro vodič HVI dn 23mm | kus | 54 |  | 0 |  | 0 |  | 0 | 21 | 0 | 0 | 0 | 0 | 0 |  | Vlastní | Indiv | 0 | 0 |  | Specifikace |  |  |  | POL3_0
30 | 3 | Hloubkový zemnič tyč 1500 mm nerez d=25mm | kus | 20 |  | 0 |  | 0 |  | 0 | 21 | 0 | 0 | 0 | 0 | 0 |  | Vlastní | Indiv | 0 | 0 |  | Specifikace |  |  |  | POL3_
31 | 3414CY | Držák vedení vodiče CY6 | kus | 2500 |  | 0 |  | 0 |  | 0 | 21 | 0 | 0 | 0 | 0 | 0 |  | Vlastní | Indiv | 0 | 0 |  | Specifikace |  |  |  | POL3_
32 | 34195KPL | Doplňkový materiál (vruty, stahovací pásky,…) | kpl | 1 |  | 0 |  | 0 |  | 0 | 21 | 0 | 0 | 0 | 0 | 0 |  | Vlastní | Indiv | 0 | 0 |  | Specifikace |  |  |  | POL3_0
33 | 35441875R | svorka křížová pro vodič; provedení Fe/Zn | kus | 20 |  | 0 |  | 0 |  | 0 | 21 | 0 | 0.00022 | 0 | 0 | 0 |  | Vlastní | Indiv | 0 | 0 |  | Specifikace |  |  |  | POL3_
34 | 35441895R | svorka připojovací; provedení Fe/Zn | kus | 20 |  | 0 |  | 0 |  | 0 | 21 | 0 | 0.00013 | 0 | 0 | 0 |  | Vlastní | Indiv | 0 | 0 |  | Specifikace |  |  |  | POL3_
35 | 35441997R | svorka zemnicí páska-drát; provedení Fe/Zn | kus | 4 |  | 0 |  | 0 |  | 0 | 21 | 0 | 0.00021 | 0 | 0 | 0 |  | Vlastní | Indiv | 0 | 0 |  | Specifikace |  |  |  | POL3_
36 | 4 | Zarážecí hrot d=25mm, nerez | kus | 20 |  | 0 |  | 0 |  | 0 | 21 | 0 | 0 | 0 | 0 | 0 |  | Vlastní | Indiv | 0 | 0 |  | Specifikace |  |  |  | POL3_
37 | 484PS | Průchodka střechou pro držák do plochy střechy | kus | 12 |  | 0 |  | 0 |  | 0 | 21 | 0 | 0 | 0 | 0 | 0 |  | Vlastní | Indiv | 0 | 0 |  | Specifikace |  |  |  | POL3_0
38 | 819148D | Sada připojovacích prvků pro vodič HVI®long O 23 mm, pro uložení vně podpůrné trubky | kus | 16 |  | 0 |  | 0 |  | 0 | 21 | 0 | 0 | 0 | 0 | 0 |  | Vlastní | Indiv | 0 | 0 |  | Specifikace |  |  |  | POL3_0
39 | 819196D | Připojovací prvek pro vodič HVI®long O 23 mm, pro uložení vně podpůrné trubky | kus | 38 |  | 0 |  | 0 |  | 0 | 21 | 0 | 0 | 0 | 0 | 0 |  | Vlastní | Indiv | 0 | 0 |  | Specifikace |  |  |  | POL3_0
40 | 819294D | Sada pro upevnění vodičů HVI long šedý/černý | kus | 16 |  | 0 |  | 0 |  | 0 | 21 | 0 | 0 | 0 | 0 | 0 |  | Vlastní | Indiv | 0 | 0 |  | Specifikace |  |  |  | POL3_0
Díl: | M46 | Zemní práce při montážích |  |  |  | 0 |  | 0 |  | 0 |  | 0 |  | 0 |  | 0 |  |  |  |  | 13.35 | [5 empty] | DIL
42 | 460200034R00 | Výkop kabelové rýhy 20/80 cm, hornina 4 | m | 100 |  | 0 |  | 0 |  | 0 | 21 | 0 | 0 | 0 | 0 | 0 |  | Vlastní | Indiv | 0.07745 | 7.75 |  | Práce |  |  |  | POL1_1
43 | 460560204R82 | Zához rýhy 80/20 cm, hornina třídy 4 | m | 100 |  | 0 |  | 0 |  | 0 | 21 | 0 | 0 | 0 | 0 | 0 |  | Vlastní | Indiv | 0.056 | 5.6 |  | Práce |  |  |  | POL1_1
[25 empty] | 15 | 21 | DPH
| Celkem |  |  |  |  | 0 | [18 empty] | 0 | 0 | SUM
END
Note on S6: ====== ID#AAAAGvfr0rg Miroslav Šimek (2020-07-24 10:07:00) Jedná se o informaci, zda se jedná o položku, která je do rozpočtu zadána z cenové soustavy RTS, nebo vlastní.
Note on T6: ====== ID#AAAAGvfr0sE Miroslav Šimek (2020-07-24 10:07:00) Jedná se o název CÚ, která je zadána u položky rozpočtu

## SO 01 D.1.4.6 Pol
Položkový soupis prací a dodávek | [26 empty] | #TypZaznamu#
S: | 1908015 | Ostravská univerzita | [24 empty] | STA
O: | SO 01 | Objekt A, Přírodovědecká fakulta | [21 empty] | STA |  |  | OBJ
R: | D.1.4.6 | Elektronické komunikace | [24 empty] | ROZ
P.č. | Číslo položky | Název položky | MJ | Množství | Cena / MJ | Celkem | Dodávka | Dodávka celk. | Montáž | Montáž celk. | DPH | Cena s DPH | Hmotnost / MJ | Hmotnost celk.(t) | Dem. hmotnost / MJ | Dem. hmotnost celk.(t) | Ceník | Cen. soustava / platnost | Cenová úroveň | Nhod / MJ | Nhod celk. | Dodavatel | Typ položky
Díl: | A | Strukturovaná kabeláž 6a, záruka výrobce 15 let |  |  |  | 0 |  | 0 |  | 0 |  | 0 |  | 0 |  | 0 |  |  |  |  | 0 | [5 empty] | DIL
1 | A101 | Demontáže stávajících rozvodů v objektu, identifikace kabeláže | hod | 64 |  | 0 |  | 0 |  | 0 | 21 | 0 | 0 | 0 | 0 | 0 |  | Vlastní | Indiv | 0 | 0 |  | Práce |  |  |  | POL1_1
2 | A102 | Rack 42U, 800x800, skleněné dveře, , vysoká nosnost | ks | 3 |  | 0 |  | 0 |  | 0 | 21 | 0 | 0 | 0 | 0 | 0 |  | Vlastní | Indiv | 0 | 0 |  | Specifikace |  |  |  | POL3_0
3 | A103 | Montáž racku, uzemnění racku | ks | 3 |  | 0 |  | 0 |  | 0 | 21 | 0 | 0 | 0 | 0 | 0 |  | Vlastní | Indiv | 0 | 0 |  | Práce |  |  |  | POL1_1
4 | A104 | Rack 20U, 600x600, skleněné dveře, | ks | 7 |  | 0 |  | 0 |  | 0 | 21 | 0 | 0 | 0 | 0 | 0 |  | Vlastní | Indiv | 0 | 0 |  | Specifikace |  |  |  | POL3_0
5 | A105 | Montáž racku, uzemnění racku | ks | 7 |  | 0 |  | 0 |  | 0 | 21 | 0 | 0 | 0 | 0 | 0 |  | Vlastní | Indiv | 0 | 0 |  | Práce |  |  |  | POL1_1
6 | A106 | Panel 24pt, 1HU cat 6A | ks | 40 |  | 0 |  | 0 |  | 0 | 21 | 0 | 0 | 0 | 0 | 0 |  | Vlastní | Indiv | 0 | 0 |  | Specifikace |  |  |  | POL3_0
7 | A107 | Organizér 1U | ks | 40 |  | 0 |  | 0 |  | 0 | 21 | 0 | 0 | 0 | 0 | 0 |  | Vlastní | Indiv | 0 | 0 |  | Specifikace |  |  |  | POL3_0
8 | A108 | Panel optika 24vl. Včetně optických spojek a záslepek | ks | 12 |  | 0 |  | 0 |  | 0 | 21 | 0 | 0 | 0 | 0 | 0 |  | Vlastní | Indiv | 0 | 0 |  | Specifikace |  |  |  | POL3_0
9 | A109 | Montáž patch panelu | ks | 92 |  | 0 |  | 0 |  | 0 | 21 | 0 | 0 | 0 | 0 | 0 |  | Vlastní | Indiv | 0 | 0 |  | Práce |  |  |  | POL1_1
10 | A110 | Kabel Cat. 6A UTP dodávka | ks | 85000 |  | 0 |  | 0 |  | 0 | 21 | 0 | 0 | 0 | 0 | 0 |  | Vlastní | Indiv | 0 | 0 |  | Specifikace |  |  |  | POL3_0
11 | A111 | INSTALACE KABELU 6A | m | 85000 |  | 0 |  | 0 |  | 0 | 21 | 0 | 0 | 0 | 0 | 0 |  | Vlastní | Indiv | 0 | 0 |  | Specifikace |  |  |  | POL3_0
12 | A112 | PATCH CORD - 2m různé barvy | ks | 300 |  | 0 |  | 0 |  | 0 | 21 | 0 | 0 | 0 | 0 | 0 |  | Vlastní | Indiv | 0 | 0 |  | Specifikace |  |  |  | POL3_0
13 | A113 | PATCH CORD - 3m různé barvy | ks | 300 |  | 0 |  | 0 |  | 0 | 21 | 0 | 0 | 0 | 0 | 0 |  | Vlastní | Indiv | 0 | 0 |  | Specifikace |  |  |  | POL3_0
14 | A114 | MONT DVOJZÁSUVKY 2xRJ | ks | 630 |  | 0 |  | 0 |  | 0 | 21 | 0 | 0 | 0 | 0 | 0 |  | Vlastní | Indiv | 0 | 0 |  | Práce |  |  |  | POL1_1
15 | A115 | Dvojzásuvka 2xRJ45 6A (dodávka) | ks | 630 |  | 0 |  | 0 |  | 0 | 21 | 0 | 0 | 0 | 0 | 0 |  | Vlastní | Indiv | 0 | 0 |  | Specifikace |  |  |  | POL3_0
16 | A116 | UKONČENÍ - FORMA NA KABELU | ks | 2520 |  | 0 |  | 0 |  | 0 | 21 | 0 | 0 | 0 | 0 | 0 |  | Vlastní | Indiv | 0 | 0 |  | Práce |  |  |  | POL1_1
17 | A117 | MĚŘENÍ 1 KABELU LAN | ks | 1260 |  | 0 |  | 0 |  | 0 | 21 | 0 | 0 | 0 | 0 | 0 |  | Vlastní | Indiv | 0 | 0 |  | Práce |  |  |  | POL1_1
18 | A118 | Krabice instalační pod omítku vč lůžka, do krabice podlahové | ks | 460 |  | 0 |  | 0 |  | 0 | 21 | 0 | 0 | 0 | 0 | 0 |  | Vlastní | Indiv | 0 | 0 |  | Specifikace |  |  |  | POL3_0
19 | A119 | Trubka instalační pod omítkou, v podl, na povrch 23-36mm D+M | m | 6300 |  | 0 |  | 0 |  | 0 | 21 | 0 | 0 | 0 | 0 | 0 |  | Vlastní | Indiv | 0 | 0 |  | Specifikace |  |  |  | POL3_0
20 | A120 | Vodič v trubkovodu AY 2,5 dodávka a montáž protahovacího vodiče | m | 6300 |  | 0 |  | 0 |  | 0 | 21 | 0 | 0 | 0 | 0 | 0 |  | Vlastní | Indiv | 0 | 0 |  | Práce |  |  |  | POL1_1
21 | A121 | Žlab instalační do podhledu, do podlahové dutiny, do 200x100, D+M | m | 450 |  | 0 |  | 0 |  | 0 | 21 | 0 | 0 | 0 | 0 | 0 |  | Vlastní | Indiv | 0 | 0 |  | Specifikace |  |  |  | POL3_0
22 | A122 | Svislá trasa - rošt 300mm | m | 25 |  | 0 |  | 0 |  | 0 | 21 | 0 | 0 | 0 | 0 | 0 |  | Vlastní | Indiv | 0 | 0 |  | Specifikace |  |  |  | POL3_0
23 | A123 | Panel 6x030V do racku, včetně přepěťové ochrany | ks | 10 |  | 0 |  | 0 |  | 0 | 21 | 0 | 0 | 0 | 0 | 0 |  | Vlastní | Indiv | 0 | 0 |  | Specifikace |  |  |  | POL3_0
Díl: | B | WIFI Access Pointy |  |  |  | 0 |  | 0 |  | 0 |  | 0 |  | 0 |  | 0 |  |  |  |  | 0 | [5 empty] | DIL
24 | B101 | Demontáž stávajících WIFI AP, jejich předání uživateli | hod | 32 |  | 0 |  | 0 |  | 0 | 21 | 0 | 0 | 0 | 0 | 0 |  | Vlastní | Indiv | 0 | 0 |  | Práce |  |  |  | POL1_1
25 | B102 | Montáž HW AP na místa uršená uživatelem | hod | 64 |  | 0 |  | 0 |  | 0 | 21 | 0 | 0 | 0 | 0 | 0 |  | Vlastní | Indiv | 0 | 0 |  | Práce |  |  |  | POL1_1
Díl: | C | Přesun serverovny z "C do "A" |  |  |  | 0 |  | 0 |  | 0 |  | 0 |  | 0 |  | 0 |  |  |  |  | 0 | [5 empty] | DIL
26 | C101 | Přesun serverovny provede investor vlastními silami. Předmětný projekt zahrnuje pouze přívody +, vybavení místností. Tato položka popisuje odhad hodin nutných ke koordinaci mezi stavbou a | hod | 16 |  | 0 |  | 0 |  | 0 | 21 | 0 | 0 | 0 | 0 | 0 |  | Vlastní | Indiv | 0 | 0 |  | Práce |  |  |  | POL1_1
|  | investorem v této věci. | [24 empty] | POP
Díl: | D | Páteřní přívod do budovy “A” |  |  |  | 0 |  | 0 |  | 0 |  | 0 |  | 0 |  | 0 |  |  |  |  | 0 | [5 empty] | DIL
27 | D101 | Páteřní optika - 24vlSM, mezi stávající a novou servrovnou (pokud bude kabel nedostačovat) | m | 350 |  | 0 |  | 0 |  | 0 | 21 | 0 | 0 | 0 | 0 | 0 |  | Vlastní | Indiv | 0 | 0 |  | Specifikace |  |  |  | POL3_0
28 | D102 | Páteřní optika - 8vlSM, mezi hlavní servrovnou 3NP a dalšími podružnými racky | m | 950 |  | 0 |  | 0 |  | 0 | 21 | 0 | 0 | 0 | 0 | 0 |  | Vlastní | Indiv | 0 | 0 |  | Specifikace |  |  |  | POL3_0
29 | D103 | Montáž optického kabelu | m | 1300 |  | 0 |  | 0 |  | 0 | 21 | 0 | 0 | 0 | 0 | 0 |  | Vlastní | Indiv | 0 | 0 |  | Práce |  |  |  | POL1_1
30 | D104 | Zakončení optického vlákna (svar, pigtail, měření) | ks | 176 |  | 0 |  | 0 |  | 0 | 21 | 0 | 0 | 0 | 0 | 0 |  | Vlastní | Indiv | 0 | 0 |  | Práce |  |  |  | POL1_1
31 | D105 | Buben nástěnný pro zakončení optiky D+M | ks | 1 |  | 0 |  | 0 |  | 0 | 21 | 0 | 0 | 0 | 0 | 0 |  | Vlastní | Indiv | 0 | 0 |  | Specifikace |  |  |  | POL3_0
32 | D106 | MIS1 skříň pro metaliku D+M+svorkovnice | ks | 1 |  | 0 |  | 0 |  | 0 | 21 | 0 | 0 | 0 | 0 | 0 |  | Vlastní | Indiv | 0 | 0 |  | Specifikace |  |  |  | POL3_0
33 | D107 | Telefonní kabel 50 párů D+M | m | 60 |  | 0 |  | 0 |  | 0 | 21 | 0 | 0 | 0 | 0 | 0 |  | Vlastní | Indiv | 0 | 0 |  | Specifikace |  |  |  | POL3_0
34 | D108 | Vybudování drážky pro trubky ve stěně, včetně hrubého zapravení | m | 170 |  | 0 |  | 0 |  | 0 | 21 | 0 | 0 | 0 | 0 | 0 |  | Vlastní | Indiv | 0 | 0 |  | Specifikace |  |  |  | POL3_0
Díl: | E | Kamerový systém CCTV |  |  |  | 0 |  | 0 |  | 0 |  | 0 |  | 0 |  | 0 |  |  |  |  | 0 | [5 empty] | DIL
35 | E101 | Vnitřní IP dome kamera, TD/N, HD 720p, 2MP, f=2.8-12mm, IR 20m, min 2MPIX | ks | 6 |  | 0 |  | 0 |  | 0 | 21 | 0 | 0 | 0 | 0 | 0 |  | Vlastní | Indiv | 0 | 0 |  | Práce |  |  |  | POL1_1
36 | E102 | Montáž kamery | ks | 6 |  | 0 |  | 0 |  | 0 | 21 | 0 | 0 | 0 | 0 | 0 |  | Vlastní | Indiv | 0 | 0 |  | Práce |  |  |  | POL1_1
37 | E103 | kamerová zkouška (den, noc) | hod | 6 |  | 0 |  | 0 |  | 0 | 21 | 0 | 0 | 0 | 0 | 0 |  | Vlastní | Indiv | 0 | 0 |  | Práce |  |  |  | POL1_1
38 | E104 | Oživení, instalace SW, zaškolení, zkušební provoz | hod | 8 |  | 0 |  | 0 |  | 0 | 21 | 0 | 0 | 0 | 0 | 0 |  | Vlastní | Indiv | 0 | 0 |  | Práce |  |  |  | POL1_1
39 | E105 | Drobný spotřební a montážní materiál | kpl | 1 |  | 0 |  | 0 |  | 0 | 21 | 0 | 0 | 0 | 0 | 0 |  | Vlastní | Indiv | 0 | 0 |  | Specifikace |  |  |  | POL3_0
40 | E106 | Licence pro jednu kameru | ks | 6 |  | 0 |  | 0 |  | 0 | 21 | 0 | 0 | 0 | 0 | 0 |  | Vlastní | Indiv | 0 | 0 |  | Specifikace |  |  |  | POL3_0
Díl: | F | Zálohované napájení rozvaděčů rack |  |  |  | 0 |  | 0 |  | 0 |  | 0 |  | 0 |  | 0 |  |  |  |  | 0 | [5 empty] | DIL
41 | F101 | UPS zdroj pro servrovnu 3.NP, RM, SNMP karta, 8000VA, včetně potřebných baterií | ks | 3 |  | 0 |  | 0 |  | 0 | 21 | 0 | 0 | 0 | 0 | 0 |  | Vlastní | Indiv | 0 | 0 |  | Specifikace |  |  |  | POL3_0
42 | F102 | UPS zdroj pro racky X, Y, Z, Q, N, M, S, - RM, SNMP karta, 8000VA, včetně potřebných baterií | ks | 7 |  | 0 |  | 0 |  | 0 | 21 | 0 | 0 | 0 | 0 | 0 |  | Vlastní | Indiv | 0 | 0 |  | Specifikace |  |  |  | POL3_0
Díl: | H | Elektrická zabezpečovací signalizace EZS (PTZS) |  |  |  | 0 |  | 0 |  | 0 |  | 0 |  | 0 |  | 0 |  |  |  |  | 0 | [5 empty] | DIL
43 | H101 | Detektor infračervený pasivní + mikrovlnný prostorový detektor, dosah obou složek min. 15m při úhlu, 85st., nastavení citlivosti, volba frekvence MW složky, stupeň zabezpečení 2, včetně montážního | ks | 35 |  | 0 |  | 0 |  | 0 | 21 | 0 | 0 | 0 | 0 | 0 |  | Vlastní | Indiv | 0 | 0 |  | Specifikace |  |  |  | POL3_0
|  | držáku na zeď | [24 empty] | POP
44 | H102 | Montáž detektoru | ks | 35 |  | 0 |  | 0 |  | 0 | 21 | 0 | 0 | 0 | 0 | 0 |  | Vlastní | Indiv | 0 | 0 |  | Práce |  |  |  | POL1_1
45 | H103 | Magnetický kontakt pro zapuštěnou montáž na okna a dveře, 4 vodiče, délka kabelu 2m, pracovní mezera, min 18mm, provedení pro stupeň zabezpečení 2 | ks | 13 |  | 0 |  | 0 |  | 0 | 21 | 0 | 0 | 0 | 0 | 0 |  | Vlastní | Indiv | 0 | 0 |  | Práce |  |  |  | POL1_1
46 | H104 | Montáž magnetu, zápustná | ks | 13 |  | 0 |  | 0 |  | 0 | 21 | 0 | 0 | 0 | 0 | 0 |  | Vlastní | Indiv | 0 | 0 |  | Práce |  |  |  | POL1_1
47 | H105 | Tísňový hlásič | ks | 1 |  | 0 |  | 0 |  | 0 | 21 | 0 | 0 | 0 | 0 | 0 |  | Vlastní | Indiv | 0 | 0 |  | Specifikace |  |  |  | POL3_0
48 | H106 | Montáž tísňového hlásiče | ks | 1 |  | 0 |  | 0 |  | 0 | 21 | 0 | 0 | 0 | 0 | 0 |  | Vlastní | Indiv | 0 | 0 |  | Práce |  |  |  | POL1_1
49 | H107 | Koncentrátor - externí modul systému EZS pro připojení 8 dvojitě vyvážených zón, obsahuje také jeden, volně programovatelný NO nebo NC bezpotenciálový výstup, kompletní provedení včetně skříně s | ks | 7 |  | 0 |  | 0 |  | 0 | 21 | 0 | 0 | 0 | 0 | 0 |  | Vlastní | Indiv | 0 | 0 |  | Specifikace |  |  |  | POL3_0
|  | detekcí sabotáže, včetně kovové skříně | [24 empty] | POP
50 | H108 | Montáž koncentrátoru | ks | 7 |  | 0 |  | 0 |  | 0 | 21 | 0 | 0 | 0 | 0 | 0 |  | Vlastní | Indiv | 0 | 0 |  | Práce |  |  |  | POL1_1
51 | H109 | Ovládací panel s alfanumerickou klávesnicí a LCD displejem (klávesnice) | ks | 6 |  | 0 |  | 0 |  | 0 | 21 | 0 | 0 | 0 | 0 | 0 |  | Vlastní | Indiv | 0 | 0 |  | Specifikace |  |  |  | POL3_0
52 | H110 | Montáž klávesnice | ks | 6 |  | 0 |  | 0 |  | 0 | 21 | 0 | 0 | 0 | 0 | 0 |  | Vlastní | Indiv | 0 | 0 |  | Práce |  |  |  | POL1_1
53 | H111 | Signální LED pro znázornění zastřeženo/odstřeženo | ks | 3 |  | 0 |  | 0 |  | 0 | 21 | 0 | 0 | 0 | 0 | 0 |  | Vlastní | Indiv | 0 | 0 |  | Specifikace |  |  |  | POL3_0
54 | H112 | Systémový přídavný zálohovaný napájecí zdroj EZS 13,8V DC/ min. 5A, včetně oceloplechové skříně s, tamper kontaktem, akumulátoru 24Ah a přepěťové ochrany napájecího přívodu-typ3. | ks | 1 |  | 0 |  | 0 |  | 0 | 21 | 0 | 0 | 0 | 0 | 0 |  | Vlastní | Indiv | 0 | 0 |  | Specifikace |  |  |  | POL3_0
55 | H113 | Montáž zdroje | ks | 1 |  | 0 |  | 0 |  | 0 | 21 | 0 | 0 | 0 | 0 | 0 |  | Vlastní | Indiv | 0 | 0 |  | Práce |  |  |  | POL1_1
56 | H114 | Kabel Belden 8723-LSF 2x2x0,8 pro BUS | m | 360 |  | 0 |  | 0 |  | 0 | 21 | 0 | 0 | 0 | 0 | 0 |  | Vlastní | Indiv | 0 | 0 |  | Specifikace |  |  |  | POL3_0
57 | H115 | Kabel LAM 6x pro čidla | m | 1700 |  | 0 |  | 0 |  | 0 | 21 | 0 | 0 | 0 | 0 | 0 |  | Vlastní | Indiv | 0 | 0 |  | Specifikace |  |  |  | POL3_0
58 | H116 | Kabel - montáž do trubek, do žlabu | m | 2060 |  | 0 |  | 0 |  | 0 | 21 | 0 | 0 | 0 | 0 | 0 |  | Vlastní | Indiv | 0 | 0 |  | Práce |  |  |  | POL1_1
59 | H117 | Ústředna, 4 sběrnice, do 512 zón, kompletní včetě boxu a baterie, včetněfunkčního LAN rozhraní,, včetně licence pro LAN rozhraní pro nadstavbu | ks | 1 |  | 0 |  | 0 |  | 0 | 21 | 0 | 0 | 0 | 0 | 0 |  | Vlastní | Indiv | 0 | 0 |  | Specifikace |  |  |  | POL3_0
60 | H118 | Montáž hw ústředny | ks | 1 |  | 0 |  | 0 |  | 0 | 21 | 0 | 0 | 0 | 0 | 0 |  | Vlastní | Indiv | 0 | 0 |  | Práce |  |  |  | POL1_1
61 | H119 | Oživení ústředny | hod | 8 |  | 0 |  | 0 |  | 0 | 21 | 0 | 0 | 0 | 0 | 0 |  | Vlastní | Indiv | 0 | 0 |  | Práce |  |  |  | POL1_1
62 | H120 | Krabice protahovací pod omítku vč. vysekání lůžka | ks | 90 |  | 0 |  | 0 |  | 0 | 21 | 0 | 0 | 0 | 0 | 0 |  | Vlastní | Indiv | 0 | 0 |  | Specifikace |  |  |  | POL3_0
63 | H121 | Odvíčkování a zavíčkování krabice na závit | ks | 90 |  | 0 |  | 0 |  | 0 | 21 | 0 | 0 | 0 | 0 | 0 |  | Vlastní | Indiv | 0 | 0 |  | Specifikace |  |  |  | POL3_0
64 | H122 | Vyhledání vývodu, krabice | ks | 90 |  | 0 |  | 0 |  | 0 | 21 | 0 | 0 | 0 | 0 | 0 |  | Vlastní | Indiv | 0 | 0 |  | Specifikace |  |  |  | POL3_0
65 | H123 | Trubka Monoflex,PVC pod omítkou 23-29 mm | m | 550 |  | 0 |  | 0 |  | 0 | 21 | 0 | 0 | 0 | 0 | 0 |  | Vlastní | Indiv | 0 | 0 |  | Specifikace |  |  |  | POL3_0
66 | H124 | AY 2,5 B | m | 550 |  | 0 |  | 0 |  | 0 | 21 | 0 | 0 | 0 | 0 | 0 |  | Vlastní | Indiv | 0 | 0 |  | Specifikace |  |  |  | POL3_0
67 | H125 | Vodič v trubkovodu AY 2,5 | m | 550 |  | 0 |  | 0 |  | 0 | 21 | 0 | 0 | 0 | 0 | 0 |  | Vlastní | Indiv | 0 | 0 |  | Práce |  |  |  | POL1_1
68 | H126 | Oživení systému - programování vazeb mezi EZS a EKV | hod | 16 |  | 0 |  | 0 |  | 0 | 21 | 0 | 0 | 0 | 0 | 0 |  | Vlastní | Indiv | 0 | 0 |  | Práce |  |  |  | POL1_1
69 | H127 | Oživení systému - programování uživatelských textů, podskupin | hod | 40 |  | 0 |  | 0 |  | 0 | 21 | 0 | 0 | 0 | 0 | 0 |  | Vlastní | Indiv | 0 | 0 |  | Práce |  |  |  | POL1_1
70 | H128 | Doplnění grafické nastavby - doprogramování pro prvek | prvků | 106 |  | 0 |  | 0 |  | 0 | 21 | 0 | 0 | 0 | 0 | 0 |  | Vlastní | Indiv | 0 | 0 |  | Práce |  |  |  | POL1_1
71 | H129 | Instalace zařízení, oživení | hod | 30 |  | 0 |  | 0 |  | 0 | 21 | 0 | 0 | 0 | 0 | 0 |  | Vlastní | Indiv | 0 | 0 |  | Práce |  |  |  | POL1_1
72 | H130 | Vybudování drážky pro trubky ve stěně, včetně hrubého zapravení | m | 170 |  | 0 |  | 0 |  | 0 | 21 | 0 | 0 | 0 | 0 | 0 |  | Vlastní | Indiv | 0 | 0 |  | Specifikace |  |  |  | POL3_0
Díl: | I | Přístupový systém - čtečky karet |  |  |  | 0 |  | 0 |  | 0 |  | 0 |  | 0 |  | 0 |  |  |  |  | 0 | [5 empty] | DIL
73 | I101 | Čtečka karet, kompatibilní se stávajícím systémem IVAR, D+M | ks | 17 |  | 0 |  | 0 |  | 0 | 21 | 0 | 0 | 0 | 0 | 0 |  | Vlastní | Indiv | 0 | 0 |  | Specifikace |  |  |  | POL3_0
74 | I102 | Řadič pro jednyu dveře, kompatibilní se stávajícím systémem IVAR, D+M | ks | 17 |  | 0 |  | 0 |  | 0 | 21 | 0 | 0 | 0 | 0 | 0 |  | Vlastní | Indiv | 0 | 0 |  | Specifikace |  |  |  | POL3_0
75 | I103 | Elektromagnetický dveřní zámek (mimo hlavní vstupní dveře), D+M, | ks | 16 |  | 0 |  | 0 |  | 0 | 21 | 0 | 0 | 0 | 0 | 0 |  | Vlastní | Indiv | 0 | 0 |  | Specifikace |  |  |  | POL3_0
76 | I104 | Zdroj pro čtečku pro jedny dveře, zálohovaný, 1A, napětí dle konkrétního typu vytendrovaného zámku | ks | 17 |  | 0 |  | 0 |  | 0 | 21 | 0 | 0 | 0 | 0 | 0 |  | Vlastní | Indiv | 0 | 0 |  | Specifikace |  |  |  | POL3_0
77 | I105 | "koncentrátor" Etherlite do racku (zálohováno bude v rámci racku, min.24 portů) | ks | 1 |  | 0 |  | 0 |  | 0 | 21 | 0 | 0 | 0 | 0 | 0 |  | Vlastní | Indiv | 0 | 0 |  | Specifikace |  |  |  | POL3_0
78 | I106 | Doplnění vazby na provoz EZS (koordinace s EZS)) | hod | 8 |  | 0 |  | 0 |  | 0 | 21 | 0 | 0 | 0 | 0 | 0 |  | Vlastní | Indiv | 0 | 0 |  | Práce |  |  |  | POL1_1
79 | I107 | Krabice 68 pod omítku vč. vysekání lůžka | ks | 34 |  | 0 |  | 0 |  | 0 | 21 | 0 | 0 | 0 | 0 | 0 |  | Vlastní | Indiv | 0 | 0 |  | Specifikace |  |  |  | POL3_0
80 | I108 | Trubka instalační pod omítkou 16-29 mm | ks | 170 |  | 0 |  | 0 |  | 0 | 21 | 0 | 0 | 0 | 0 | 0 |  | Vlastní | Indiv | 0 | 0 |  | Specifikace |  |  |  | POL3_0
81 | I109 | Vodič v trubkovodu AY 2,5 - protahovací vodič | ks | 170 |  | 0 |  | 0 |  | 0 | 21 | 0 | 0 | 0 | 0 | 0 |  | Vlastní | Indiv | 0 | 0 |  | Práce |  |  |  | POL1_1
82 | I110 | AY 2,5 B - protahovací vodič | ks | 170 |  | 0 |  | 0 |  | 0 | 21 | 0 | 0 | 0 | 0 | 0 |  | Vlastní | Indiv | 0 | 0 |  | Specifikace |  |  |  | POL3_0
83 | I111 | Kabel LAM FLEXO TWIN [2x1,0+2x[2x2x0,22]] | ks | 1530 |  | 0 |  | 0 |  | 0 | 21 | 0 | 0 | 0 | 0 | 0 |  | Vlastní | Indiv | 0 | 0 |  | Specifikace |  |  |  | POL3_0
84 | I112 | Kabel - montáž do trubek, do žlabu | ks | 1530 |  | 0 |  | 0 |  | 0 | 21 | 0 | 0 | 0 | 0 | 0 |  | Vlastní | Indiv | 0 | 0 |  | Práce |  |  |  | POL1_1
85 | I113 | Úprava přívodu 230V | ks | 17 |  | 0 |  | 0 |  | 0 | 21 | 0 | 0 | 0 | 0 | 0 |  | Vlastní | Indiv | 0 | 0 |  | Práce |  |  |  | POL1_1
86 | I114 | Drobný nespecifikovaný montážní materiál | kpl | 1 |  | 0 |  | 0 |  | 0 | 21 | 0 | 0 | 0 | 0 | 0 |  | Vlastní | Indiv | 0 | 0 |  | Specifikace |  |  |  | POL3_0
87 | I115 | Vybudování drážky pro trubky ve stěně, včetně hrubého zapravení | m | 170 |  | 0 |  | 0 |  | 0 | 21 | 0 | 0 | 0 | 0 | 0 |  | Vlastní | Indiv | 0 | 0 |  | Specifikace |  |  |  | POL3_0
Díl: | J | Interkom pro vjezdové závory |  |  |  | 0 |  | 0 |  | 0 |  | 0 |  | 0 |  | 0 |  |  |  |  | 0 | [5 empty] | DIL
88 | J101 | Interkom, připojení na stávající přívod z telefonní ústředny, včetně atyp krabice, D+M | ks | 1 |  | 0 |  | 0 |  | 0 | 21 | 0 | 0 | 0 | 0 | 0 |  | Vlastní | Indiv | 0 | 0 |  | Specifikace |  |  |  | POL3_0
89 | J102 | Telefonní přístroj stolní, do vrátnice, jako protikus k tlf komunikátoru | ks | 1 |  | 0 |  | 0 |  | 0 | 21 | 0 | 0 | 0 | 0 | 0 |  | Vlastní | Indiv | 0 | 0 |  | Specifikace |  |  |  | POL3_0
90 | I114 | Drobný nespecifikovaný montážní materiál | kpl | 1 |  | 0 |  | 0 |  | 0 | 21 | 0 | 0 | 0 | 0 | 0 |  | Vlastní | Indiv | 0 | 0 |  | Specifikace |  |  |  | POL3_0
Díl: | K I. | Evakuační rozhlas - Nouzový zvukový systém - montáž |  |  |  | 0 |  | 0 |  | 0 |  | 0 |  | 0 |  | 0 |  |  |  |  | 0 | [5 empty] | DIL
91 | K101 | Ukončení CYKY (nebo pod.) 2 x 1.5 nebo 2.5 mm2 | ks | 232 |  | 0 |  | 0 |  | 0 | 21 | 0 | 0 | 0 | 0 | 0 |  | Vlastní | Indiv | 0 | 0 |  | Práce |  |  |  | POL1_1
92 | K102 | Svorkovnice do krabic svorka 4 pólová, keramická | ks | 116 |  | 0 |  | 0 |  | 0 | 21 | 0 | 0 | 0 | 0 | 0 |  | Vlastní | Indiv | 0 | 0 |  | Specifikace |  |  |  | POL3_0
93 | K103 | Montáž systémového zesilovače nebo předzesilovače | ks | 6 |  | 0 |  | 0 |  | 0 | 21 | 0 | 0 | 0 | 0 | 0 |  | Vlastní | Indiv | 0 | 0 |  | Práce |  |  |  | POL1_1
94 | K104 | Montáž mikrofonního pultu | ks | 1 |  | 0 |  | 0 |  | 0 | 21 | 0 | 0 | 0 | 0 | 0 |  | Vlastní | Indiv | 0 | 0 |  | Práce |  |  |  | POL1_1
95 | K105 | Měření rozhlasového zařízení | ks | 1 |  | 0 |  | 0 |  | 0 | 21 | 0 | 0 | 0 | 0 | 0 |  | Vlastní | Indiv | 0 | 0 |  | Práce |  |  |  | POL1_1
96 | K106 | Montáž kompletního reproduktoru, nástěnný | ks | 116 |  | 0 |  | 0 |  | 0 | 21 | 0 | 0 | 0 | 0 | 0 |  | Vlastní | Indiv | 0 | 0 |  | Práce |  |  |  | POL1_1
97 | K107 | Zkoušení reproduktorů při 1 prog.ústř. | ks | 116 |  | 0 |  | 0 |  | 0 | 21 | 0 | 0 | 0 | 0 | 0 |  | Vlastní | Indiv | 0 | 0 |  | Práce |  |  |  | POL1_1
98 | K108 | Kompletní motáž konektoru pro mikrofonní pult | ks | 1 |  | 0 |  | 0 |  | 0 | 21 | 0 | 0 | 0 | 0 | 0 |  | Vlastní | Indiv | 0 | 0 |  | Práce |  |  |  | POL1_1
99 | K109 | MONTÁŽ, OŽIVENÍ UPS NAD 1000VA | ks | 1 |  | 0 |  | 0 |  | 0 | 21 | 0 | 0 | 0 | 0 | 0 |  | Vlastní | Indiv | 0 | 0 |  | Specifikace |  |  |  | POL3_0
100 | K110 | MONTÁŽ RACKU DO 40 HU | ks | 1 |  | 0 |  | 0 |  | 0 | 21 | 0 | 0 | 0 | 0 | 0 |  | Vlastní | Indiv | 0 | 0 |  | Práce |  |  |  | POL1_1
Díl: | K II | Evakuační rozhlas - Nouzový zvukový systém - dodávka |  |  |  | 0 |  | 0 |  | 0 |  | 0 |  | 0 |  | 0 |  |  |  |  | 0 | [5 empty] | DIL
101 | K111 | Nástěný reproduktor 6W dvouzónový, svorkovnice evak. rozhlasu | ks | 116 |  | 0 |  | 0 |  | 0 | 21 | 0 | 0 | 0 | 0 | 0 |  | Vlastní | Indiv | 0 | 0 |  | Specifikace |  |  |  | POL3_0
102 | K112 | podložka pro montáž na stěnu | ks | 116 |  | 0 |  | 0 |  | 0 | 21 | 0 | 0 | 0 | 0 | 0 |  | Vlastní | Indiv | 0 | 0 |  | Práce |  |  |  | POL1_1
103 | K113 | Výkonový zesilovač 2 x 300 W | ks | 5 |  | 0 |  | 0 |  | 0 | 21 | 0 | 0 | 0 | 0 | 0 |  | Vlastní | Indiv | 0 | 0 |  | Specifikace |  |  |  | POL3_0
104 | K114 | Univerzální modul rozhraní | ks | 1 |  | 0 |  | 0 |  | 0 | 21 | 0 | 0 | 0 | 0 | 0 |  | Vlastní | Indiv | 0 | 0 |  | Specifikace |  |  |  | POL3_0
105 | K115 | Digitální výstupní modul DOM 4-8 | ks | 1 |  | 0 |  | 0 |  | 0 | 21 | 0 | 0 | 0 | 0 | 0 |  | Vlastní | Indiv | 0 | 0 |  | Specifikace |  |  |  | POL3_0
106 | K116 | Digitální stanice hlasatele DCS2 | ks | 1 |  | 0 |  | 0 |  | 0 | 21 | 0 | 0 | 0 | 0 | 0 |  | Vlastní | Indiv | 0 | 0 |  | Specifikace |  |  |  | POL3_0
107 | K117 | Keramická svorkovnice | ks | 116 |  | 0 |  | 0 |  | 0 | 21 | 0 | 0 | 0 | 0 | 0 |  | Vlastní | Indiv | 0 | 0 |  | Specifikace |  |  |  | POL3_0
108 | K118 | UPS 3000VA RM 2U serial&USB | ks | 1 |  | 0 |  | 0 |  | 0 | 21 | 0 | 0 | 0 | 0 | 0 |  | Vlastní | Indiv | 0 | 0 |  | Specifikace |  |  |  | POL3_0
109 | K119 | Dat. rozvaděč 35U (SK 6060 4N Z 000 ) | ks | 1 |  | 0 |  | 0 |  | 0 | 21 | 0 | 0 | 0 | 0 | 0 |  | Vlastní | Indiv | 0 | 0 |  | Specifikace |  |  |  | POL3_0
Díl: | K III | Evakuační rozhlas - Příprava kabelových tras – rozvody vnitřní |  |  |  | 0 |  | 0 |  | 0 |  | 0 |  | 0 |  | 0 |  |  |  |  | 0 | [5 empty] | DIL
110 | K120 | Kabel 4 x 1.5 montáž, včetně dodávky úchytek | m | 1950 |  | 0 |  | 0 |  | 0 | 21 | 0 | 0 | 0 | 0 | 0 |  | Vlastní | Indiv | 0 | 0 |  | Specifikace |  |  |  | POL3_0
111 | K121 | 1-CHKE-V 4x1.5 (s funkční integritou), B2ca, s1, d0 P30R dodávka | m | 1950 |  | 0 |  | 0 |  | 0 | 21 | 0 | 0 | 0 | 0 | 0 |  | Vlastní | Indiv | 0 | 0 |  | Specifikace |  |  |  | POL3_0
112 | K122 | Krabice přístrojová hluboká pod omítkou | ks | 116 |  | 0 |  | 0 |  | 0 | 21 | 0 | 0 | 0 | 0 | 0 |  | Vlastní | Indiv | 0 | 0 |  | Specifikace |  |  |  | POL3_0
113 | K123 | Krabice protahovací kulatá pod omítkou | ks | 116 |  | 0 |  | 0 |  | 0 | 21 | 0 | 0 | 0 | 0 | 0 |  | Vlastní | Indiv | 0 | 0 |  | Specifikace |  |  |  | POL3_0
114 | K124 | Krabice protahovací hranatá 100x100 pod omítkou | ks | 5 |  | 0 |  | 0 |  | 0 | 21 | 0 | 0 | 0 | 0 | 0 |  | Vlastní | Indiv | 0 | 0 |  | Specifikace |  |  |  | POL3_0
115 | K125 | Odvíčkování a zavíčkování krabice na 4 šrouby | ks | 5 |  | 0 |  | 0 |  | 0 | 21 | 0 | 0 | 0 | 0 | 0 |  | Vlastní | Indiv | 0 | 0 |  | Specifikace |  |  |  | POL3_0
116 | K126 | Odvíčkování a zavíčkování krabice na závit | ks | 116 |  | 0 |  | 0 |  | 0 | 21 | 0 | 0 | 0 | 0 | 0 |  | Vlastní | Indiv | 0 | 0 |  | Specifikace |  |  |  | POL3_0
117 | K127 | protipožární ucpávka do 100x100 | ks | 40 |  | 0 |  | 0 |  | 0 | 21 | 0 | 0 | 0 | 0 | 0 |  | Vlastní | Indiv | 0 | 0 |  | Práce |  |  |  | POL1_1
118 | K128 | Průraz stropem | ks | 8 |  | 0 |  | 0 |  | 0 | 21 | 0 | 0 | 0 | 0 | 0 |  | Vlastní | Indiv | 0 | 0 |  | Práce |  |  |  | POL1_1
119 | K129 | Průraz zdivem, cihlová zeď, tloušťka do 40 cm | ks | 16 |  | 0 |  | 0 |  | 0 | 21 | 0 | 0 | 0 | 0 | 0 |  | Vlastní | Indiv | 0 | 0 |  | Práce |  |  |  | POL1_1
120 | K130 | Drobný nespecifikovaný montážní materiál | kpl | 1 |  | 0 |  | 0 |  | 0 | 21 | 0 | 0 | 0 | 0 | 0 |  | Vlastní | Indiv | 0 | 0 |  | Specifikace |  |  |  | POL3_0
121 | K131 | Vybudování drážky pro trubky ve stěně, včetně hrubého zapravení | m | 1950 |  | 0 |  | 0 |  | 0 | 21 | 0 | 0 | 0 | 0 | 0 |  | Vlastní | Indiv | 0 | 0 |  | Specifikace |  |  |  | POL3_0
Díl: | L I | Lokální detekce požáru - montáž |  |  |  | 0 |  | 0 |  | 0 |  | 0 |  | 0 |  | 0 |  |  |  |  | 0 | [5 empty] | DIL
122 | L101 | Montáž kompletní požár.ústředny | ks | 1 |  | 0 |  | 0 |  | 0 | 21 | 0 | 0 | 0 | 0 | 0 |  | Vlastní | Indiv | 0 | 0 |  | Práce |  |  |  | POL1_1
123 | L102 | Uvedení požár.ústředny vč.ost.stav.prvků do provozu | ks | 1 |  | 0 |  | 0 |  | 0 | 21 | 0 | 0 | 0 | 0 | 0 |  | Vlastní | Indiv | 0 | 0 |  | Práce |  |  |  | POL1_1
124 | L103 | Naprogramování systému EPS nad 100 hlásičů | kpl | 1 |  | 0 |  | 0 |  | 0 | 21 | 0 | 0 | 0 | 0 | 0 |  | Vlastní | Indiv | 0 | 0 |  | Specifikace |  |  |  | POL3_0
125 | L104 | Montáž akumulátoru | ks | 2 |  | 0 |  | 0 |  | 0 | 21 | 0 | 0 | 0 | 0 | 0 |  | Vlastní | Indiv | 0 | 0 |  | Práce |  |  |  | POL1_1
126 | L105 | Montážní sada akumulátoru | ks | 2 |  | 0 |  | 0 |  | 0 | 21 | 0 | 0 | 0 | 0 | 0 |  | Vlastní | Indiv | 0 | 0 |  | Specifikace |  |  |  | POL3_0
127 | L106 | Montáž jednoduchého elektronického modulu ústředny | ks | 5 |  | 0 |  | 0 |  | 0 | 21 | 0 | 0 | 0 | 0 | 0 |  | Vlastní | Indiv | 0 | 0 |  | Práce |  |  |  | POL1_1
128 | L107 | Montáž rozšířujícícho (systémového) elektronického modulu ústředny | ks | 5 |  | 0 |  | 0 |  | 0 | 21 | 0 | 0 | 0 | 0 | 0 |  | Vlastní | Indiv | 0 | 0 |  | Práce |  |  |  | POL1_1
129 | L108 | Montáž tlačítkového hlásiče pod omítku do vnitřního prostředí | ks | 32 |  | 0 |  | 0 |  | 0 | 21 | 0 | 0 | 0 | 0 | 0 |  | Vlastní | Indiv | 0 | 0 |  | Práce |  |  |  | POL1_1
130 | L109 | Montáž zásuvky aut.hlásiče pod omítku | ks | 160 |  | 0 |  | 0 |  | 0 | 21 | 0 | 0 | 0 | 0 | 0 |  | Vlastní | Indiv | 0 | 0 |  | Práce |  |  |  | POL1_1
131 | L110 | Montáž kompletního bodového hlásiče | ks | 160 |  | 0 |  | 0 |  | 0 | 21 | 0 | 0 | 0 | 0 | 0 |  | Vlastní | Indiv | 0 | 0 |  | Práce |  |  |  | POL1_1
132 | L111 | Kontrola funkce (čidla) hlásiče | ks | 192 |  | 0 |  | 0 |  | 0 | 21 | 0 | 0 | 0 | 0 | 0 |  | Vlastní | Indiv | 0 | 0 |  | Práce |  |  |  | POL1_1
133 | L112 | Uvedení požár.hlásiče do trvalého provozu | ks | 192 |  | 0 |  | 0 |  | 0 | 21 | 0 | 0 | 0 | 0 | 0 |  | Vlastní | Indiv | 0 | 0 |  | Práce |  |  |  | POL1_1
134 | L113 | Programování zobrazovaného textu pro hlásič | ks | 192 |  | 0 |  | 0 |  | 0 | 21 | 0 | 0 | 0 | 0 | 0 |  | Vlastní | Indiv | 0 | 0 |  | Specifikace |  |  |  | POL3_0
135 | L114 | Popis hlásiče štítkem | ks | 192 |  | 0 |  | 0 |  | 0 | 21 | 0 | 0 | 0 | 0 | 0 |  | Vlastní | Indiv | 0 | 0 |  | Specifikace |  |  |  | POL3_0
136 | L115 | Montáž jednotky (koppleru) | ks | 4 |  | 0 |  | 0 |  | 0 | 21 | 0 | 0 | 0 | 0 | 0 |  | Vlastní | Indiv | 0 | 0 |  | Práce |  |  |  | POL1_1
137 | L116 | Připojení vstupu a výstupu do systému EPS | ks | 25 |  | 0 |  | 0 |  | 0 | 21 | 0 | 0 | 0 | 0 | 0 |  | Vlastní | Indiv | 0 | 0 |  | Práce |  |  |  | POL1_1
138 | L117 | Přezk.funkce ovl.zaříz.připoj.na výstup nebo vstup EPS | ks | 25 |  | 0 |  | 0 |  | 0 | 21 | 0 | 0 | 0 | 0 | 0 |  | Vlastní | Indiv | 0 | 0 |  | Specifikace |  |  |  | POL3_0
Díl: | L II | Lokální detekce požáru - Dodávka |  |  |  | 0 |  | 0 |  | 0 |  | 0 |  | 0 |  | 0 |  |  |  |  | 0 | [5 empty] | DIL
139 | L118 | Periferní modul IQ8ControlC/M | ks | 1 |  | 0 |  | 0 |  | 0 | 21 | 0 | 0 | 0 | 0 | 0 |  | Vlastní | Indiv | 0 | 0 |  | Specifikace |  |  |  | POL3_0
140 | L119 | MM analogring esserbus 127 účastníků | ks | 5 |  | 0 |  | 0 |  | 0 | 21 | 0 | 0 | 0 | 0 | 0 |  | Vlastní | Indiv | 0 | 0 |  | Specifikace |  |  |  | POL3_0
141 | L120 | Akku 12V / 24,0 Ah | ks | 6 |  | 0 |  | 0 |  | 0 | 21 | 0 | 0 | 0 | 0 | 0 |  | Vlastní | Indiv | 0 | 0 |  | Specifikace |  |  |  | POL3_0
142 | L121 | Ústředna EPS IQ8control M kompletní | ks | 1 |  | 0 |  | 0 |  | 0 | 21 | 0 | 0 | 0 | 0 | 0 |  | Vlastní | Indiv | 0 | 0 |  | Specifikace |  |  |  | POL3_0
143 | L122 | Čelní ovl. panel pro ústř. 8000C/M, IQ8Control C/M CZ | ks | 1 |  | 0 |  | 0 |  | 0 | 21 | 0 | 0 | 0 | 0 | 0 |  | Vlastní | Indiv | 0 | 0 |  | Práce |  |  |  | POL1_1
144 | L123 | Esserbus-Koppler 4In/2Out (788613) | ks | 2 |  | 0 |  | 0 |  | 0 | 21 | 0 | 0 | 0 | 0 | 0 |  | Vlastní | Indiv | 0 | 0 |  | Specifikace |  |  |  | POL3_0
145 | L124 | Koppler 12 relé | ks | 2 |  | 0 |  | 0 |  | 0 | 21 | 0 | 0 | 0 | 0 | 0 |  | Vlastní | Indiv | 0 | 0 |  | Specifikace |  |  |  | POL3_0
146 | L125 | Skříň pro esserbus Koppler na omítku (aP) (788600) | ks | 2 |  | 0 |  | 0 |  | 0 | 21 | 0 | 0 | 0 | 0 | 0 |  | Vlastní | Indiv | 0 | 0 |  | Specifikace |  |  |  | POL3_0
147 | L126 | Tlačítkový hlásič IQ8 kompakt, červený | ks | 32 |  | 0 |  | 0 |  | 0 | 21 | 0 | 0 | 0 | 0 | 0 |  | Vlastní | Indiv | 0 | 0 |  | Specifikace |  |  |  | POL3_0
148 | L127 | Multisenzor. hlásič včetně patice | ks | 160 |  | 0 |  | 0 |  | 0 | 21 | 0 | 0 | 0 | 0 | 0 |  | Vlastní | Indiv | 0 | 0 |  | Specifikace |  |  |  | POL3_0
149 | L128 | Externí síťový zdroj s dobíječem 12V/3A 28Ah EN 54-4 | ks | 1 |  | 0 |  | 0 |  | 0 | 21 | 0 | 0 | 0 | 0 | 0 |  | Vlastní | Indiv | 0 | 0 |  | Specifikace |  |  |  | POL3_0
150 | L129 | Akku 12V / 38,0 Ah | ks | 2 |  | 0 |  | 0 |  | 0 | 21 | 0 | 0 | 0 | 0 | 0 |  | Vlastní | Indiv | 0 | 0 |  | Specifikace |  |  |  | POL3_0
151 | L130 | Svorky pro akumulátor | ks | 8 |  | 0 |  | 0 |  | 0 | 21 | 0 | 0 | 0 | 0 | 0 |  | Vlastní | Indiv | 0 | 0 |  | Specifikace |  |  |  | POL3_0
Díl: | L III | Lokální detekce požáru - Kabeláž |  |  |  | 0 |  | 0 |  | 0 |  | 0 |  | 0 |  | 0 |  |  |  |  | 0 | [5 empty] | DIL
152 | L131 | Kabel 4 x 1.5 montáž, včetně dodávky úchytek | m | 1950 |  | 0 |  | 0 |  | 0 | 21 | 0 | 0 | 0 | 0 | 0 |  | Vlastní | Indiv | 0 | 0 |  | Specifikace |  |  |  | POL3_0
153 | L132 | 1-CHKE-V 4x1.5 (s funkční integritou), B2ca, s1, d0 P30R dodávka | m | 1950 |  | 0 |  | 0 |  | 0 | 21 | 0 | 0 | 0 | 0 | 0 |  | Vlastní | Indiv | 0 | 0 |  | Specifikace |  |  |  | POL3_0
154 | L133 | Kabel JY(St)Y,JXFE apod. 1x2x0.8 pod omítku, do trubky, do žlabu montáž | m | 2200 |  | 0 |  | 0 |  | 0 | 21 | 0 | 0 | 0 | 0 | 0 |  | Vlastní | Indiv | 0 | 0 |  | Práce |  |  |  | POL1_1
155 | L134 | J-Y(ST)Y 1x2x0,8, B2ca, s1, d1 dodávka | m | 2200 |  | 0 |  | 0 |  | 0 | 21 | 0 | 0 | 0 | 0 | 0 |  | Vlastní | Indiv | 0 | 0 |  | Specifikace |  |  |  | POL3_0
156 | L135 | Krabice přístrojová hluboká pod omítkou | ks | 380 |  | 0 |  | 0 |  | 0 | 21 | 0 | 0 | 0 | 0 | 0 |  | Vlastní | Indiv | 0 | 0 |  | Specifikace |  |  |  | POL3_0
157 | L136 | Krabice protahovací hranatá 100x100 pod omítkou | ks | 25 |  | 0 |  | 0 |  | 0 | 21 | 0 | 0 | 0 | 0 | 0 |  | Vlastní | Indiv | 0 | 0 |  | Specifikace |  |  |  | POL3_0
158 | L137 | Odvíčkování a zavíčkování krabice na 4 šrouby | ks | 25 |  | 0 |  | 0 |  | 0 | 21 | 0 | 0 | 0 | 0 | 0 |  | Vlastní | Indiv | 0 | 0 |  | Specifikace |  |  |  | POL3_0
159 | L138 | Odvíčkování a zavíčkování krabice na závit | ks | 380 |  | 0 |  | 0 |  | 0 | 21 | 0 | 0 | 0 | 0 | 0 |  | Vlastní | Indiv | 0 | 0 |  | Specifikace |  |  |  | POL3_0
160 | L139 | protipožární ucpávka do 100x100 | ks | 40 |  | 0 |  | 0 |  | 0 | 21 | 0 | 0 | 0 | 0 | 0 |  | Vlastní | Indiv | 0 | 0 |  | Práce |  |  |  | POL1_1
161 | L140 | Průraz stropem | ks | 8 |  | 0 |  | 0 |  | 0 | 21 | 0 | 0 | 0 | 0 | 0 |  | Vlastní | Indiv | 0 | 0 |  | Práce |  |  |  | POL1_1
162 | L141 | Průraz zdivem, cihlová zeď, tloušťka do 40 cm | ks | 16 |  | 0 |  | 0 |  | 0 | 21 | 0 | 0 | 0 | 0 | 0 |  | Vlastní | Indiv | 0 | 0 |  | Práce |  |  |  | POL1_1
163 | L142 | Drobný nespecifikovaný montážní materiál | kpl | 1 |  | 0 |  | 0 |  | 0 | 21 | 0 | 0 | 0 | 0 | 0 |  | Vlastní | Indiv | 0 | 0 |  | Specifikace |  |  |  | POL3_0
164 | L143 | Trubka instalační pod omítkou, v podl, na povrch, event lišta, 23-36mm D+M | m | 1950 |  | 0 |  | 0 |  | 0 | 21 | 0 | 0 | 0 | 0 | 0 |  | Vlastní | Indiv | 0 | 0 |  | Specifikace |  |  |  | POL3_0
Díl: | M I | LDP - Vybavení dveří a oken pro CHUC - OTEVÍRÁNÍ DVEŘÍ - VÝSTUP 3, 4, 6, 7 |  |  |  | 0 |  | 0 |  | 0 |  | 0 |  | 0 |  | 0 |  |  |  |  | 0 | [5 empty] | DIL
165 | 901 | Elektromotorický samozamykací zámek ABLOY pro profilové dveře, rozteč 92 mm, backset 35 mm,, bezpečnostní třída RC4, certifikace pro únikové východy dle ČSN EN 179 a ČSN EN 1125, požární | ks | 4 |  | 0 |  | 0 |  | 0 | 21 | 0 | 0 | 0 | 0 | 0 |  | Vlastní | Indiv | 0 | 0 |  | Specifikace |  |  |  | POL3_0
|  | certifikace dle EN 1634-1, dvoubodové uzamčení, monitorovací funkce, provozní režim impulzní nebo trvalý, dodáván včetně ústředny EA420 | [24 empty] | POP | certifikace dle EN 1634-1, dvoubodové uzamčení, monitorovací funkce, provozní režim impulzní nebo trvalý, dodáván včetně ústředny EA420
166 | 902 | Elektrohydraulický pohon pro dveře otevírané dovnitř (instalace na stranu pantů), požární, certifikace, max. hmotnost dveří 450 kg/max šíře dveří 1400 mm, testováno na 1 milion cyklů, | ks | 8 |  | 0 |  | 0 |  | 0 | 21 | 0 | 0 | 0 | 0 | 0 |  | Vlastní | Indiv | 0 | 0 |  | Specifikace |  |  |  | POL3_0
|  | rozměry 70x175x840 mm, bez napájení funguje jako dveřní samozavírač, Push&Go funkce, funkce asistovaného otvírání, funkce posílené zavírání, možnost připojení záložní akumulátorové baterie (obsahuje: dveřní pohon s eloxovaným stříbrným krytem, sadu PS-3B (on/off/open), černé teleskopické raménko PUSH) | [24 empty] | POP | rozměry 70x175x840 mm, bez napájení funguje jako dveřní samozavírač, Push&Go funkce, funkce asistovaného otvírání, funkce posílené zavírání, možnost připojení záložní akumulátorové baterie (obsahuje: dveřní pohon s eloxovaným stříbrným krytem, sadu PS-3B (on/off/open), černé teleskopické raménko PUSH)
167 | 903 | prodloužení krytu pohonu: Prodloužení krytu pohonu (obsahuje stříbrný standardní kryt 950 mm + 1000, mm středový kryt + propojky) | ks | 4 |  | 0 |  | 0 |  | 0 | 21 | 0 | 0 | 0 | 0 | 0 |  | Vlastní | Indiv | 0 | 0 |  | Specifikace |  |  |  | POL3_0
168 | 904 | Sada tyčí pro koordinační jednotku: Vrtací šablona pro pohon | ks | 4 |  | 0 |  | 0 |  | 0 | 21 | 0 | 0 | 0 | 0 | 0 |  | Vlastní | Indiv | 0 | 0 |  | Specifikace |  |  |  | POL3_0
169 | 905 | Vnitřní část koordinační jednotky: Vnitřní část koordinační jednotky (bez koordinačních tyčí) | ks | 4 |  | 0 |  | 0 |  | 0 | 21 | 0 | 0 | 0 | 0 | 0 |  | Vlastní | Indiv | 0 | 0 |  | Práce |  |  |  | POL1_9
170 | 906 | Záložní dobíjecí akumulátorová jednotka pro pohon viz výše, zajistí normální provoz pohonu při, výpadku proudu, řídící jednotka pohonu zajišťuje nabíjení, kapacita max. 300 cyklů otevření (cca 3-8 | ks | 8 |  | 0 |  | 0 |  | 0 | 21 | 0 | 0 | 0 | 0 | 0 |  | Vlastní | Indiv | 0 | 0 |  | Specifikace |  |  |  | POL3_0
|  | hodin)/ při požadavku na ventilační dveře max doba otevření 1h, propojovací kabely | [24 empty] | POP
171 | 907 | Rozpojitelná kabelová průchodka pro těžký provoz, maximální úhel otevření 110°, počet vodičů 10 | ks | 4 |  | 0 |  | 0 |  | 0 | 21 | 0 | 0 | 0 | 0 | 0 |  | Vlastní | Indiv | 0 | 0 |  | Specifikace |  |  |  | POL3_0
172 | 908 | Kabel s konektorem 10m - Kabel k elektrozámkům | ks | 4 |  | 0 |  | 0 |  | 0 | 21 | 0 | 0 | 0 | 0 | 0 |  | Vlastní | Indiv | 0 | 0 |  | Specifikace |  |  |  | POL3_0
173 | 909 | Protiplech k EL zámkům | ks | 4 |  | 0 |  | 0 |  | 0 | 21 | 0 | 0 | 0 | 0 | 0 |  | Vlastní | Indiv | 0 | 0 |  | Specifikace |  |  |  | POL3_0
174 | 910 | Odborná certifikovaná montáž na dveře | hod | 32 |  | 0 |  | 0 |  | 0 | 21 | 0 | 0 | 0 | 0 | 0 |  | Vlastní | Indiv | 0 | 0 |  | Práce |  |  |  | POL1_9
175 | 911 | Drobný nespecifikovaný montážní materiál | kpl | 1 |  | 0 |  | 0 |  | 0 | 21 | 0 | 0 | 0 | 0 | 0 |  | Vlastní | Indiv | 0 | 0 |  | Specifikace |  |  |  | POL3_0
Díl: | M II | LDP - Vybavení dveří a oken pro CHUC - UZAVÍRÁNÍ DVEŘÍ - VÝSTUP 2,5, 8-16, |  |  |  | 0 |  | 0 |  | 0 |  | 0 |  | 0 |  | 0 |  |  |  |  | 0 | [5 empty] | DIL
176 | 912 | Dveřní samozavírač s vačkovou technologií, s kluzným ramínkem rozsah sil EN1-4, max váha dveřního, křídla 80 kg, šířka dveří max 1100 mm, požární certifikace dle EN 1154, funkce back-check, úhel | ks | 22 |  | 0 |  | 0 |  | 0 | 21 | 0 | 0 | 0 | 0 | 0 |  | Vlastní | Indiv | 0 | 0 |  | Specifikace |  |  |  | POL3_0
|  | otevření 170° na straně pantů, bez ramínka | [24 empty] | POP
177 | 913 | Požární konzole s integrovaným mechanickým koordinátorem a dvěma integrovanými elektromagnety pro, dvoukřídlé dveře, max váha jednoho dveřního křídla 120 kg, šířka křídla max 1400 mm, 24 V DC, | ks | 4 |  | 0 |  | 0 |  | 0 | 21 | 0 | 0 | 0 | 0 | 0 |  | Vlastní | Indiv | 0 | 0 |  | Práce |  |  |  | POL1_9
|  | požární certifikace dle EN 1154 , EN 1155 a EN 1158, úhel aretace při otevření 70°-130° | [24 empty] | POP
178 | 914 | Automatická zástrč, fixace profilových dveří | ks | 8 |  | 0 |  | 0 |  | 0 | 21 | 0 | 0 | 0 | 0 | 0 |  | Vlastní | Indiv | 0 | 0 |  | Specifikace |  |  |  | POL3_0
179 | 915 | Klíčový spínač s přepínacím kontaktem pro trvalé vypnutí/zapnutí, aktivaci/deaktivaci připojeného, zařízení., IP krytí 54, povrchová montáž, 24V/2A | ks | 11 |  | 0 |  | 0 |  | 0 | 21 | 0 | 0 | 0 | 0 | 0 |  | Vlastní | Indiv | 0 | 0 |  | Specifikace |  |  |  | POL3_0
180 | 916 | Odborná certifikovaná montáž na dveře | hod | 4 |  | 0 |  | 0 |  | 0 | 21 | 0 | 0 | 0 | 0 | 0 |  | Vlastní | Indiv | 0 | 0 |  | Práce |  |  |  | POL1_9
181 | 917 | Drobný nespecifikovaný montážní materiál | kpl | 1 |  | 0 |  | 0 |  | 0 | 21 | 0 | 0 | 0 | 0 | 0 |  | Vlastní | Indiv | 0 | 0 |  | Specifikace |  |  |  | POL3_0
Díl: | M III | LDP - OTEVÍRÁNÍ OKEN V CHUC |  |  |  | 0 |  | 0 |  | 0 |  | 0 |  | 0 |  | 0 |  |  |  |  | 0 | [5 empty] | DIL
182 | 918 | Okenní ústředna, včetně instalované záložní baterie, až pro 8 motorů, 24V výstupy, vstupy "externí, poplach pro talčítkové hlásiče" , "denní větrání", vstup pro detektor požáru, externí výstup pro | ks | 2 |  | 0 |  | 0 |  | 0 | 21 | 0 | 0 | 0 | 0 | 0 |  | Vlastní | Indiv | 0 | 0 |  | Specifikace |  |  |  | POL3_0
|  | otevčené dveří, vstup pro dešťové čidlo | [24 empty] | POP
183 | 919 | Montáž okenní ústředny | ks | 2 |  | 0 |  | 0 |  | 0 | 21 | 0 | 0 | 0 | 0 | 0 |  | Vlastní | Indiv | 0 | 0 |  | Práce |  |  |  | POL1_9
184 | 920 | Servomotor 24V kompatibilní s výše ivedeným, včetně potřebného kování | ks | 4 |  | 0 |  | 0 |  | 0 | 21 | 0 | 0 | 0 | 0 | 0 |  | Vlastní | Indiv | 0 | 0 |  | Specifikace |  |  |  | POL3_0
185 | 921 | Montáž servomotoru na výklopné okno | ks | 4 |  | 0 |  | 0 |  | 0 | 21 | 0 | 0 | 0 | 0 | 0 |  | Vlastní | Indiv | 0 | 0 |  | Práce |  |  |  | POL1_9
186 | 922 | Tlačítko pro denní větrání | ks | 2 |  | 0 |  | 0 |  | 0 | 21 | 0 | 0 | 0 | 0 | 0 |  | Vlastní | Indiv | 0 | 0 |  | Specifikace |  |  |  | POL3_0
187 | 923 | Montáž tlačítka pro denní větrání | ks | 2 |  | 0 |  | 0 |  | 0 | 21 | 0 | 0 | 0 | 0 | 0 |  | Vlastní | Indiv | 0 | 0 |  | Práce |  |  |  | POL1_9
188 | 924 | Detektor deště, větru | ks | 2 |  | 0 |  | 0 |  | 0 | 21 | 0 | 0 | 0 | 0 | 0 |  | Vlastní | Indiv | 0 | 0 |  | Specifikace |  |  |  | POL3_0
189 | 925 | Montáž detektoru | ks | 2 |  | 0 |  | 0 |  | 0 | 21 | 0 | 0 | 0 | 0 | 0 |  | Vlastní | Indiv | 0 | 0 |  | Práce |  |  |  | POL1_9
190 | 926 | Odborná certifikovaná montáž na dveře | hod | 16 |  | 0 |  | 0 |  | 0 | 21 | 0 | 0 | 0 | 0 | 0 |  | Vlastní | Indiv | 0 | 0 |  | Práce |  |  |  | POL1_9
191 | 927 | Drobný nespecifikovaný montážní materiál | kpl | 1 |  | 0 |  | 0 |  | 0 | 21 | 0 | 0 | 0 | 0 | 0 |  | Vlastní | Indiv | 0 | 0 |  | Specifikace |  |  |  | POL3_0
Díl: | L III | Lokální detekce požáru - Kabeláž |  |  |  | 0 |  | 0 |  | 0 |  | 0 |  | 0 |  | 0 |  |  |  |  | 0 | [5 empty] | DIL
192 | L144 | Vybudování drážky pro trubky ve stěně, včetně hrubého zapravení | m | 1950 |  | 0 |  | 0 |  | 0 | 21 | 0 | 0 | 0 | 0 | 0 |  | Vlastní | Indiv | 0 | 0 |  | Specifikace |  |  |  | POL3_0
Díl: | N | Signalizační zařízení pro handicapované |  |  |  | 0 |  | 0 |  | 0 |  | 0 |  | 0 |  | 0 |  |  |  |  | 0 | [5 empty] | DIL
193 | N101 | SET - Distress alarm WC komplet pro jedno WC, například dodávka TYCO nebo ABB, až 4 volací tlačítka, ve WC, jedno signalizační svítidlo nade dveře + dveřmní kombinace | ks | 4 |  | 0 |  | 0 |  | 0 | 21 | 0 | 0 | 0 | 0 | 0 |  | Vlastní | Indiv | 0 | 0 |  | Specifikace |  |  |  | POL3_0
194 | N102 | SET - montáž kompletu | ks | 4 |  | 0 |  | 0 |  | 0 | 21 | 0 | 0 | 0 | 0 | 0 |  | Vlastní | Indiv | 0 | 0 |  | Práce |  |  |  | POL1_1
195 | N103 | Krabice 68 pod omítku vč. vysekání lůžka | ks | 24 |  | 0 |  | 0 |  | 0 | 21 | 0 | 0 | 0 | 0 | 0 |  | Vlastní | Indiv | 0 | 0 |  | Specifikace |  |  |  | POL3_0
196 | N104 | Trubka instalační pod omítkou 16-29 mm | ks | 80 |  | 0 |  | 0 |  | 0 | 21 | 0 | 0 | 0 | 0 | 0 |  | Vlastní | Indiv | 0 | 0 |  | Specifikace |  |  |  | POL3_0
197 | N105 | Vodič v trubkovodu AY 2,5 | ks | 80 |  | 0 |  | 0 |  | 0 | 21 | 0 | 0 | 0 | 0 | 0 |  | Vlastní | Indiv | 0 | 0 |  | Práce |  |  |  | POL1_1
198 | N106 | AY 2,5 B | ks | 80 |  | 0 |  | 0 |  | 0 | 21 | 0 | 0 | 0 | 0 | 0 |  | Vlastní | Indiv | 0 | 0 |  | Specifikace |  |  |  | POL3_0
199 | N107 | Kabel 2x0,8 | ks | 120 |  | 0 |  | 0 |  | 0 | 21 | 0 | 0 | 0 | 0 | 0 |  | Vlastní | Indiv | 0 | 0 |  | Specifikace |  |  |  | POL3_0
200 | N108 | Kabel - montáž do trubek, do žlabu | ks | 120 |  | 0 |  | 0 |  | 0 | 21 | 0 | 0 | 0 | 0 | 0 |  | Vlastní | Indiv | 0 | 0 |  | Práce |  |  |  | POL1_1
201 | N109 | Zřízení přívodu 230V | ks | 4 |  | 0 |  | 0 |  | 0 | 21 | 0 | 0 | 0 | 0 | 0 |  | Vlastní | Indiv | 0 | 0 |  | Práce |  |  |  | POL1_1
202 | N110 | Drobný nespecifikovaný montážní materiál | kpl | 1 |  | 0 |  | 0 |  | 0 | 21 | 0 | 0 | 0 | 0 | 0 |  | Vlastní | Indiv | 0 | 0 |  | Specifikace |  |  |  | POL3_0
203 | N111 | Vybudování drážky pro trubky ve stěně, včetně hrubého zapravení | m | 120 |  | 0 |  | 0 |  | 0 | 21 | 0 | 0 | 0 | 0 | 0 |  | Vlastní | Indiv | 0 | 0 |  | Specifikace |  |  |  | POL3_0
[25 empty] | 15 | 21 | DPH
| Celkem |  |  |  |  | 0 | [18 empty] | 0 | 0 | SUM
END
Note on S6: ====== ID#AAAAGvfr0rs Miroslav Šimek (2020-07-24 10:07:00) Jedná se o informaci, zda se jedná o položku, která je do rozpočtu zadána z cenové soustavy RTS, nebo vlastní.
Note on T6: ====== ID#AAAAGvfr0rc Miroslav Šimek (2020-07-24 10:07:00) Jedná se o název CÚ, která je zadána u položky rozpočtu

## SO 01 D.1.4.7 Pol
Položkový soupis prací a dodávek | [26 empty] | #TypZaznamu#
S: | 1908015 | Ostravská univerzita | [24 empty] | STA
O: | SO 01 | Objekt A, Přírodovědecká fakulta | [21 empty] | STA |  |  | OBJ
R: | D.1.4.7 | MaR - měření a regulace | [24 empty] | ROZ
P.č. | Číslo položky | Název položky | MJ | Množství | Cena / MJ | Celkem | Dodávka | Dodávka celk. | Montáž | Montáž celk. | DPH | Cena s DPH | Hmotnost / MJ | Hmotnost celk.(t) | Dem. hmotnost / MJ | Dem. hmotnost celk.(t) | Ceník | Cen. soustava / platnost | Cenová úroveň | Nhod / MJ | Nhod celk. | Dodavatel | Typ položky
Díl: | _1 | Rozvaděče |  |  |  | 0 |  | 0 |  | 0 |  | 0 |  | 0 |  | 0 |  |  |  |  | 0 | [5 empty] | DIL
1 | Pol__0001 | Rozvaděč 400x600x250, oceloplechový, nástěnný včetně náplně (hl. jistič, přepěťová ochrana 3.st,, zdroj 230AC /24V DC, jistič do 6A 2x, pojistky, svorky, podružný mont. Materiál) DT-IRC0.1 | kpl | 1 |  | 0 |  | 0 |  | 0 | 21 | 0 | 0 | 0 | 0 | 0 |  | Vlastní | Indiv | 0 | 0 |  | Práce |  |  |  | POL1_1
2 | Pol__0002 | Rozvaděč 400x600x250, oceloplechový, provedení pod omítku včetně zasekání do zdi včetně náplně (hl., jistič, přepěťová ochrana 3.st, zdroj 230AC /24V DC, jistič do 6A 2x, pojistky, svorky, podružný | kpl | 1 |  | 0 |  | 0 |  | 0 | 21 | 0 | 0 | 0 | 0 | 0 |  | Vlastní | Indiv | 0 | 0 |  | Práce |  |  |  | POL1_1
|  | mont. Materiál) DT-IRC1-4.1 | [24 empty] | POP
Díl: | _2 | Řídící systém |  |  |  | 0 |  | 0 |  | 0 |  | 0 |  | 0 |  | 0 |  |  |  |  | 0 | [5 empty] | DIL
3 | Pol__0003 | 8DI, 8DO, 8AI, 4AO, RS232, RS485, Ethernet, LCD Displej | ks | 1 |  | 0 |  | 0 |  | 0 | 21 | 0 | 0 | 0 | 0 | 0 |  | Vlastní | Indiv | 0 | 0 |  | Práce |  |  |  | POL1_1
4 | Pol__0004 | 8DI, 8DO, 8AI, 4AO, RS232, RS485, Ethernet, LCD Displej, GSM Modem | ks | 1 |  | 0 |  | 0 |  | 0 | 21 | 0 | 0 | 0 | 0 | 0 |  | Vlastní | Indiv | 0 | 0 |  | Práce |  |  |  | POL1_1
5 | Pol__0005 | Anténa pro GSM samolepící | ks | 1 |  | 0 |  | 0 |  | 0 | 21 | 0 | 0 | 0 | 0 | 0 |  | Vlastní | Indiv | 0 | 0 |  | Práce |  |  |  | POL1_1
6 | Pol__0006 | Převodník RS232 na RS485, ext. nap. 24V, montáž na DIN lištu, aut./řízené přepínání | ks | 5 |  | 0 |  | 0 |  | 0 | 21 | 0 | 0 | 0 | 0 | 0 |  | Vlastní | Indiv | 0 | 0 |  | Práce |  |  |  | POL1_1
7 | Pol__0007 | převodník sběrnice M-Bus až pro 64 zařízení | ks | 1 |  | 0 |  | 0 |  | 0 | 21 | 0 | 0 | 0 | 0 | 0 |  | Vlastní | Indiv | 0 | 0 |  | Práce |  |  |  | POL1_1
8 | Pol__0008 | Grafický zobrazovací displej 7", ethernet, 24V DC | ks | 1 |  | 0 |  | 0 |  | 0 | 21 | 0 | 0 | 0 | 0 | 0 |  | Vlastní | Indiv | 0 | 0 |  | Práce |  |  |  | POL1_1
9 | Pol__0009 | Ethernetový router 10/100 Mbit, 8+1 | ks | 1 |  | 0 |  | 0 |  | 0 | 21 | 0 | 0 | 0 | 0 | 0 |  | Vlastní | Indiv | 0 | 0 |  | Práce |  |  |  | POL1_1
Díl: | _3 | Dispečink |  |  |  | 0 |  | 0 |  | 0 |  | 0 |  | 0 |  | 0 |  |  |  |  | 0 | [5 empty] | DIL
10 | Pol__0010 | Licence pro runtime prostředí PROMOTIC - do 50 000 proměnných, HW klíč, přístup k ext.databázím, přístup k ext. ActiveX prvkům | ks | 1 |  | 0 |  | 0 |  | 0 | 21 | 0 | 0 | 0 | 0 | 0 |  | Vlastní | Indiv | 0 | 0 |  | Práce |  |  |  | POL1_1
Díl: | _4 | Periferie |  |  |  | 0 |  | 0 |  | 0 |  | 0 |  | 0 |  | 0 |  |  |  |  | 0 | [5 empty] | DIL
11 | Pol__0011 | Snímač teploty venkovní, Ni1000/6180 ppm | ks | 1 |  | 0 |  | 0 |  | 0 | 21 | 0 | 0 | 0 | 0 | 0 |  | Vlastní | Indiv | 0 | 0 |  | Práce |  |  |  | POL1_1
12 | Pol__0012 | Snímač teploty příložný, Ni1000/6180 ppm | ks | 1 |  | 0 |  | 0 |  | 0 | 21 | 0 | 0 | 0 | 0 | 0 |  | Vlastní | Indiv | 0 | 0 |  | Práce |  |  |  | POL1_1
13 | Pol__0013 | Trojc. reg. ventil, Kv 16 / DN 32závitový | ks | 2 |  | 0 |  | 0 |  | 0 | 21 | 0 | 0 | 0 | 0 | 0 |  | Vlastní | Indiv | 0 | 0 |  | Práce |  |  |  | POL1_1
14 | Pol__0014 | Servopohon 24V; 0-10V, 10 Nm vč.redukce | ks | 2 |  | 0 |  | 0 |  | 0 | 21 | 0 | 0 | 0 | 0 | 0 |  | Vlastní | Indiv | 0 | 0 |  | Práce |  |  |  | POL1_1
15 | Pol__0015 | Snímač tzaplavení | ks | 1 |  | 0 |  | 0 |  | 0 | 21 | 0 | 0 | 0 | 0 | 0 |  | Vlastní | Indiv | 0 | 0 |  | Práce |  |  |  | POL1_1
16 | Pol__0016 | Snímač tlaku - manostat 0,63-6 bar | ks | 1 |  | 0 |  | 0 |  | 0 | 21 | 0 | 0 | 0 | 0 | 0 |  | Vlastní | Indiv | 0 | 0 |  | Práce |  |  |  | POL1_1
Díl: | _5 | Montážní materiál |  |  |  | 0 |  | 0 |  | 0 |  | 0 |  | 0 |  | 0 |  |  |  |  | 0 | [5 empty] | DIL
17 | Pol__0020 | Kabel CYKY -O 7x1,5 | m | 110 |  | 0 |  | 0 |  | 0 | 21 | 0 | 0 | 0 | 0 | 0 |  | Vlastní | Indiv | 0 | 0 |  | Práce |  |  |  | POL1_1
18 | Pol__0022 | Kabel CYKY -J 3x1,5 | m | 35 |  | 0 |  | 0 |  | 0 | 21 | 0 | 0 | 0 | 0 | 0 |  | Vlastní | Indiv | 0 | 0 |  | Práce |  |  |  | POL1_1
19 | Pol__0023 | Kabel LAM DATAPAR 4x2x0,8 | m | 750 |  | 0 |  | 0 |  | 0 | 21 | 0 | 0 | 0 | 0 | 0 |  | Vlastní | Indiv | 0 | 0 |  | Práce |  |  |  | POL1_1
20 | Pol__0024 | Kabel JYTY O 2x1 | m | 220 |  | 0 |  | 0 |  | 0 | 21 | 0 | 0 | 0 | 0 | 0 |  | Vlastní | Indiv | 0 | 0 |  | Práce |  |  |  | POL1_1
21 | Pol__0025 | Kabel JYTY O 4x1 | m | 25 |  | 0 |  | 0 |  | 0 | 21 | 0 | 0 | 0 | 0 | 0 |  | Vlastní | Indiv | 0 | 0 |  | Práce |  |  |  | POL1_1
22 | Pol__0026 | Kabel FTP cat.6 | m | 300 |  | 0 |  | 0 |  | 0 | 21 | 0 | 0 | 0 | 0 | 0 |  | Vlastní | Indiv | 0 | 0 |  | Práce |  |  |  | POL1_1
23 | Pol__0028 | Elektroinst. trubka plastová ohebná 25mm | m | 350 |  | 0 |  | 0 |  | 0 | 21 | 0 | 0 | 0 | 0 | 0 |  | Vlastní | Indiv | 0 | 0 |  | Práce |  |  |  | POL1_1
24 | Pol__0029 | Drátěný žlab 50/50 mm včetně příslušenství | m | 450 |  | 0 |  | 0 |  | 0 | 21 | 0 | 0 | 0 | 0 | 0 |  | Vlastní | Indiv | 0 | 0 |  | Práce |  |  |  | POL1_1
25 | Pol__0030 | Lišta vkládací plast. 20x20mm | m | 120 |  | 0 |  | 0 |  | 0 | 21 | 0 | 0 | 0 | 0 | 0 |  | Vlastní | Indiv | 0 | 0 |  | Práce |  |  |  | POL1_1
26 | Pol__0031 | Podružný materiál | kpl | 1 |  | 0 |  | 0 |  | 0 | 21 | 0 | 0 | 0 | 0 | 0 |  | Vlastní | Indiv | 0 | 0 |  | Práce |  |  |  | POL1_1
27 | Pol__0032 | Protipožární přepážka dle ČSN 730802, při průchodu požárními úseky (kryt, tmel, štítek,, příslušenství) - do 100cm2 | kpl | 1 |  | 0 |  | 0 |  | 0 | 21 | 0 | 0 | 0 | 0 | 0 |  | Vlastní | Indiv | 0 | 0 |  | Práce |  |  |  | POL1_1
Díl: | _6 | Dodávka materiálu |  |  |  | 0 |  | 0 |  | 0 |  | 0 |  | 0 |  | 0 |  |  |  |  | 0 | [5 empty] | DIL
28 | Pol__0033 | Doprava, přesun | % | 4 |  | 0 |  | 0 |  | 0 | 21 | 0 | 0 | 0 | 0 | 0 |  | Vlastní | Indiv | 0 | 0 |  | Práce |  |  |  | POL1_1
29 | Pol__0034 | Tvorba aplikačního SW řídícího systému | db | 300 |  | 0 |  | 0 |  | 0 | 21 | 0 | 0 | 0 | 0 | 0 |  | Vlastní | Indiv | 0 | 0 |  | Práce |  |  |  | POL1_1
30 | Pol__0035 | Tvorba vizualizace - místní ovládací panel AMR-OP87 | hod | 20 |  | 0 |  | 0 |  | 0 | 21 | 0 | 0 | 0 | 0 | 0 |  | Vlastní | Indiv | 0 | 0 |  | Práce |  |  |  | POL1_1
31 | Pol__0036 | Tvorba aplikačního SW pro dispečink | db | 300 |  | 0 |  | 0 |  | 0 | 21 | 0 | 0 | 0 | 0 | 0 |  | Vlastní | Indiv | 0 | 0 |  | Práce |  |  |  | POL1_1
32 | Pol__0037 | Tvorba 15 obrazovek vizualizace | ks | 10 |  | 0 |  | 0 |  | 0 | 21 | 0 | 0 | 0 | 0 | 0 |  | Vlastní | Indiv | 0 | 0 |  | Práce |  |  |  | POL1_1
33 | Pol__0038 | Montážní práce | hod | 300 |  | 0 |  | 0 |  | 0 | 21 | 0 | 0 | 0 | 0 | 0 |  | Vlastní | Indiv | 0 | 0 |  | Práce |  |  |  | POL1_1
34 | Pol__0039 | Oživení rozvaděčů a PLC | hod | 20 |  | 0 |  | 0 |  | 0 | 21 | 0 | 0 | 0 | 0 | 0 |  | Vlastní | Indiv | 0 | 0 |  | Práce |  |  |  | POL1_1
35 | Pol__0040 | Test 1:1 | hod | 20 |  | 0 |  | 0 |  | 0 | 21 | 0 | 0 | 0 | 0 | 0 |  | Vlastní | Indiv | 0 | 0 |  | Práce |  |  |  | POL1_1
36 | Pol__0041 | Zpráva o výchozí revizi elektrického zařízení dle ČSN 33 2000-6 ed.2 a ČSN 33 1500 | ks | 1 |  | 0 |  | 0 |  | 0 | 21 | 0 | 0 | 0 | 0 | 0 |  | Vlastní | Indiv | 0 | 0 |  | Práce |  |  |  | POL1_1
37 | Pol__0042 | Zaškolení obsluhy včetně zpracování dokumentu Návodu k obsluze řídícího systému | hod | 15 |  | 0 |  | 0 |  | 0 | 21 | 0 | 0 | 0 | 0 | 0 |  | Vlastní | Indiv | 0 | 0 |  | Práce |  |  |  | POL1_1
38 | Pol__0043 | Provozní zkouška - uvedení do provozu | hod | 10 |  | 0 |  | 0 |  | 0 | 21 | 0 | 0 | 0 | 0 | 0 |  | Vlastní | Indiv | 0 | 0 |  | Práce |  |  |  | POL1_1
39 | Pol__0045 | Zajištění vyjádření Dozorového orgánu u státní správy | ks | 1 |  | 0 |  | 0 |  | 0 | 21 | 0 | 0 | 0 | 0 | 0 |  | Vlastní | Indiv | 0 | 0 |  | Práce |  |  |  | POL1_1
[25 empty] | 15 | 21 | DPH
| Celkem |  |  |  |  | 0 | [18 empty] | 0 | 0 | SUM
END
Note on S6: ====== ID#AAAAGvfr0q4 Miroslav Šimek (2020-07-24 10:07:00) Jedná se o informaci, zda se jedná o položku, která je do rozpočtu zadána z cenové soustavy RTS, nebo vlastní.
Note on T6: ====== ID#AAAAGvfr0qg Miroslav Šimek (2020-07-24 10:07:00) Jedná se o název CÚ, která je zadána u položky rozpočtu

## IO 01 IO.01 Pol
Položkový soupis prací a dodávek | [26 empty] | #TypZaznamu#
S: | 1908015 | Ostravská univerzita | [24 empty] | STA
O: | IO 01 | Areálové rozvody NN | [21 empty] | ING |  |  | OBJ
R: | IO.01 | Silnoproud - venkovní elektroinstalace | [24 empty] | ROZ
P.č. | Číslo položky | Název položky | MJ | Množství | Cena / MJ | Celkem | Dodávka | Dodávka celk. | Montáž | Montáž celk. | DPH | Cena s DPH | Hmotnost / MJ | Hmotnost celk.(t) | Dem. hmotnost / MJ | Dem. hmotnost celk.(t) | Ceník | Cen. soustava / platnost | Cenová úroveň | Nhod / MJ | Nhod celk. | Dodavatel | Typ položky
Díl: | M21 | Elektromontáže |  |  |  | 0 |  | 0 |  | 0 |  | 0 |  | 0.53 |  | 0 |  |  |  |  | 68.51 | [5 empty] | DIL
1 | 210901095R00 | Vodiče, šňůry a kabely hliníkové kabel silový AYKY 1 kV, 3x120 + 70 mm2, pevně uložený | m | 45 |  | 0 |  | 0 |  | 0 | 21 | 0 | 0 | 0 | 0 | 0 |  | Vlastní | Indiv | 0.16867 | 7.59 |  | Práce |  |  |  | POL1_9
2 | 34113223R | kabel 1-AYKY; silový, instalační; pevné uložení vnitřní, pevné uložení do země a vně; Al jádro kulaté plné (RE), Al jádro sektorové lanované (SM); počet žil 4; vnější průměr 41,0 mm; jmen.průřez jádra 3x120+70 mm2; teplota použití -35 až 70 °C; odolný proti šíření plamene podle vyhlášky č. 21/1996; odolnost vůči UV záření | m | 45 |  | 0 |  | 0 |  | 0 | 21 | 0 | 0.00225 | 0.1 | 0 | 0 |  | Vlastní | Indiv | 0 | 0 |  | Specifikace |  |  |  | POL3_
|  | jádra 3x120+70 mm2; teplota použití -35 až 70 °C; odolný proti šíření plamene podle vyhlášky č. 21/1996; odolnost vůči UV záření | [24 empty] | POP | jádra 3x120+70 mm2; teplota použití -35 až 70 °C; odolný proti šíření plamene podle vyhlášky č. 21/1996; odolnost vůči UV záření
3 | 210810117R04 | Kabel silový CYKY 1kV 4 x 240 mm2 pevně uložený | m | 45 |  | 0 |  | 0 |  | 0 | 21 | 0 | 0 | 0 | 0 | 0 |  | Vlastní | Indiv | 0.44055 | 19.82 |  | Práce |  |  |  | POL1_
4 | 34111673R4 | Kabel silový s Al jádrem 1 kV 1-CYKY 4 x 240 mm2 | m | 45 |  | 0 |  | 0 |  | 0 | 21 | 0 | 0.00917 | 0.41 | 0 | 0 |  | Vlastní | Indiv | 0 | 0 |  | Specifikace |  |  |  | POL3_
5 | 210810057R00 | Montáž kabelu CYKY 750 V, 5 žilového, pevně uloženého | m | 45 |  | 0 |  | 0 |  | 0 | 21 | 0 | 0 | 0 | 0 | 0 |  | Vlastní | Indiv | 0.10431 | 4.69 |  | Práce |  |  |  | POL1_9
6 | 34111102R | kabel CYKY; instalační; pro pevné uložení ve vnitřních a venk.prostorách v zemi, betonu; Cu plné holé jádro, tvar jádra RE-kulatý jednodrát; počet a průřez žil 5x16mm2; počet žil 5; teplota použití -30 až 70 °C; max.provoz.teplota při zkratu 160 °C; min.teplota pokládky -5 °C; průřez vodiče 16 mm2; samozhášivý; odolnost vůči UV záření; barva pláště černá | m | 45 |  | 0 |  | 0 |  | 0 | 21 | 0 | 0 | 0 | 0 | 0 |  | Vlastní | Indiv | 0 | 0 |  | Specifikace |  |  |  | POL3_0
|  | -30 až 70 °C; max.provoz.teplota při zkratu 160 °C; min.teplota pokládky -5 °C; průřez vodiče 16 mm2; samozhášivý; odolnost vůči UV záření; barva pláště černá | [24 empty] | POP | -30 až 70 °C; max.provoz.teplota při zkratu 160 °C; min.teplota pokládky -5 °C; průřez vodiče 16 mm2; samozhášivý; odolnost vůči UV záření; barva pláště černá
7 | 210810046R00 | Montáž kabelu CYKY 750 V, 3 x 2,5 mm2, pevně uloženého | m | 90 |  | 0 |  | 0 |  | 0 | 21 | 0 | 0 | 0 | 0 | 0 |  | Vlastní | Indiv | 0.09955 | 8.96 |  | Práce |  |  |  | POL1_
8 | 34111036R | kabel CYKY; instalační; pro pevné uložení ve vnitřních a venk.prostorách v zemi, betonu; Cu plné holé jádro, tvar jádra RE-kulatý jednodrát; počet a průřez žil 3x2,5mm2; počet žil 3; teplota použití -30 až 70 °C; max.provoz.teplota při zkratu 160 °C; min.teplota pokládky -5 °C; průřez vodiče 2,5 mm2; samozhášivý; odolnost vůči UV záření; barva pláště černá | m | 90 |  | 0 |  | 0 |  | 0 | 21 | 0 | 0.0002 | 0.02 | 0 | 0 |  | Vlastní | Indiv | 0 | 0 |  | Specifikace |  |  |  | POL3_
|  | použití -30 až 70 °C; max.provoz.teplota při zkratu 160 °C; min.teplota pokládky -5 °C; průřez vodiče 2,5 mm2; samozhášivý; odolnost vůči UV záření; barva pláště černá | [24 empty] | POP | použití -30 až 70 °C; max.provoz.teplota při zkratu 160 °C; min.teplota pokládky -5 °C; průřez vodiče 2,5 mm2; samozhášivý; odolnost vůči UV záření; barva pláště černá
9 | 230191007R00 | Uložení chráničky ve výkopu PE 63x3,0mm | m | 90 |  | 0 |  | 0 |  | 0 | 21 | 0 | 0 | 0 | 0 | 0 |  | Vlastní | Indiv | 0.105 | 9.45 |  | Práce |  |  |  | POL1_9
10 | 3457114702R | trubka kabelová ohebná dvouplášťová korugovaná chránička; vnější plášť z HDPE, vnitřní z LDPE; vnější pr.= 63,0 mm; vnitřní pr.= 52,0 mm; mezní hodnota zatížení 450 N/5 cm; teplot.rozsah -45 až 60 °C; stupeň hořlavosti A1; mat. bezhalogenový; IP 40, při použití těsnicího kroužku IP 67 | m | 90 |  | 0 |  | 0 |  | 0 | 21 | 0 | 0 | 0 | 0 | 0 |  | Vlastní | Indiv | 0 | 0 |  | Specifikace |  |  |  | POL3_0
|  | 60 °C; stupeň hořlavosti A1; mat. bezhalogenový; IP 40, při použití těsnicího kroužku IP 67 | [24 empty] | POP
11 | 230191020R00 | Uložení chráničky ve výkopu PE 125x4,8 mm | m | 90 |  | 0 |  | 0 |  | 0 | 21 | 0 | 0 | 0 | 0 | 0 |  | Vlastní | Indiv | 0.2 | 18 |  | Práce |  |  |  | POL1_9
12 | 3457114707R | trubka kabelová ohebná dvouplášťová korugovaná chránička; vnější plášť z HDPE, vnitřní z LDPE; vnější pr.= 125,0 mm; vnitřní pr.= 108,0 mm; mezní hodnota zatížení 450 N/5 cm; teplot.rozsah -45 až 60 °C; stupeň hořlavosti A1; mat. bezhalogenový; IP 40, při použití těsnicího kroužku IP 67 | m | 90 |  | 0 |  | 0 |  | 0 | 21 | 0 | 0 | 0 | 0 | 0 |  | Vlastní | Indiv | 0 | 0 |  | Specifikace |  |  |  | POL3_0
|  | 60 °C; stupeň hořlavosti A1; mat. bezhalogenový; IP 40, při použití těsnicího kroužku IP 67 | [24 empty] | POP
Díl: | M46 | Zemní práce při montážích |  |  |  | 0 |  | 0 |  | 0 |  | 0 |  | 9.21 |  | 0 |  |  |  |  | 35.98 | [5 empty] | DIL
13 | 460200844R00 | Výkop kabelové rýhy 80/80 cm hor.4 | m | 45 |  | 0 |  | 0 |  | 0 | 21 | 0 | 0 | 0 | 0 | 0 |  | Vlastní | Indiv | 0.30976 | 13.94 |  | Práce |  |  |  | POL1_9
14 | 460420022R80 | Zřízení kabelového lože v rýze š. do 80 cm z písku | m | 45 |  | 0 |  | 0 |  | 0 | 21 | 0 | 0.20475 | 9.21 | 0 | 0 |  | Vlastní | Indiv | 0.098 | 4.41 |  | Práce |  |  |  | POL1_9
15 | 460560844R00 | Zához rýhy 80/80 cm, hornina třídy 4 | m | 45 |  | 0 |  | 0 |  | 0 | 21 | 0 | 0 | 0 | 0 | 0 |  | Vlastní | Indiv | 0.357 | 16.07 |  | Práce |  |  |  | POL1_9
16 | 460490012RT1 | Fólie výstražná z PVC, šířka 33 cm, fólie PVC šířka 33 cm | m | 60 |  | 0 |  | 0 |  | 0 | 21 | 0 | 6e-05 | 0 | 0 | 0 |  | Vlastní | Indiv | 0.026 | 1.56 |  | Práce |  |  |  | POL1_9
Díl: | 799 | Ostatní |  |  |  | 90000 |  | 0 |  | 0 |  | 108900 |  | 0 |  | 0 |  |  |  |  | 0 | [5 empty] | DIL
17 | 34195KPL | Materiál pro elektroinstalaci | kpl | 1 |  | 0 |  | 0 |  | 0 | 21 | 0 | 0 | 0 | 0 | 0 |  | Vlastní | Indiv | 0 | 0 |  | Specifikace |  |  |  | POL3_0
18 | 23019400KPL | Ukončení chrániček | kpl | 1 |  | 0 |  | 0 |  | 0 | 21 | 0 | 0 | 0 | 0 | 0 |  | Vlastní | Indiv | 0 | 0 |  | Práce |  |  |  | POL1_7
19 | 799-001 | Úprava areálové trafostanice | kpl | 1 |  | 0 |  | 0 |  | 0 | 21 | 0 | 0 | 0 | 0 | 0 |  | Vlastní | Indiv | 0 | 0 |  | Práce |  |  |  | POL1_7
20 | 799-002 | Napojení přívodu v areálové trafostanici rektorátu | kpl | 1 |  | 0 |  | 0 |  | 0 | 21 | 0 | 0 | 0 | 0 | 0 |  | Vlastní | Indiv | 0 | 0 |  | Práce |  |  |  | POL1_
21 | 799-003 | Měření, návrh a úprava dekompenzace | kpl | 1 | 90000 | 90000 |  | 0 |  | 0 | 21 | 108900 | 0 | 0 | 0 | 0 |  | Vlastní | Indiv | 0 | 0 |  | Práce |  |  |  | POL1_
[25 empty] | 15 | 21 | DPH
| Celkem |  |  |  |  | 90000 | [18 empty] | 0 | 90000 | SUM
END
Note on S6: ====== ID#AAAAGvfr0rI Miroslav Šimek (2020-07-24 10:07:00) Jedná se o informaci, zda se jedná o položku, která je do rozpočtu zadána z cenové soustavy RTS, nebo vlastní.
Note on T6: ====== ID#AAAAGvfr0rk Miroslav Šimek (2020-07-24 10:07:00) Jedná se o název CÚ, která je zadána u položky rozpočtu