## Rekapitulace stavby
Export Komplet | [27 empty] | 2.0 | ZAMOK |  |  |  |  | False | False | {eeb35410-4711-4d0f-9f0e-956a1329d011}
[33 empty] | 0,01 | 21
[33 empty] | 0,01 | 15
|  | REKAPITULACE STAVBY | [17 empty] | v --- níže se nacházejí doplnkové a pomocné údaje k sestavám --- v | [11 empty] | Návod na vyplnění | 0,001
|  | Kód: |  |  |  |  | OU1 | [24 empty] | Měnit lze pouze buňky se žlutým podbarvením! 1) na prvním listu Rekapitulace stavby vyplňte v sestavě a) Souhrnný list - údaje o Uchazeči (přenesou se do ostatních sestav i v jiných listech) b) Rekapitulace objektů - potřebné Ostatní náklady 2) na vybraných listech vyplňte v sestavě a) Krycí list - údaje o Uchazeči, pokud se liší od údajů o Uchazeči na Souhrnném listu (údaje se přenesou do ostatních sestav v daném listu) b) Rekapitulace rozpočtu - potřebné Ostatní náklady c) Celkové náklady za stavbu - ceny u položek - množství, pokud má žluté podbarvení - a v případě potřeby poznámku (ta je ve skrytém sloupci) | 0,01
|  | Stavba: |  |  |  |  | Ostravska univerzita-18.11.2020 - upravený | [25 empty] | 0,01
|  | KSO: | [13 empty] | CC-CZ: | [16 empty] | 0,01
|  | Místo: | [13 empty] | Datum: |  | 18. 11. 2020 | [14 empty] | 0,01
0,01
|  | Zadavatel: | [13 empty] | IČ: | [16 empty] | 0,01
[16 empty] | DIČ: | [16 empty] | 0,01
0,01
|  | Uchazeč: | [13 empty] | IČ: |  | Vyplň údaj | [14 empty] | 0,01
|  |  | Vyplň údaj | [12 empty] | DIČ: |  | Vyplň údaj | [14 empty] | 0,01
False
|  | Projektant: | [13 empty] | IČ: | [16 empty] | False
[16 empty] | DIČ: | [16 empty] | True
0,01
|  | Zpracovatel: | [13 empty] | IČ: | [16 empty] | 0,01
[16 empty] | DIČ: | [16 empty] | True
Poznámka:
|  | Cena bez DPH | [13 empty] | 0
[8 empty] | Sazba daně |  |  | Základ daně |  |  |  |  | Výše daně
|  | DPH |  | základní |  |  |  | 21% |  |  | 0 |  |  |  |  | 0
|  |  |  | snížená |  |  |  | 15% |  |  | 0 |  |  |  |  | 0
|  |  |  | zákl. přenesená |  |  |  | 21% |  |  | 0 |  |  |  |  | 0
|  |  |  | sníž. přenesená |  |  |  | 15% |  |  | 0 |  |  |  |  | 0
|  |  |  | nulová |  |  |  | 0% |  |  | 0 |  |  |  |  | 0
|  | Cena s DPH | [6 empty] | v |  |  | CZK |  |  |  | 0
|  | Projektant | [11 empty] | Zpracovatel
|  | Datum a podpis: | [7 empty] | Razítko |  |  |  | Datum a podpis: |  |  | Razítko
|  | Objednavatel | [11 empty] | Uchazeč
|  | Datum a podpis: | [7 empty] | Razítko |  |  |  | Datum a podpis: |  |  | Razítko
REKAPITULACE OBJEKTŮ STAVBY A SOUPISŮ PRACÍ
| Kód: | [6 empty] | OU1
| Stavba: | [6 empty] | Ostravska univerzita-18.11.2020 - upravený
| Místo: | [13 empty] | Datum: |  | 18. 11. 2020
| Zadavatel: | [13 empty] | Projektant: |  |  |  |  | Informatívní údaje z listů zakázek
| Uchazeč: | [13 empty] | Zpracovatel:
| Kód |  |  |  | Popis | [7 empty] | Cena bez DPH [CZK] |  |  |  |  | Cena s DPH [CZK] | Typ | z toho Ostat. náklady [CZK] | DPH [CZK] | Normohodiny [h] | DPH základní [CZK] | DPH snížená [CZK] | DPH základní přenesená [CZK] | DPH snížená přenesená [CZK] | Základna DPH základní | Základna DPH snížená | Základna DPH zákl. přenesená | Základna DPH sníž. přenesená | Základna DPH nulová
| Náklady z rozpočtů | [11 empty] | 0 |  |  |  |  | 0 |  | 0 | 0 | 0 | 0 | 0 | 0 | 0 | 0 | 0 | 0 | 0 | 0 |  | D | 0 | ###NOIMPORT### | IMPORT | {eeb35410-4711-4d0f-9f0e-956a1329d011} | {00000000-0000-0000-0000-000000000000}
/ |  | SO 00 |  |  |  | Vedlejší rozpočto... | [6 empty] | 0 |  |  |  |  | 0 | STA | 0 | 0 | 0 | 0 | 0 | 0 | 0 | 0 | 0 | 0 | 0 | 0 |  |  | 1 |  | IMPORT | {07ddaddf-7c17-48a7-b44b-4fc8387e69c2} | {eeb35410-4711-4d0f-9f0e-956a1329d011} | 2
/ |  | SO 01 |  |  |  | SO 01 | [6 empty] | 0 |  |  |  |  | 0 | STA | 0 | 0 | 0 | 0 | 0 | 0 | 0 | 0 | 0 | 0 | 0 | 0 |  |  | 1 |  | IMPORT | {feb2ae9a-cb86-4ca7-b392-2257fdcfce80} | {eeb35410-4711-4d0f-9f0e-956a1329d011} | 2
/ |  | SO 02 |  |  |  | SO 02 | [6 empty] | 0 |  |  |  |  | 0 | STA | 0 | 0 | 0 | 0 | 0 | 0 | 0 | 0 | 0 | 0 | 0 | 0 |  |  | 1 |  | IMPORT | {a9c12d85-5e8a-45d8-a1c3-996dbd6f1af0} | {eeb35410-4711-4d0f-9f0e-956a1329d011} | 2
/ |  | SO 03 |  |  |  | SO 03 | [6 empty] | 0 |  |  |  |  | 0 | STA | 0 | 0 | 0 | 0 | 0 | 0 | 0 | 0 | 0 | 0 | 0 | 0 |  |  | 1 |  | IMPORT | {2c47e331-1f79-4aac-9706-aeb1e3c3c966} | {eeb35410-4711-4d0f-9f0e-956a1329d011} | 2

## SO 00 - Vedlejší rozpočto...
{07ddaddf-7c17-48a7-b44b-4fc8387e69c2}
2
| KRYCÍ LIST SOUPISU PRACÍ | [7 empty] | v --- níže se nacházejí doplnkové a pomocné údaje k sestavám --- v | [9 empty] | False
Stavba:
Ostravska univerzita-18.11.2020 - upravený
Objekt:
SO 00 - Vedlejší rozpočto...
| KSO: |  |  |  |  | CC-CZ:
| Místo: |  |  |  |  | Datum: | 18. 11. 2020
| Zadavatel: |  |  |  |  | IČ:
DIČ:
| Uchazeč: |  |  |  |  | IČ: | Vyplň údaj
|  | Vyplň údaj |  |  |  | DIČ: | Vyplň údaj
| Projektant: |  |  |  |  | IČ:
DIČ:
| Zpracovatel: |  |  |  |  | IČ:
DIČ:
Poznámka:
| Cena bez DPH | [5 empty] | 0
|  |  | Základ daně |  |  | Sazba daně | Výše daně
| DPH | základní | 0 |  |  | 21% | 0
|  | snížená | 0 |  |  | 15% | 0
|  | zákl. přenesená | 0 |  |  | 21% | 0
|  | sníž. přenesená | 0 |  |  | 15% | 0
|  | nulová | 0 |  |  | 0% | 0
| Cena s DPH |  |  | v | CZK |  | 0
| Projektant |  |  | Zpracovatel
| Datum a podpis: |  | Razítko | Datum a podpis: |  |  | Razítko
| Objednavatel |  |  | Uchazeč
| Datum a podpis: |  | Razítko | Datum a podpis: |  |  | Razítko
REKAPITULACE ČLENĚNÍ SOUPISU PRACÍ
Stavba:
Ostravska univerzita-18.11.2020 - upravený
Objekt:
SO 00 - Vedlejší rozpočto...
Místo: | [5 empty] | Datum: | 18. 11. 2020
Zadavatel: | [5 empty] | Projektant:
Uchazeč: |  |  | Vyplň údaj |  |  | Zpracovatel:
Kód dílu - Popis | [6 empty] | Cena celkem [CZK]
Náklady ze soupisu prací | [6 empty] | 0 | [12 empty] | -1
| D1 - SO_01,02 a 03: Vedlejší náklady | [5 empty] | 0
| D13 - V01: Průzkumné, geodetické a projektové práce | [5 empty] | 0
| D14 - V04: Inženýrská činnost | [5 empty] | 0
| D15 - V01: Průzkumné, geodetické a projektové práce | [5 empty] | 0
SOUPIS PRACÍ
Stavba:
Ostravska univerzita-18.11.2020 - upravený
Objekt:
SO 00 - Vedlejší rozpočto...
Místo: | [5 empty] | Datum: | 18. 11. 2020
Zadavatel: | [5 empty] | Projektant:
Uchazeč: |  |  | Vyplň údaj |  |  | Zpracovatel:
PČ | Typ | Kód | Popis | MJ | Množství | J.cena [CZK] | Cena celkem [CZK] | Cenová soustava |  | DPH | J. Nh [h] | Nh celkem [h] | J. hmotnost [t] | Hmotnost celkem [t] | J. suť [t] | Suť Celkem [t] | Dodavatel
Náklady soupisu celkem | [6 empty] | 0 |  |  |  |  | 0 |  | 0 |  | 0 |  |  | D | -1 | [7 empty] | 0
| D | D1 | SO_01,02 a 03: Vedlejší náklady |  |  |  | 0 |  |  |  |  | 0 |  | 0 |  | 0 |  | 1 | D | 0 | ROZPOCET | [6 empty] | 0
| D | D13 | V01: Průzkumné, geodetické a projektové práce |  |  |  | 0 |  |  |  |  | 0 |  | 0 |  | 0 |  | 1 | D | 1 | ROZPOCET | [6 empty] | 0
1 | K | 012103000 | Geodetické práce před výstavbou | soubor | 1 |  | 0 |  |  | základní |  | 0 | 0 | 0 | 0 | 0 |  | 4 | K | 2 | ROZPOCET | 0 | 0 | 0 | 0 | 0 | 1 | 0 | 4 | 831355564
| PP |  | Geodetické práce před výstavbou | [15 empty] | PP | 2
2 | K | 012303000 | Geodetické práce po výstavbě | soubor | 1 |  | 0 |  |  | základní |  | 0 | 0 | 0 | 0 | 0 |  | 4 | K | 2 | ROZPOCET | 0 | 0 | 0 | 0 | 0 | 1 | 0 | 4 | -1446689303
| PP |  | Geodetické práce po výstavbě | [15 empty] | PP | 2
3 | K | 013254000.2 | Dokumentace skutečného provedení stavby | soubor | 1 |  | 0 |  |  | základní |  | 0 | 0 | 0 | 0 | 0 |  | 4 | K | 2 | ROZPOCET | 0 | 0 | 0 | 0 | 0 | 1 | 0 | 4 | -1465325032
| PP |  | Dokumentace skutečného provedení stavby | [15 empty] | PP | 2
| D | D14 | V04: Inženýrská činnost |  |  |  | 0 |  |  |  |  | 0 |  | 0 |  | 0 |  | 1 | D | 1 | ROZPOCET | [6 empty] | 0
4 | K | 041403000.2 | Koordinátor BOZP na staveništi | soubor | 1 |  | 0 |  |  | základní |  | 0 | 0 | 0 | 0 | 0 |  | 4 | K | 2 | ROZPOCET | 0 | 0 | 0 | 0 | 0 | 1 | 0 | 4 | -1936401129
| PP |  | Koordinátor BOZP na staveništi | [15 empty] | PP | 2
| D | D15 | V01: Průzkumné, geodetické a projektové práce |  |  |  | 0 |  |  |  |  | 0 |  | 0 |  | 0 |  | 1 | D | 1 | ROZPOCET | [6 empty] | 0
5 | K | 045002000 | Kompletační a koordinační činnost - vč. dodání všech dokladů a vyjádření | soubor | 1 |  | 0 |  |  | základní |  | 0 | 0 | 0 | 0 | 0 |  | 4 | K | 2 | ROZPOCET | 0 | 0 | 0 | 0 | 0 | 1 | 0 | 4 | -224999271
| PP |  | Kompletační a koordinační činnost - vč. dodání všech dokladů a vyjádření | [15 empty] | PP | 2
6 | K | 07.2 | Zařízení staveniště - zřízení, nájem, demontáž | % |  |  | 0 |  |  | základní |  | 0 | 0 | 0 | 0 | 0 |  | 4 | K | 2 | ROZPOCET | 0 | 0 | 0 | 0 | 0 | 1 | 0 | 4 | 1417156228
| PP |  | Zařízení staveniště | [15 empty] | PP | 2
7 | K | 070001000.2 | Provozní vlivy | % |  |  | 0 |  |  | základní |  | 0 | 0 | 0 | 0 | 0 |  | 4 | K | 2 | ROZPOCET | 0 | 0 | 0 | 0 | 0 | 1 | 0 | 4 | 323263379
| PP |  | Provozní vlivy | [15 empty] | PP | 2

## SO 01 - SO 01
{feb2ae9a-cb86-4ca7-b392-2257fdcfce80}
2
| KRYCÍ LIST SOUPISU PRACÍ | [7 empty] | v --- níže se nacházejí doplnkové a pomocné údaje k sestavám --- v | [9 empty] | False
Stavba:
Ostravska univerzita-18.11.2020 - upravený
Objekt:
SO 01 - SO 01
| KSO: |  |  |  |  | CC-CZ:
| Místo: |  |  |  |  | Datum: | 18. 11. 2020
| Zadavatel: |  |  |  |  | IČ:
DIČ:
| Uchazeč: |  |  |  |  | IČ: | Vyplň údaj
|  | Vyplň údaj |  |  |  | DIČ: | Vyplň údaj
| Projektant: |  |  |  |  | IČ:
DIČ:
| Zpracovatel: |  |  |  |  | IČ:
DIČ:
Poznámka:
| Cena bez DPH | [5 empty] | 0
|  |  | Základ daně |  |  | Sazba daně | Výše daně
| DPH | základní | 0 |  |  | 21% | 0
|  | snížená | 0 |  |  | 15% | 0
|  | zákl. přenesená | 0 |  |  | 21% | 0
|  | sníž. přenesená | 0 |  |  | 15% | 0
|  | nulová | 0 |  |  | 0% | 0
| Cena s DPH |  |  | v | CZK |  | 0
| Projektant |  |  | Zpracovatel
| Datum a podpis: |  | Razítko | Datum a podpis: |  |  | Razítko
| Objednavatel |  |  | Uchazeč
| Datum a podpis: |  | Razítko | Datum a podpis: |  |  | Razítko
REKAPITULACE ČLENĚNÍ SOUPISU PRACÍ
Stavba:
Ostravska univerzita-18.11.2020 - upravený
Objekt:
SO 01 - SO 01
Místo: | [5 empty] | Datum: | 18. 11. 2020
Zadavatel: | [5 empty] | Projektant:
Uchazeč: |  |  | Vyplň údaj |  |  | Zpracovatel:
Kód dílu - Popis | [6 empty] | Cena celkem [CZK]
Náklady ze soupisu prací | [6 empty] | 0 | [12 empty] | -1
| D3 - 003: Svislé konstrukce | [5 empty] | 0
| D4 - 004: Vodorovné konstrukce | [5 empty] | 0
| D5 - 006: Úpravy povrchu | [5 empty] | 0
| D6 - 009: Ostatní konstrukce a práce | [5 empty] | 0
| D7 - 099: Přesun hmot HSV | [5 empty] | 0
| D8 - 713: Izolace tepelné | [5 empty] | 0
| D9 - 740: Silnoproud | [5 empty] | 0
| D10 - 763: Konstrukce montované | [5 empty] | 0
| D11 - 766: Konstrukce truhlářské | [5 empty] | 0
| D12 - 767: Konstrukce zámečnické | [5 empty] | 0
| D13 - 771: Podlahy z dlaždic | [5 empty] | 0
| D14 - 776: Podlahy povlakové | [5 empty] | 0
| D15 - 781: Obklady | [5 empty] | 0
| D16 - 783: Nátěry | [5 empty] | 0
| D17 - 784: Malby | [5 empty] | 0
| D18 - 796: Ostatní | [5 empty] | 0
| D20 - V04: Inženýrská činnost | [5 empty] | 0
SOUPIS PRACÍ
Stavba:
Ostravska univerzita-18.11.2020 - upravený
Objekt:
SO 01 - SO 01
Místo: | [5 empty] | Datum: | 18. 11. 2020
Zadavatel: | [5 empty] | Projektant:
Uchazeč: |  |  | Vyplň údaj |  |  | Zpracovatel:
PČ | Typ | Kód | Popis | MJ | Množství | J.cena [CZK] | Cena celkem [CZK] | Cenová soustava |  | DPH | J. Nh [h] | Nh celkem [h] | J. hmotnost [t] | Hmotnost celkem [t] | J. suť [t] | Suť Celkem [t] | Dodavatel
Náklady soupisu celkem | [6 empty] | 0 |  |  |  |  | 0 |  | 0 |  | 0 |  |  | D | -1 | [10 empty] | 0
| D | D3 | 003: Svislé konstrukce |  |  |  | 0 |  |  |  |  | 0 |  | 0 |  | 0 |  | 1 | D | 0 |  |  |  | ROZPOCET | [6 empty] | 0
1 | K | 310239211 | Zazdívka otvorů pl do 4 m2 ve zdivu nadzákladovém cihlami pálenými na MVC vč. jednovrstvé jemné omítky 2x5mm, vč.perlinky vtlačené do lepidla | m3 | 1.23 |  | 0 |  |  | základní |  | 0 | 0 | 0 | 0 | 0 |  | 4 | K | 1 |  |  |  | ROZPOCET | 0 | 0 | 0 | 0 | 0 | 1 | 0 | 4 | 1822166792
| PP |  | Zazdívka otvorů pl do 4 m2 ve zdivu nadzákladovém cihlami pálenými na MVC vč. jednovrstvé jemné omítky 2x5mm, vč.perlinky vtlačené do lepidla | [15 empty] | PP | 1
| VV |  | 1.NP - 1.3..........dozdívka Zn12 | [15 empty] | VV | 1 | 1 | True | 0 | ROZPOCET
| VV |  | 0,25*0,6*2,5*2 |  | 0.75 | [13 empty] | VV | 1 | 2 | True | 0 | ROZPOCET
| VV |  | 1.NP - 1.2........dozdívka Zn12 | [15 empty] | VV | 1 | 1 | True | 0 | ROZPOCET
| VV |  | 0,25*0,6*3,2 |  | 0.48 | [13 empty] | VV | 1 | 2 | True | 0 | ROZPOCET
| VV |  | Součet |  | 1.23 | [13 empty] | VV | 1 | 4 | True | 1 | ROZPOCET
2 | K | 346272113VL | Příčky tl 100 mm z pórobetonových přesných příčkovek Ytong objemové hmotnosti 500 kg/m3 - vč. jednovrstvé jemné omítky 2x5mm | m2 | 1.8 |  | 0 |  |  | základní |  | 0 | 0 | 0 | 0 | 0 |  | 4 | K | 1 |  |  |  | ROZPOCET | 0 | 0 | 0 | 0 | 0 | 1 | 0 | 4 | -617579147
| PP |  | Příčky tl 100 mm z pórobetonových přesných příčkovek Ytong objemové hmotnosti 500 kg/m3 - vč. jednovrstvé jemné omítky 2x5mm | [15 empty] | PP | 1
| VV |  | 1.NP - 1.4........příčka Zn12 | [15 empty] | VV | 1 | 1 | True | 0 | ROZPOCET
| VV |  | 0,9*2 |  | 1.8 | [13 empty] | VV | 1 | 2 | True | 0 | ROZPOCET
| VV |  | Součet |  | 1.8 | [13 empty] | VV | 1 | 4 | True | 1 | ROZPOCET
3 | K | 346272256 | Příčky tl 150 mm z pórobetonových přesných příčkovek Ytong objemové hmotnosti 500 kg/m3 - vč. jednovrstvé jemné omítky 2x5mm | m2 | 9.067 |  | 0 |  |  | základní |  | 0 | 0 | 0 | 0 | 0 |  | 4 | K | 1 |  |  |  | ROZPOCET | 0 | 0 | 0 | 0 | 0 | 1 | 0 | 4 | -114384721
| PP |  | Přizdívky z pórobetonových tvárnic objemová hmotnost do 500 kg/m3, na tenké maltové lože, tloušťka přizdívky 150 mm | [15 empty] | PP | 1
| VV |  | 1.NP - 1.3........příčka Zn12 | [15 empty] | VV | 1 | 1 | True | 0 | ROZPOCET
| VV |  | 2,355*3,85 |  | 9.067 | [13 empty] | VV | 1 | 2 | True | 0 | ROZPOCET
| VV |  | Součet |  | 9.067 | [13 empty] | VV | 1 | 4 | True | 1 | ROZPOCET
| D | D4 | 004: Vodorovné konstrukce |  |  |  | 0 |  |  |  |  | 0 |  | 0 |  | 0 |  | 1 | D | 0 |  |  |  | ROZPOCET | [6 empty] | 0
4 | K | 413941123 | Osazování ocelových válcovaných nosníků stropů I, IE, U, UE nebo L do č. 22 vč. kotev a prokotvení, vč. podbetonování - viz v.č.D.1.1.09 | t | 2.14 |  | 0 |  |  | základní |  | 0 | 0 | 0 | 0 | 0 |  | 4 | K | 1 |  |  |  | ROZPOCET | 0 | 0 | 0 | 0 | 0 | 1 | 0 | 4 | 1852961446
| PP |  | Osazování ocelových válcovaných nosníků stropů I, IE, U, UE nebo L do č. 22 vč. kotev a prokotvení, vč. podbetonování - viz v.č.D.1.1.09 | [15 empty] | PP | 1
| VV |  | UE 220.....21 kg/mb | [15 empty] | VV | 1 | 1 | True | 0 | ROZPOCET
| VV |  | změna ze dne 20.10.2020.....P01 | [15 empty] | VV | 1 | 1 | True | 0 | ROZPOCET
| VV |  | (5,54+2*0,1)*13*21*0,001 |  | 1.567 | [13 empty] | VV | 1 | 2 | True | 0 | ROZPOCET
| VV |  | (4,98+2*0,1)*1*21*0,001 |  | 0.109 | [13 empty] | VV | 1 | 2 | True | 0 | ROZPOCET
| VV |  | (4,7+2*0,1)*1*21*0,001 |  | 0.103 | [13 empty] | VV | 1 | 2 | True | 0 | ROZPOCET
| VV |  | (3,2+2*0,1)*1*21*0,001 |  | 0.071 | [13 empty] | VV | 1 | 2 | True | 0 | ROZPOCET
| VV |  | (2,98+2*0,1)*1*21*0,001 |  | 0.067 | [13 empty] | VV | 1 | 2 | True | 0 | ROZPOCET
| VV |  | (1,57+2*0,1)*1*21*0,001 |  | 0.037 | [13 empty] | VV | 1 | 2 | True | 0 | ROZPOCET
| VV |  | (1,27+2*0,1)*1*21*0,001 |  | 0.031 | [13 empty] | VV | 1 | 2 | True | 0 | ROZPOCET
| VV |  | plech tl. 8mm, š=150mm,dl.=200mm.........1,884kg/kus | [15 empty] | VV | 1 | 1 | True | 0 | ROZPOCET
| VV |  | 1,884*18*0,001 |  | 0.034 | [13 empty] | VV | 1 | 2 | True | 0 | ROZPOCET
| VV |  | navíc - ze dne 20.10.2020 P01a | [15 empty] | VV | 1 | 1 | True | 0 | ROZPOCET
| VV |  | (2,67+2*0,1)*2*21*0,001 |  | 0.121 | [13 empty] | VV | 1 | 2 | True | 0 | ROZPOCET
| VV |  | Součet |  | 2.14 | [13 empty] | VV | 1 | 4 | True | 1 | ROZPOCET
5 | M | 13010940 | ocel profilová UPE 220 jakost 11 375 | t | 2.354 |  | 0 |  |  | základní |  | 0 | 0 | 0 | 0 | 0 |  | 8 | M | 1 |  |  |  | ROZPOCET | 0 | 0 | 0 | 0 | 0 | 1 | 0 | 4 | 1651301105
| PP |  | ocel profilová UPE 220 jakost 11 375 | [15 empty] | PP | 1
| VV |  | 2,14*1,1 |  | 2.354 | [13 empty] | VV | 1 | 2 | True | 0 | ROZPOCET
| VV |  | Součet |  | 2.354 | [13 empty] | VV | 1 | 4 | True | 1 | ROZPOCET
6 | K | 413941121 | Osazování ocelových válcovaných nosníků stropů I, IE, U, UE nebo L do č.12 | t | 0.71 |  | 0 |  |  | základní |  | 0 | 0 | 0 | 0 | 0 |  | 4 | K | 1 |  |  |  | ROZPOCET | 0 | 0 | 0 | 0 | 0 | 1 | 0 | 4 | 609461621
| PP |  | Osazování ocelových válcovaných nosníků stropů I, IE, U, UE nebo L do č.12 | [15 empty] | PP | 1
| VV |  | 1.PP - 0.2.....překlad na příčce v m.č. 0.25 | [15 empty] | VV | 1 | 1 | True | 0 | ROZPOCET
| VV |  | L 40/40/4.......2,42 kg/mb.............překlad nad dveřmi | [15 empty] | VV | 1 | 1 | True | 0 | ROZPOCET
| VV |  | 1,1*2*2,42*0,001 |  | 0.005 | [13 empty] | VV | 1 | 2 | True | 0 | ROZPOCET
| VV |  | 1.NP - 1.1-1.3 | [15 empty] | VV | 1 | 1 | True | 0 | ROZPOCET
| VV |  | HE 120....26,7 kg/mb - vyztužení podlahy v 1.NP-1.2 | [15 empty] | VV | 1 | 1 | True | 0 | ROZPOCET
| VV |  | 3,24*6*26,7*0,001 |  | 0.519 | [13 empty] | VV | 1 | 2 | True | 0 | ROZPOCET
| VV |  | UE 120......8,6 kg/mb - vyztužení podlahy v 1.NP-1.2 | [15 empty] | VV | 1 | 1 | True | 0 | ROZPOCET
| VV |  | 4,1*1*8,6*0,001 |  | 0.035 | [13 empty] | VV | 1 | 2 | True | 0 | ROZPOCET
| VV |  | L80/80/8.....9,63 kg/mb - vyztužení podlahy v 1.NP-1.2 | [15 empty] | VV | 1 | 1 | True | 0 | ROZPOCET
| VV |  | 0,88*2*9,63*0,001 |  | 0.017 | [13 empty] | VV | 1 | 2 | True | 0 | ROZPOCET
| VV |  | I120......11,1 kg/mb.....niky | [15 empty] | VV | 1 | 1 | True | 0 | ROZPOCET
| VV |  | 0,7*2*3*11,1*0,001 |  | 0.047 | [13 empty] | VV | 1 | 2 | True | 0 | ROZPOCET
| VV |  | nový k 20.10.2020....U 180.....22 kg/mb | [15 empty] | VV | 1 | 1 | True | 0 | ROZPOCET
| VV |  | 1,98*2*22*0,001 |  | 0.087 | [13 empty] | VV | 1 | 2 | True | 0 | ROZPOCET
| VV |  | Součet |  | 0.71 | [13 empty] | VV | 1 | 4 | True | 1 | ROZPOCET
7 | M | 13010414 | úhelník ocelový rovnostranný jakost 11 375 40x40x4mm překlad nad dveřmi m.č. n0.25 | t | 0.006 |  | 0 |  |  | základní |  | 0 | 0 | 0 | 0 | 0 |  | 8 | M | 1 |  |  |  | ROZPOCET | 0 | 0 | 0 | 0 | 0 | 1 | 0 | 4 | 1497571010
| PP |  | úhelník ocelový rovnostranný jakost 11 375 40x40x4mm překlad nad dveřmi m.č. n0.25 | [15 empty] | PP | 1
| VV |  | 1.PP - 0.2.....překlad na příčce v m.č. 0.25 | [15 empty] | VV | 1 | 1 | True | 0 | ROZPOCET
| VV |  | L 40/40/4.......2,42 kg/mb | [15 empty] | VV | 1 | 1 | True | 0 | ROZPOCET
| VV |  | 1,1*2*2,42*0,001*1,1 |  | 0.006 | [13 empty] | VV | 1 | 2 | True | 0 | ROZPOCET
| VV |  | Součet |  | 0.006 | [13 empty] | VV | 1 | 4 | True | 1 | ROZPOCET
8 | M | 13010434 | úhelník ocelový rovnostranný jakost 11 375 80x80x8mm | t | 0.019 |  | 0 |  |  | základní |  | 0 | 0 | 0 | 0 | 0 |  | 8 | M | 1 |  |  |  | ROZPOCET | 0 | 0 | 0 | 0 | 0 | 1 | 0 | 4 | -602542148
| PP |  | úhelník ocelový rovnostranný jakost 11 375 80x80x8mm | [15 empty] | PP | 1
| VV |  | P 15 | [15 empty] | VV | 1 | 1 | True | 0 | ROZPOCET
| VV |  | 0,017*1,1 |  | 0.019 | [13 empty] | VV | 1 | 2 | True | 0 | ROZPOCET
| VV |  | Součet |  | 0.019 | [13 empty] | VV | 1 | 4 | True | 1 | ROZPOCET
9 | M | 13010714 | ocel profilová IPN 120 jakost 11 375 niky | t | 0.052 |  | 0 |  |  | základní |  | 0 | 0 | 0 | 0 | 0 |  | 8 | M | 1 |  |  |  | ROZPOCET | 0 | 0 | 0 | 0 | 0 | 1 | 0 | 4 | 1225034959
| PP |  | ocel profilová IPN 120 jakost 11 375 niky | [15 empty] | PP | 1
| VV |  | 0,047*1,1 |  | 0.052 | [13 empty] | VV | 1 | 2 | True | 0 | ROZPOCET
| VV |  | Součet |  | 0.052 | [13 empty] | VV | 1 | 4 | True | 1 | ROZPOCET
10 | M | 13010972 | ocel profilová HE-B 120 jakost 11 375 | t | 0.571 |  | 0 |  |  | základní |  | 0 | 0 | 0 | 0 | 0 |  | 8 | M | 1 |  |  |  | ROZPOCET | 0 | 0 | 0 | 0 | 0 | 1 | 0 | 4 | 1956777247
| PP |  | ocel profilová HE-B 120 jakost 11 375 | [15 empty] | PP | 1
| VV |  | 0,519*1,1 |  | 0.571 | [13 empty] | VV | 1 | 2 | True | 0 | ROZPOCET
| VV |  | Součet |  | 0.571 | [13 empty] | VV | 1 | 4 | True | 1 | ROZPOCET
11 | M | 13010912 | ocel profilová UE 120 jakost 11 375 | t | 0.039 |  | 0 |  |  | základní |  | 0 | 0 | 0 | 0 | 0 |  | 8 | M | 1 |  |  |  | ROZPOCET | 0 | 0 | 0 | 0 | 0 | 1 | 0 | 4 | 335685446
| PP |  | ocel profilová UE 120 jakost 11 375 | [15 empty] | PP | 1
| VV |  | 0,035*1,1 |  | 0.039 | [13 empty] | VV | 1 | 2 | True | 0 | ROZPOCET
| VV |  | Součet |  | 0.039 | [13 empty] | VV | 1 | 4 | True | 1 | ROZPOCET
133 | M | 13010918 | ocel profilová UE 180 jakost 11 375 - nová k 20.10.2020 | t | 0.01 |  | 0 |  |  | základní |  | 0 | 0 | 0 | 0 | 0 |  | 8 | M | 1 |  |  |  | ROZPOCET | 0 | 0 | 0 | 0 | 0 | 1 | 0 | 4 | -267417810
| PP |  | ocel profilová UE 180 jakost 11 375 | [15 empty] | PP | 1
| VV |  | 0,0087*1,1 |  | 0.01 | [13 empty] | VV | 1 | 2 | True | 0 | ROZPOCET
| VV |  | Součet |  | 0.01 | [13 empty] | VV | 1 | 4 | True | 1 | ROZPOCET
| D | D5 | 006: Úpravy povrchu |  |  |  | 0 |  |  |  |  | 0 |  | 0 |  | 0 |  | 1 | D | 0 |  |  |  | ROZPOCET | [6 empty] | 0
12 | K | 631311131 | Doplnění dosavadních mazanin betonem prostým plochy do 1 m2 tloušťky přes 80 mm | m3 | 0.461 |  | 0 |  |  | základní |  | 0 | 0 | 0 | 0 | 0 |  | 4 | K | 1 |  |  |  | ROZPOCET | 0 | 0 | 0 | 0 | 0 | 1 | 0 | 4 | 1554467908
| PP |  | Doplnění dosavadních mazanin betonem prostým plochy do 1 m2 tloušťky přes 80 mm | [15 empty] | PP | 1
13 | K | 61232522VL | Vápenocementová štuková omítka malých ploch do 0,25 m2 na stěnách - vč.dozdění prostupů | kus | 10 |  | 0 |  |  | základní |  | 0 | 0 | 0 | 0 | 0 |  | 4 | K | 1 |  |  |  | ROZPOCET | 0 | 0 | 0 | 0 | 0 | 1 | 0 | 4 | -1437534719
| PP |  | Vápenocementová štuková omítka malých ploch do 0,25 m2 na stěnách - vč.dozdění prostupů | [15 empty] | PP | 1
| VV |  | 1.PP - 0.2.......zaomítání a vyspravení prostupů | [15 empty] | VV | 1 | 1 | True | 0 | ROZPOCET
| VV |  | 10 |  | 10 | [13 empty] | VV | 1 | 2 | True | 0 | ROZPOCET
| VV |  | Součet |  | 10 | [13 empty] | VV | 1 | 4 | True | 1 | ROZPOCET
14 | K | 642942611 | Osazování zárubní nebo rámů dveřních kovových do 2,5 m2 na montážní pěnu | kus | 1 |  | 0 |  |  | základní |  | 0 | 0 | 0 | 0 | 0 |  | 4 | K | 1 |  |  |  | ROZPOCET | 0 | 0 | 0 | 0 | 0 | 1 | 0 | 4 | 1983232533
| PP |  | Osazování zárubní nebo rámů dveřních kovových do 2,5 m2 na montážní pěnu | [15 empty] | PP | 1
| VV |  | 1.PP - 0.2....m.č. n0.25 | [15 empty] | VV | 1 | 1 | True | 0 | ROZPOCET
| VV |  | 1 |  | 1 | [13 empty] | VV | 1 | 2 | True | 0 | ROZPOCET
| VV |  | Součet |  | 1 | [13 empty] | VV | 1 | 4 | True | 1 | ROZPOCET
15 | M | 55331119 | zárubeň ocelová pro běžné zdění hranatý profil 110 900 levá,pravá | kus | 1 |  | 0 |  |  | základní |  | 0 | 0 | 0 | 0 | 0 |  | 8 | M | 1 |  |  |  | ROZPOCET | 0 | 0 | 0 | 0 | 0 | 1 | 0 | 4 | -1525364418
| PP |  | zárubeň ocelová pro běžné zdění hranatý profil 110 900 levá,pravá | [15 empty] | PP | 1
| VV |  | 1.PP - 0.2....m.č. n0.25 | [15 empty] | VV | 1 | 1 | True | 0 | ROZPOCET
| VV |  | 1 |  | 1 | [13 empty] | VV | 1 | 2 | True | 0 | ROZPOCET
| VV |  | Součet |  | 1 | [13 empty] | VV | 1 | 4 | True | 1 | ROZPOCET
16 | K | 6123252VL | Vápenocementová hrubá omítka malých ploch do 4,0 m2 na stěnách,vč. ukončovacích omítkových lišt,vč.skla (jedná se o kompletní skladbu) | m2 | 1.98 |  | 0 |  |  | základní |  | 0 | 0 | 0 | 0 | 0 |  | 4 | K | 1 |  |  |  | ROZPOCET | 0 | 0 | 0 | 0 | 0 | 1 | 0 | 4 | -659884587
| PP |  | Vápenocementová hrubá omítka malých ploch do 4,0 m2 na stěnách - vč. ukončovacích omítkových lišt | [15 empty] | PP | 1
| VV |  | 1.NP - 1.3 | [15 empty] | VV | 1 | 1 | True | 0 | ROZPOCET
| VV |  | Zn6 - jedná se o kompletní skladbu, vč. bílého skla | [15 empty] | VV | 1 | 1 | True | 0 | ROZPOCET
| VV |  | 1,8*1,1 |  | 1.98 | [13 empty] | VV | 1 | 2 | True | 0 | ROZPOCET
| VV |  | Součet |  | 1.98 | [13 empty] | VV | 1 | 4 | True | 1 | ROZPOCET
17 | K | 612341121 | Sádrová nebo vápenosádrová omítka hladká jednovrstvá vnitřních stěn nanášená ručně | m2 | 4.224 |  | 0 |  |  | základní |  | 0 | 0 | 0 | 0 | 0 |  | 4 | K | 1 |  |  |  | ROZPOCET | 0 | 0 | 0 | 0 | 0 | 1 | 0 | 4 | 1230282488
| PP |  | Sádrová nebo vápenosádrová omítka hladká jednovrstvá vnitřních stěn nanášená ručně | [15 empty] | PP | 1
| VV |  | 1.NP - 1.3.........Zn07....sádrová omítka pro malbu na zeď | [15 empty] | VV | 1 | 1 | True | 0 | ROZPOCET
| VV |  | 1,92*2,2 |  | 4.224 | [13 empty] | VV | 1 | 2 | True | 0 | ROZPOCET
| VV |  | Součet |  | 4.224 | [13 empty] | VV | 1 | 4 | True | 1 | ROZPOCET
18 | K | 612321111 | Vápenocementová omítka hrubá jednovrstvá zatřená vnitřních stěn nanášená ručně | m2 | 4.224 |  | 0 |  |  | základní |  | 0 | 0 | 0 | 0 | 0 |  | 4 | K | 1 |  |  |  | ROZPOCET | 0 | 0 | 0 | 0 | 0 | 1 | 0 | 4 | 1766108668
| PP |  | Vápenocementová omítka hrubá jednovrstvá zatřená vnitřních stěn nanášená ručně | [15 empty] | PP | 1
| VV |  | 1.NP - 1.3.........Zn07....hrubá omítka pro malbu na zeď | [15 empty] | VV | 1 | 1 | True | 0 | ROZPOCET
| VV |  | 1,92*2,2 |  | 4.224 | [13 empty] | VV | 1 | 2 | True | 0 | ROZPOCET
| VV |  | Součet |  | 4.224 | [13 empty] | VV | 1 | 4 | True | 1 | ROZPOCET
19 | K | 612131121 | Penetrační disperzní nátěr vnitřních stěn nanášený ručně | m2 | 8.448 |  | 0 |  |  | základní |  | 0 | 0 | 0 | 0 | 0 |  | 4 | K | 1 |  |  |  | ROZPOCET | 0 | 0 | 0 | 0 | 0 | 1 | 0 | 4 | 1860158352
| PP |  | Penetrační disperzní nátěr vnitřních stěn nanášený ručně | [15 empty] | PP | 1
| VV |  | 1.NP - 1.3.........Zn07...pod sádrovou omítku i pod hrubou omítku | [15 empty] | VV | 1 | 1 | True | 0 | ROZPOCET
| VV |  | 1,92*2,2*2 |  | 8.448 | [13 empty] | VV | 1 | 2 | True | 0 | ROZPOCET
| VV |  | Součet |  | 8.448 | [13 empty] | VV | 1 | 4 | True | 1 | ROZPOCET
20 | K | 632441215 | Potěr anhydritový samonivelační litý C20 tl do 50 mm | m2 | 21.774 |  | 0 |  |  | základní |  | 0 | 0 | 0 | 0 | 0 |  | 4 | K | 1 |  |  |  | ROZPOCET | 0 | 0 | 0 | 0 | 0 | 1 | 0 | 4 | -1542112652
| PP |  | Potěr anhydritový samonivelační litý C20 tl do 50 mm | [15 empty] | PP | 1
| VV |  | 1.NP - 1.2...............PN 02 | [15 empty] | VV | 1 | 1 | True | 0 | ROZPOCET
| VV |  | 3,82*5,7 |  | 21.774 | [13 empty] | VV | 1 | 2 | True | 0 | ROZPOCET
| VV |  | Součet |  | 21.774 | [13 empty] | VV | 1 | 4 | True | 1 | ROZPOCET
21 | K | 631362021 | Výztuž mazanin svařovanými sítěmi Kari | t | 0.084 |  | 0 |  |  | základní |  | 0 | 0 | 0 | 0 | 0 |  | 4 | K | 1 |  |  |  | ROZPOCET | 0 | 0 | 0 | 0 | 0 | 1 | 0 | 4 | 1140320736
| PP |  | Výztuž mazanin ze svařovaných sítí z drátů typu KARI | [15 empty] | PP | 1
| VV |  | 8/150x8/150.........5,4 kg/m2..... Pn2 | [15 empty] | VV | 1 | 1 | True | 0 | ROZPOCET
| VV |  | 14*5,4*0,001*1,11 |  | 0.084 | [13 empty] | VV | 1 | 2 | True | 0 | ROZPOCET
| VV |  | Součet |  | 0.084 | [13 empty] | VV | 1 | 4 | True | 1 | ROZPOCET
22 | K | 771121011 | Nátěr penetrační na podlahu | m2 | 21.774 |  | 0 |  |  | základní |  | 0 | 0 | 0 | 0 | 0 |  | 4 | K | 1 |  |  |  | ROZPOCET | 0 | 0 | 0 | 0 | 0 | 1 | 0 | 4 | 1569283966
| PP |  | Nátěr penetrační na podlahu | [15 empty] | PP | 1
| VV |  | 1.NP - 1.2.................Pn02 | [15 empty] | VV | 1 | 1 | True | 0 | ROZPOCET
| VV |  | 5,7*3,82 |  | 21.774 | [13 empty] | VV | 1 | 2 | True | 0 | ROZPOCET
| VV |  | Součet |  | 21.774 | [13 empty] | VV | 1 | 4 | True | 1 | ROZPOCET
23 | K | 612181001 | Sádrová stěrka tl.do 3 mm vnitřních stěn | m2 | 17.929 |  | 0 |  |  | základní |  | 0 | 0 | 0 | 0 | 0 |  | 4 | K | 1 |  |  |  | ROZPOCET | 0 | 0 | 0 | 0 | 0 | 1 | 0 | 4 | -198740377
| PP |  | Sádrová stěrka tl.do 3 mm vnitřních stěn | [15 empty] | PP | 1
| VV |  | 1.NP – 1.4...................Zn09+pod tapetou | [15 empty] | VV | 1 | 1 | True | 0 | ROZPOCET
| VV |  | 5,71*3,14 |  | 17.929 | [13 empty] | VV | 1 | 2 | True | 0 | ROZPOCET
| VV |  | Součet |  | 17.929 | [13 empty] | VV | 1 | 4 | True | 1 | ROZPOCET
24 | K | 612321141 | Vápenocementová omítka štuková dvouvrstvá vnitřních stěn nanášená ručně | m2 | 1.8 |  | 0 |  |  | základní |  | 0 | 0 | 0 | 0 | 0 |  | 4 | K | 1 |  |  |  | ROZPOCET | 0 | 0 | 0 | 0 | 0 | 1 | 0 | 4 | -1121723434
| PP |  | Vápenocementová omítka štuková dvouvrstvá vnitřních stěn nanášená ručně | [15 empty] | PP | 1
| VV |  | 1.NP - 1.4......Zn08...zazděné dveře | [15 empty] | VV | 1 | 1 | True | 0 | ROZPOCET
| VV |  | 0,9*2 |  | 1.8 | [13 empty] | VV | 1 | 2 | True | 0 | ROZPOCET
| VV |  | Součet |  | 1.8 | [13 empty] | VV | 1 | 4 | True | 1 | ROZPOCET
25 | K | 612311131 | Potažení vnitřních stěn vápenným štukem tloušťky do 3 mm | m2 | 16.545 |  | 0 |  |  | základní |  | 0 | 0 | 0 | 0 | 0 |  | 4 | K | 1 |  |  |  | ROZPOCET | 0 | 0 | 0 | 0 | 0 | 1 | 0 | 4 | -1395534196
| PP |  | Potažení vnitřních stěn vápenným štukem tloušťky do 3 mm | [15 empty] | PP | 1
| VV |  | 1.NP - 1.4......Zn08 | [15 empty] | VV | 1 | 1 | True | 0 | ROZPOCET
| VV |  | 5,21*2,7+1,765*2,7-1,1*2,08 |  | 16.545 | [13 empty] | VV | 1 | 2 | True | 0 | ROZPOCET
| VV |  | Součet |  | 16.545 | [13 empty] | VV | 1 | 4 | True | 1 | ROZPOCET
| D | D6 | 009: Ostatní konstrukce a práce |  |  |  | 0 |  |  |  |  | 0 |  | 0 |  | 0 |  | 1 | D | 0 |  |  |  | ROZPOCET | [6 empty] | 0
26 | K | 962031132 | Bourání příček z cihel pálených na MVC tl do 100 mm | m2 | 96.417 |  | 0 |  |  | základní |  | 0 | 0 | 0 | 0 | 0 |  | 4 | K | 1 |  |  |  | ROZPOCET | 0 | 0 | 0 | 0 | 0 | 1 | 0 | 4 | -101747657
| PP |  | Bourání příček z cihel pálených na MVC tl do 100 mm | [15 empty] | PP | 1
| VV |  | 1.PP - 0.2 | [15 empty] | VV | 1 | 1 | True | 0 | ROZPOCET
| VV |  | 1,49*2,21 |  | 3.293 | [13 empty] | VV | 1 | 2 | True | 0 | ROZPOCET
| VV |  | (0,54+0,66)*2,21 |  | 2.652 | [13 empty] | VV | 1 | 2 | True | 0 | ROZPOCET
| VV |  | 1,21*2*2,21 |  | 5.348 | [13 empty] | VV | 1 | 2 | True | 0 | ROZPOCET
| VV |  | -2*0,6*2,02 |  | -2.424 | [13 empty] | VV | 1 | 2 | True | 0 | ROZPOCET
| VV |  | 1.NP - 1.1 | [15 empty] | VV | 1 | 1 | True | 0 | ROZPOCET
| VV |  | (3,74+0,11+1,85)*3,2-0,8*2,02 |  | 16.624 | [13 empty] | VV | 1 | 2 | True | 0 | ROZPOCET
| VV |  | 4,16*3,2-0,8*2,02 |  | 11.696 | [13 empty] | VV | 1 | 2 | True | 0 | ROZPOCET
| VV |  | 1.NP - 1.2 | [15 empty] | VV | 1 | 1 | True | 0 | ROZPOCET
| VV |  | (2,46+0,1+2,5)*3,8 |  | 19.228 | [13 empty] | VV | 1 | 2 | True | 0 | ROZPOCET
| VV |  | -0,6*2,02-2*0,8*2,02 |  | -4.444 | [13 empty] | VV | 1 | 2 | True | 0 | ROZPOCET
| VV |  | (1,8+1,9)*3,8 |  | 14.06 | [13 empty] | VV | 1 | 2 | True | 0 | ROZPOCET
| VV |  | 3,8*3,8 |  | 14.44 | [13 empty] | VV | 1 | 2 | True | 0 | ROZPOCET
| VV |  | 4,68*1+1,31*1 |  | 5.99 | [13 empty] | VV | 1 | 2 | True | 0 | ROZPOCET
| VV |  | (1,08+0,87)*3,8 |  | 7.41 | [13 empty] | VV | 1 | 2 | True | 0 | ROZPOCET
| VV |  | (2,12*3,8-2,12*3,2)*2 |  | 2.544 | [13 empty] | VV | 1 | 2 | True | 0 | ROZPOCET
| VV |  | Součet |  | 96.417 | [13 empty] | VV | 1 | 4 | True | 1 | ROZPOCET
27 | K | 962031133 | Bourání příček z cihel pálených na MVC tl do 150 mm | m2 | 60.085 |  | 0 |  |  | základní |  | 0 | 0 | 0 | 0 | 0 |  | 4 | K | 1 |  |  |  | ROZPOCET | 0 | 0 | 0 | 0 | 0 | 1 | 0 | 4 | 924811924
| PP |  | Bourání příček z cihel pálených na MVC tl do 150 mm | [15 empty] | PP | 1
| VV |  | 1.NP - 1.4 | [15 empty] | VV | 1 | 1 | True | 0 | ROZPOCET
| VV |  | 2,2*3,15 |  | 6.93 | [13 empty] | VV | 1 | 2 | True | 0 | ROZPOCET
| VV |  | 1,1*2,1 |  | 2.31 | [13 empty] | VV | 1 | 2 | True | 0 | ROZPOCET
| VV |  | 1.NP - 1.2 | [15 empty] | VV | 1 | 1 | True | 0 | ROZPOCET
| VV |  | (2,15+1,63+3,38+1,22)*3,8 |  | 31.844 | [13 empty] | VV | 1 | 2 | True | 0 | ROZPOCET
| VV |  | -0,8*2,02 |  | -1.616 | [13 empty] | VV | 1 | 2 | True | 0 | ROZPOCET
| VV |  | (3,4+2,45+1,2)*3,8 |  | 26.79 | [13 empty] | VV | 1 | 2 | True | 0 | ROZPOCET
| VV |  | -1,86*2,45-0,8*2,02 |  | -6.173 | [13 empty] | VV | 1 | 2 | True | 0 | ROZPOCET
| VV |  | Součet |  | 60.085 | [13 empty] | VV | 1 | 4 | True | 1 | ROZPOCET
28 | K | 9851391VL | Příplatek za ruční bourání cca 250mm | m2 | 0.391 |  | 0 |  |  | základní |  | 0 | 0 | 0 | 0 | 0 |  | 4 | K | 1 |  |  |  | ROZPOCET | 0 | 0 | 0 | 0 | 0 | 1 | 0 | 4 | -313805974
| PP |  | Příplatek za ruční bourání cca 250mm | [15 empty] | PP | 1
| VV |  | 1.PP - 0.2 | [15 empty] | VV | 1 | 1 | True | 0 | ROZPOCET
| VV |  | 1,49*0,1 |  | 0.149 | [13 empty] | VV | 1 | 2 | True | 0 | ROZPOCET
| VV |  | (0,54+0,66)*0,1 |  | 0.12 | [13 empty] | VV | 1 | 2 | True | 0 | ROZPOCET
| VV |  | 1,21*2*0,1 |  | 0.242 | [13 empty] | VV | 1 | 2 | True | 0 | ROZPOCET
| VV |  | -0,6*2*0,1 |  | -0.12 | [13 empty] | VV | 1 | 2 | True | 0 | ROZPOCET
| VV |  | Součet |  | 0.391 | [13 empty] | VV | 1 | 4 | True | 1 | ROZPOCET
29 | K | 968072455 | Vybourání kovových dveřních zárubní pl do 2 m2 | m2 | 8.888 |  | 0 |  |  | základní |  | 0 | 0 | 0 | 0 | 0 |  | 4 | K | 1 |  |  |  | ROZPOCET | 0 | 0 | 0 | 0 | 0 | 1 | 0 | 4 | 2151091
| PP |  | Vybourání kovových dveřních zárubní pl do 2 m2 | [15 empty] | PP | 1
| VV |  | 1.PP - 0.2 | [15 empty] | VV | 1 | 1 | True | 0 | ROZPOCET
| VV |  | 0,6*2,02*2 |  | 2.424 | [13 empty] | VV | 1 | 2 | True | 0 | ROZPOCET
| VV |  | 1.NP - 1.1 | [15 empty] | VV | 1 | 1 | True | 0 | ROZPOCET
| VV |  | 0,8*2,02*2 |  | 3.232 | [13 empty] | VV | 1 | 2 | True | 0 | ROZPOCET
| VV |  | 1.NP - 1.4 | [15 empty] | VV | 1 | 1 | True | 0 | ROZPOCET
| VV |  | 0,7*2,02 |  | 1.414 | [13 empty] | VV | 1 | 2 | True | 0 | ROZPOCET
| VV |  | 0,9*2,02 |  | 1.818 | [13 empty] | VV | 1 | 2 | True | 0 | ROZPOCET
| VV |  | Součet |  | 8.888 | [13 empty] | VV | 1 | 4 | True | 1 | ROZPOCET
30 | K | 968072456 | Vybourání kovových dveřních zárubní pl přes 2 m2 | m2 | 6.75 |  | 0 |  |  | základní |  | 0 | 0 | 0 | 0 | 0 |  | 4 | K | 1 |  |  |  | ROZPOCET | 0 | 0 | 0 | 0 | 0 | 1 | 0 | 4 | 1251376364
| PP |  | Vybourání kovových dveřních zárubní pl přes 2 m2 | [15 empty] | PP | 1
| VV |  | 1.NP - 1.1 | [15 empty] | VV | 1 | 1 | True | 0 | ROZPOCET
| VV |  | 1,35*2,5*2 |  | 6.75 | [13 empty] | VV | 1 | 2 | True | 0 | ROZPOCET
| VV |  | Součet |  | 6.75 | [13 empty] | VV | 1 | 4 | True | 1 | ROZPOCET
31 | K | 973031324 | Vysekání kapes ve zdivu cihelném na MV nebo MVC pl do 0,10 m2 hl do 150 mm | kus | 42 |  | 0 |  |  | základní |  | 0 | 0 | 0 | 0 | 0 |  | 4 | K | 1 |  |  |  | ROZPOCET | 0 | 0 | 0 | 0 | 0 | 1 | 0 | 4 | 1435125729
| PP |  | Vysekání kapes ve zdivu cihelném na MV nebo MVC pl do 0,10 m2 hl do 150 mm | [15 empty] | PP | 1
| VV |  | 1.PP - 0.1 | [15 empty] | VV | 1 | 1 | True | 0 | ROZPOCET
| VV |  | 21+21 |  | 42 | [13 empty] | VV | 1 | 2 | True | 0 | ROZPOCET
| VV |  | Součet |  | 42 | [13 empty] | VV | 1 | 4 | True | 1 | ROZPOCET
32 | K | 963051113 | Bourání ŽB stropů deskových tl přes 80 mm | m3 | 0.222 |  | 0 |  |  | základní |  | 0 | 0 | 0 | 0 | 0 |  | 4 | K | 1 |  |  |  | ROZPOCET | 0 | 0 | 0 | 0 | 0 | 1 | 0 | 4 | 1774835201
| PP |  | Bourání ŽB stropů deskových tl přes 80 mm | [15 empty] | PP | 1
| VV |  | 1.PP - 0.1 | [15 empty] | VV | 1 | 1 | True | 0 | ROZPOCET
| VV |  | 5,54*0,25*0,16 |  | 0.222 | [13 empty] | VV | 1 | 2 | True | 0 | ROZPOCET
| VV |  | Součet |  | 0.222 | [13 empty] | VV | 1 | 4 | True | 1 | ROZPOCET
33 | K | 411354173 | Zřízení podpěrné konstrukce stropů v do 4 m pro zatížení do 12 kPa | m2 | 2.77 |  | 0 |  |  | základní |  | 0 | 0 | 0 | 0 | 0 |  | 4 | K | 1 |  |  |  | ROZPOCET | 0 | 0 | 0 | 0 | 0 | 1 | 0 | 4 | -1413916212
| PP |  | Zřízení podpěrné konstrukce stropů v do 4 m pro zatížení do 12 kPa | [15 empty] | PP | 1
| VV |  | 1.PP - 0.1 | [15 empty] | VV | 1 | 1 | True | 0 | ROZPOCET
| VV |  | 5,54*0,5 |  | 2.77 | [13 empty] | VV | 1 | 2 | True | 0 | ROZPOCET
| VV |  | Součet |  | 2.77 | [13 empty] | VV | 1 | 4 | True | 1 | ROZPOCET
34 | K | 411354174 | Odstranění podpěrné konstrukce stropů v do 4 m pro zatížení do 12 kPa | m2 | 2.77 |  | 0 |  |  | základní |  | 0 | 0 | 0 | 0 | 0 |  | 4 | K | 1 |  |  |  | ROZPOCET | 0 | 0 | 0 | 0 | 0 | 1 | 0 | 4 | 29802749
| PP |  | Odstranění podpěrné konstrukce stropů v do 4 m pro zatížení do 12 kPa | [15 empty] | PP | 1
35 | K | 973031151 | Vysekání výklenků ve zdivu cihelném na MV nebo MVC pl přes 0,25 m2 | m3 | 1.236 |  | 0 |  |  | základní |  | 0 | 0 | 0 | 0 | 0 |  | 4 | K | 1 |  |  |  | ROZPOCET | 0 | 0 | 0 | 0 | 0 | 1 | 0 | 4 | 1703180101
| PP |  | Vysekání výklenků ve zdivu cihelném na MV nebo MVC pl přes 0,25 m2 | [15 empty] | PP | 1
| VV |  | 1.NP - 1.1 | [15 empty] | VV | 1 | 1 | True | 0 | ROZPOCET
| VV |  | nika | [15 empty] | VV | 1 | 1 | True | 0 | ROZPOCET
| VV |  | 0,4*0,15*06 |  | 0.36 | [13 empty] | VV | 1 | 2 | True | 0 | ROZPOCET
| VV |  | 1.NP - 1.4 | [15 empty] | VV | 1 | 1 | True | 0 | ROZPOCET
| VV |  | nika | [15 empty] | VV | 1 | 1 | True | 0 | ROZPOCET
| VV |  | 0,7*0,2*06 |  | 0.84 | [13 empty] | VV | 1 | 2 | True | 0 | ROZPOCET
| VV |  | 1.NP - 1.2 | [15 empty] | VV | 1 | 1 | True | 0 | ROZPOCET
| VV |  | nika | [15 empty] | VV | 1 | 1 | True | 0 | ROZPOCET
| VV |  | 0,4*0,15*0,6 |  | 0.036 | [13 empty] | VV | 1 | 2 | True | 0 | ROZPOCET
| VV |  | Součet |  | 1.236 | [13 empty] | VV | 1 | 4 | True | 1 | ROZPOCET
36 | K | 976001 | Odstranění vybavení místností | hod | 5 |  | 0 |  |  | základní |  | 0 | 0 | 0 | 0 | 0 |  | 4 | K | 1 |  |  |  | ROZPOCET | 0 | 0 | 0 | 0 | 0 | 1 | 0 | 4 | -963480556
| PP |  | Odstranění vybavení místností | [15 empty] | PP | 1
| VV |  | 1.NP - 1.1 | [15 empty] | VV | 1 | 1 | True | 0 | ROZPOCET
| VV |  | 5 |  | 5 | [13 empty] | VV | 1 | 2 | True | 0 | ROZPOCET
| VV |  | Součet |  | 5 | [13 empty] | VV | 1 | 4 | True | 1 | ROZPOCET
37 | K | 968072641 | Vybourání kovových a dřevěných stěn kromě výkladních | m2 | 54.614 |  | 0 |  |  | základní |  | 0 | 0 | 0 | 0 | 0 |  | 4 | K | 1 |  |  |  | ROZPOCET | 0 | 0 | 0 | 0 | 0 | 1 | 0 | 4 | 252059604
| PP |  | Vybourání kovových a dřevěných stěn kromě výkladních | [15 empty] | PP | 1
| VV |  | 1.NP - 1.4 | [15 empty] | VV | 1 | 1 | True | 0 | ROZPOCET
| VV |  | 2,77*2,5 |  | 6.925 | [13 empty] | VV | 1 | 2 | True | 0 | ROZPOCET
| VV |  | 1.NP - 1.2 zádveří | [15 empty] | VV | 1 | 1 | True | 0 | ROZPOCET
| VV |  | (2,37+3,07+2,34)*3,8 |  | 29.564 | [13 empty] | VV | 1 | 2 | True | 0 | ROZPOCET
| VV |  | prosklené stěny | [15 empty] | VV | 1 | 1 | True | 0 | ROZPOCET
| VV |  | 2,12*3,2*2 |  | 13.568 | [13 empty] | VV | 1 | 2 | True | 0 | ROZPOCET
| VV |  | 1,86*2,45 |  | 4.557 | [13 empty] | VV | 1 | 2 | True | 0 | ROZPOCET
| VV |  | Součet |  | 54.614 | [13 empty] | VV | 1 | 4 | True | 1 | ROZPOCET
38 | K | 919732111 | Úprava povrchu cementobetonového krytu broušením tl do 2 mm | m2 | 5.625 |  | 0 |  |  | základní |  | 0 | 0 | 0 | 0 | 0 |  | 4 | K | 1 |  |  |  | ROZPOCET | 0 | 0 | 0 | 0 | 0 | 1 | 0 | 4 | -69650418
| PP |  | Úprava povrchu cementobetonového krytu broušením tl do 2 mm | [15 empty] | PP | 1
| VV |  | 1.NP - 1.2 tl.cca 4mm | [15 empty] | VV | 1 | 1 | True | 0 | ROZPOCET
| VV |  | 3,12*0,8*2 |  | 4.992 | [13 empty] | VV | 1 | 2 | True | 0 | ROZPOCET
| VV |  | (1,15*0,55)/2*2 |  | 0.633 | [13 empty] | VV | 1 | 2 | True | 0 | ROZPOCET
| VV |  | Součet |  | 5.625 | [13 empty] | VV | 1 | 4 | True | 1 | ROZPOCET
39 | K | 977311110 | Řezání drážky v cementovém potěru do hl.50mm | m | 2 |  | 0 |  |  | základní |  | 0 | 0 | 0 | 0 | 0 |  | 4 | K | 1 |  |  |  | ROZPOCET | 0 | 0 | 0 | 0 | 0 | 1 | 0 | 4 | 815109449
| PP |  | Řezání drážky v cementovém potěru do hl.50mm | [15 empty] | PP | 1
| VV |  | 1.NP - 1.2 | [15 empty] | VV | 1 | 1 | True | 0 | ROZPOCET
| VV |  | drážka pro elektro | [15 empty] | VV | 1 | 1 | True | 0 | ROZPOCET
| VV |  | 2 |  | 2 | [13 empty] | VV | 1 | 2 | True | 0 | ROZPOCET
| VV |  | Součet |  | 2 | [13 empty] | VV | 1 | 4 | True | 1 | ROZPOCET
40 | K | 974082840 | Vysekání rýh v podhledu betonových stropů hl do 70 mm š do 150 mm - v 1.NP - výkres bourání (ve vstupu u automatických dveří,pro vyzdění příčky tl.150mm) | m | 2.37 |  | 0 |  |  | základní |  | 0 | 0 | 0 | 0 | 0 |  | 4 | K | 1 |  |  |  | ROZPOCET | 0 | 0 | 0 | 0 | 0 | 1 | 0 | 4 | 1869252098
| PP |  | Vysekání rýh v podhledu betonových stropů hl do 70 mm š do 150 mm - v 1.NP - výkres bourání (ve vstupu u automatických dveří,pro vyzdění příčky tl.150mm) | [15 empty] | PP | 1
| VV |  | 1.NP - 1.2 | [15 empty] | VV | 1 | 1 | True | 0 | ROZPOCET
| VV |  | 2,37 |  | 2.37 | [13 empty] | VV | 1 | 2 | True | 0 | ROZPOCET
| VV |  | Součet |  | 2.37 | [13 empty] | VV | 1 | 4 | True | 1 | ROZPOCET
41 | K | 965045110 | Odstranění stěrky pod povlakovými podlahami - odstranění zbytků lepidla | m2 | 99.562 |  | 0 |  |  | základní |  | 0 | 0 | 0 | 0 | 0 |  | 4 | K | 1 |  |  |  | ROZPOCET | 0 | 0 | 0 | 0 | 0 | 1 | 0 | 4 | -715017773
| PP |  | Odstranění stěrky pod povlakovými podlahami - odstranění zbytků lepidla | [15 empty] | PP | 1
| VV |  | 1.NP - 1.1 | [15 empty] | VV | 1 | 1 | True | 0 | ROZPOCET
| VV |  | 15,56 |  | 15.56 | [13 empty] | VV | 1 | 2 | True | 0 | ROZPOCET
| VV |  | 1.NP - 1.2 | [15 empty] | VV | 1 | 1 | True | 0 | ROZPOCET
| VV |  | 4,26+71,23 |  | 75.49 | [13 empty] | VV | 1 | 2 | True | 0 | ROZPOCET
| VV |  | 12,1-3,588 |  | 8.512 | [13 empty] | VV | 1 | 2 | True | 0 | ROZPOCET
| VV |  | Součet |  | 99.562 | [13 empty] | VV | 1 | 4 | True | 1 | ROZPOCET
42 | K | 968072860 | Vybourání rolet pl přes 2 m2 | m2 | 52.535 |  | 0 |  |  | základní |  | 0 | 0 | 0 | 0 | 0 |  | 4 | K | 1 |  |  |  | ROZPOCET | 0 | 0 | 0 | 0 | 0 | 1 | 0 | 4 | -1410796936
| PP |  | Vybourání rolet pl přes 2 m2 | [15 empty] | PP | 1
| VV |  | 1.NP - 1.2 | [15 empty] | VV | 1 | 1 | True | 0 | ROZPOCET
| VV |  | 2,92*3,5 |  | 10.22 | [13 empty] | VV | 1 | 2 | True | 0 | ROZPOCET
| VV |  | 2,93*3,5 |  | 10.255 | [13 empty] | VV | 1 | 2 | True | 0 | ROZPOCET
| VV |  | 2,89*3,5 |  | 10.115 | [13 empty] | VV | 1 | 2 | True | 0 | ROZPOCET
| VV |  | 3,15*3,5 |  | 11.025 | [13 empty] | VV | 1 | 2 | True | 0 | ROZPOCET
| VV |  | 3,12*3,5 |  | 10.92 | [13 empty] | VV | 1 | 2 | True | 0 | ROZPOCET
| VV |  | Součet |  | 52.535 | [13 empty] | VV | 1 | 4 | True | 1 | ROZPOCET
43 | K | 952901111 | Vyčištění budov bytové a občanské výstavby při výšce podlaží do 4 m | m2 | 500 |  | 0 |  |  | základní |  | 0 | 0 | 0 | 0 | 0 |  | 4 | K | 1 |  |  |  | ROZPOCET | 0 | 0 | 0 | 0 | 0 | 1 | 0 | 4 | -2047274970
| PP |  | Vyčištění budov bytové a občanské výstavby při výšce podlaží do 4 m | [15 empty] | PP | 1
| D | D7 | 099: Přesun hmot HSV |  |  |  | 0 |  |  |  |  | 0 |  | 0 |  | 0 |  | 1 | D | 0 |  |  |  | ROZPOCET | [6 empty] | 0
44 | K | 997002511 | Vodorovné přemístění suti a vybouraných hmot bez naložení ale se složením a urovnáním do 1 km | t | 54.891 |  | 0 |  |  | základní |  | 0 | 0 | 0 | 0 | 0 |  | 4 | K | 1 |  |  |  | ROZPOCET | 0 | 0 | 0 | 0 | 0 | 1 | 0 | 4 | -1475511459
| PP |  | Vodorovné přemístění suti a vybouraných hmot bez naložení ale se složením a urovnáním do 1 km | [15 empty] | PP | 1
45 | K | 997002519 | Příplatek ZKD 1 km přemístění suti a vybouraných hmot | t | 768.474 |  | 0 |  |  | základní |  | 0 | 0 | 0 | 0 | 0 |  | 4 | K | 1 |  |  |  | ROZPOCET | 0 | 0 | 0 | 0 | 0 | 1 | 0 | 4 | 347676612
| PP |  | Příplatek ZKD 1 km přemístění suti a vybouraných hmot | [15 empty] | PP | 1
| VV |  | celkem do 15 km | [15 empty] | VV | 1 | 1 | True | 0 | ROZPOCET
| VV |  | 54,891*14 |  | 768.474 | [13 empty] | VV | 1 | 2 | True | 0 | ROZPOCET
| VV |  | Součet |  | 768.474 | [13 empty] | VV | 1 | 4 | True | 1 | ROZPOCET
46 | K | 997002611 | Nakládání suti a vybouraných hmot | t | 54.891 |  | 0 |  |  | základní |  | 0 | 0 | 0 | 0 | 0 |  | 4 | K | 1 |  |  |  | ROZPOCET | 0 | 0 | 0 | 0 | 0 | 1 | 0 | 4 | -315202998
| PP |  | Nakládání suti a vybouraných hmot | [15 empty] | PP | 1
47 | K | 997013211 | Vnitrostaveništní doprava suti a vybouraných hmot pro budovy v do 6 m ručně | t | 54.891 |  | 0 |  |  | základní |  | 0 | 0 | 0 | 0 | 0 |  | 4 | K | 1 |  |  |  | ROZPOCET | 0 | 0 | 0 | 0 | 0 | 1 | 0 | 4 | -621258458
| PP |  | Vnitrostaveništní doprava suti a vybouraných hmot pro budovy v do 6 m ručně | [15 empty] | PP | 1
48 | K | 997013831 | Poplatek za uložení na skládce (skládkovné) stavebního odpadu směsného kód odpadu 170 904 | t | 54.891 |  | 0 |  |  | základní |  | 0 | 0 | 0 | 0 | 0 |  | 4 | K | 1 |  |  |  | ROZPOCET | 0 | 0 | 0 | 0 | 0 | 1 | 0 | 4 | 142753494
| PP |  | Poplatek za uložení na skládce (skládkovné) stavebního odpadu směsného kód odpadu 170 904 | [15 empty] | PP | 1
49 | K | 949101112 | Lešení pomocné pro objekty pozemních staveb s lešeňovou podlahou v do 3,5 m zatížení do 150 kg/m2 | m2 | 330 |  | 0 |  |  | základní |  | 0 | 0 | 0 | 0 | 0 |  | 4 | K | 1 |  |  |  | ROZPOCET | 0 | 0 | 0 | 0 | 0 | 1 | 0 | 4 | -399287851
| PP |  | Lešení pomocné pracovní pro objekty pozemních staveb pro zatížení do 150 kg/m2, o výšce lešeňové podlahy přes 1,9 do 3,5 m | [15 empty] | PP | 1
| D | D8 | 713: Izolace tepelné |  |  |  | 0 |  |  |  |  | 0 |  | 0 |  | 0 |  | 1 | D | 0 |  |  |  | ROZPOCET | [6 empty] | 0
50 | K | 713121111 | Montáž izolace tepelné podlah volně kladenými rohožemi, pásy, dílci, deskami 1 vrstva | m2 | 43.548 |  | 0 |  |  | základní |  | 0 | 0 | 0 | 0 | 0 |  | 4 | K | 1 |  |  |  | ROZPOCET | 0 | 0 | 0 | 0 | 0 | 1 | 0 | 4 | -477106934
| PP |  | Montáž izolace tepelné podlah volně kladenými rohožemi, pásy, dílci, deskami 1 vrstva | [15 empty] | PP | 1
| VV |  | 1.NP - 1.2.................Pn02 | [15 empty] | VV | 1 | 1 | True | 0 | ROZPOCET
| VV |  | 5,7*3,82*2 |  | 43.548 | [13 empty] | VV | 1 | 2 | True | 0 | ROZPOCET
| VV |  | Součet |  | 43.548 | [13 empty] | VV | 1 | 4 | True | 1 | ROZPOCET
51 | M | 28375889 | deska EPS 150 pro trvalé zatížení v tlaku tl 20mm | m2 | 23.951 |  | 0 |  |  | základní |  | 0 | 0 | 0 | 0 | 0 |  | 8 | M | 1 |  |  |  | ROZPOCET | 0 | 0 | 0 | 0 | 0 | 1 | 0 | 4 | -660419450
| PP |  | deska EPS 150 pro trvalé zatížení v tlaku tl 20mm | [15 empty] | PP | 1
| VV |  | 1.NP - 1.2.................Pn02 | [15 empty] | VV | 1 | 1 | True | 0 | ROZPOCET
| VV |  | 5,7*3,82*1,1 |  | 23.951 | [13 empty] | VV | 1 | 2 | True | 0 | ROZPOCET
| VV |  | Součet |  | 23.951 | [13 empty] | VV | 1 | 4 | True | 1 | ROZPOCET
52 | M | 28375915 | deska EPS 150 pro trvalé zatížení v tlaku (max. 3000 kg/m2) tl 120mm | m2 | 23.951 |  | 0 |  |  | základní |  | 0 | 0 | 0 | 0 | 0 |  | 8 | M | 1 |  |  |  | ROZPOCET | 0 | 0 | 0 | 0 | 0 | 1 | 0 | 4 | -408004088
| PP |  | deska EPS 150 pro trvalé zatížení v tlaku (max. 3000 kg/m2) tl 120mm | [15 empty] | PP | 1
| VV |  | 1.NP - 1.2.................Pn02 | [15 empty] | VV | 1 | 1 | True | 0 | ROZPOCET
| VV |  | 5,7*3,82*1,1 |  | 23.951 | [13 empty] | VV | 1 | 2 | True | 0 | ROZPOCET
| VV |  | Součet |  | 23.951 | [13 empty] | VV | 1 | 4 | True | 1 | ROZPOCET
53 | K | 998713202 | Přesun hmot procentní pro izolace tepelné v objektech v do 12 m | % |  |  | 0 |  |  | základní |  | 0 | 0 | 0 | 0 | 0 |  | 4 | K | 1 |  |  |  | ROZPOCET | 0 | 0 | 0 | 0 | 0 | 1 | 0 | 4 | 1342331359
| PP |  | Přesun hmot procentní pro izolace tepelné v objektech v do 12 m | [15 empty] | PP | 1
| D | D9 | 740: Silnoproud |  |  |  | 0 |  |  |  |  | 0 |  | 0 |  | 0 |  | 1 | D | 0 |  |  |  | ROZPOCET | [6 empty] | 0
54 | K | 740001 | Slaboproud - EZS | soubor | 1 |  | 0 |  |  | základní |  | 0 | 0 | 0 | 0 | 0 |  | 4 | K | 1 |  |  |  | ROZPOCET | 0 | 0 | 0 | 0 | 0 | 1 | 0 | 4 | 1287603768
| PP |  | Slaboproud - EZS | [15 empty] | PP | 1
55 | K | 740002 | Slaboproud - SK + ostatní | soubor | 1 |  | 0 |  |  | základní |  | 0 | 0 | 0 | 0 | 0 |  | 4 | K | 1 |  |  |  | ROZPOCET | 0 | 0 | 0 | 0 | 0 | 1 | 0 | 4 | 1946788697
| PP |  | Slaboproud - SK + ostatní | [15 empty] | PP | 1
56 | K | 740003 | Silnoproud | soubor | 1 |  | 0 |  |  | základní |  | 0 | 0 | 0 | 0 | 0 |  | 4 | K | 1 |  |  |  | ROZPOCET | 0 | 0 | 0 | 0 | 0 | 1 | 0 | 4 | 1805660119
| PP |  | Silnoproud | [15 empty] | PP | 1
| D | D10 | 763: Konstrukce montované |  |  |  | 0 |  |  |  |  | 0 |  | 0 |  | 0 |  | 1 | D | 0 |  |  |  | ROZPOCET | [6 empty] | 0
57 | K | 763131821 | Demontáž SDK podhledu s dvouvrstvou nosnou kcí z ocelových profilů opláštění jednoduché | m2 | 360.006 |  | 0 |  |  | základní |  | 0 | 0 | 0 | 0 | 0 |  | 4 | K | 1 |  |  |  | ROZPOCET | 0 | 0 | 0 | 0 | 0 | 1 | 0 | 4 | -743727313
| PP |  | Demontáž SDK podhledu s dvouvrstvou nosnou kcí z ocelových profilů opláštění jednoduché | [15 empty] | PP | 1
58 | K | 763164248VL | SDK obklad kcí tvaru U š do 1,2 m desky 2xGlasroc F Ridurit 15+20mm | m | 65.595 |  | 0 |  |  | základní |  | 0 | 0 | 0 | 0 | 0 |  | 4 | K | 1 |  |  |  | ROZPOCET | 0 | 0 | 0 | 0 | 0 | 1 | 0 | 4 | -652528548
| PP |  | SDK obklad kcí tvaru U š do 1,2 m desky 2xGlasroc F Ridurit 15+20mm | [15 empty] | PP | 1
| VV |  | 1.PP - 0.1........obklad trámů UE, rš=1m | [15 empty] | VV | 1 | 1 | True | 0 | ROZPOCET
| VV |  | 2,25*13+4,98*2+3,2*2+1,57++1,27+2,98*2+4,7 |  | 59.11 | [13 empty] | VV | 1 | 2 | True | 0 | ROZPOCET
| VV |  | nová k 20.10.2020 | [15 empty] | VV | 1 | 1 | True | 0 | ROZPOCET
| VV |  | 1,5*2 |  | 3 | [13 empty] | VV | 1 | 2 | True | 0 | ROZPOCET
| VV |  | S2 sloup rš=750mm, dl.1,98m | [15 empty] | VV | 1 | 1 | True | 0 | ROZPOCET
| VV |  | 0,75*1,98 |  | 1.485 | [13 empty] | VV | 1 | 2 | True | 0 | ROZPOCET
| VV |  | U 180 - nový k 20.10.2020 | [15 empty] | VV | 1 | 1 | True | 0 | ROZPOCET
| VV |  | 1*2 |  | 2 | [13 empty] | VV | 1 | 2 | True | 0 | ROZPOCET
| VV |  | Součet |  | 65.595 | [13 empty] | VV | 1 | 4 | True | 1 | ROZPOCET
59 | M | 59591273VL | deska Glasroc F Ridurit tl 15mm | m2 | 72.155 |  | 0 |  |  | základní |  | 0 | 0 | 0 | 0 | 0 |  | 8 | M | 1 |  |  |  | ROZPOCET | 0 | 0 | 0 | 0 | 0 | 1 | 0 | 4 | 1253315353
| PP |  | deska Glasroc F Ridurit tl 15mm | [15 empty] | PP | 1
| VV |  | 65,595*1,1 |  | 72.155 | [13 empty] | VV | 1 | 2 | True | 0 | ROZPOCET
| VV |  | Součet |  | 72.155 | [13 empty] | VV | 1 | 4 | True | 1 | ROZPOCET
60 | M | 59591274VL | deska Glasroc F Ridurit tl 20mm | m2 | 72.155 |  | 0 |  |  | základní |  | 0 | 0 | 0 | 0 | 0 |  | 8 | M | 1 |  |  |  | ROZPOCET | 0 | 0 | 0 | 0 | 0 | 1 | 0 | 4 | 7582114
| PP |  | deska Glasroc F Ridurit tl 20mm | [15 empty] | PP | 1
61 | K | 76313153VL | SDK podhled deska 1x Glasroc F Ridurit tl. 15mm | m2 | 0.563 |  | 0 |  |  | základní |  | 0 | 0 | 0 | 0 | 0 |  | 4 | K | 1 |  |  |  | ROZPOCET | 0 | 0 | 0 | 0 | 0 | 1 | 0 | 4 | -1185246138
| PP |  | SDK podhled deska 1x Glasroc F Ridurit tl. 15mm | [15 empty] | PP | 1
| VV |  | P10+11 opláštění stropu | [15 empty] | VV | 1 | 1 | True | 0 | ROZPOCET
| VV |  | 1,25*0,45 |  | 0.563 | [13 empty] | VV | 1 | 2 | True | 0 | ROZPOCET
| VV |  | Součet |  | 0.563 | [13 empty] | VV | 1 | 4 | True | 1 | ROZPOCET
62 | M | 59591273VL | deska Glasroc F Ridurit tl 15mm | m2 | 0.619 |  | 0 |  |  | základní |  | 0 | 0 | 0 | 0 | 0 |  | 8 | M | 1 |  |  |  | ROZPOCET | 0 | 0 | 0 | 0 | 0 | 1 | 0 | 4 | 2063486999
| PP |  | deska Glasroc F Ridurit tl 15mm | [15 empty] | PP | 1
| VV |  | 0,563*1,1 |  | 0.619 | [13 empty] | VV | 1 | 2 | True | 0 | ROZPOCET
| VV |  | Součet |  | 0.619 | [13 empty] | VV | 1 | 4 | True | 1 | ROZPOCET
63 | K | 763164790VL | Montáž SDK obkladu kovových kcí jednoduché opláštění - Podklad na stropních trámech 150x200 | kus | 150 |  | 0 |  |  | základní |  | 0 | 0 | 0 | 0 | 0 |  | 4 | K | 1 |  |  |  | ROZPOCET | 0 | 0 | 0 | 0 | 0 | 1 | 0 | 4 | -1438169409
| PP |  | Montáž SDK obkladu kovových kcí jednoduché opláštění - Podklad na stropních trámech 150x200 | [15 empty] | PP | 1
64 | K | 763131411 | SDK podhled desky 1xA 12,5 bez TI dvouvrstvá spodní kce profil CD+UD vč. tmelení | m2 | 331.84 |  | 0 |  |  | základní |  | 0 | 0 | 0 | 0 | 0 |  | 4 | K | 1 |  |  |  | ROZPOCET | 0 | 0 | 0 | 0 | 0 | 1 | 0 | 4 | -71420172
| PP |  | SDK podhled desky 1xA 12,5 bez TI dvouvrstvá spodní kce profil CD+UD vč. tmelení | [15 empty] | PP | 1
| VV |  | 1.PP - 0.2....m.č. n0.35 | [15 empty] | VV | 1 | 1 | True | 0 | ROZPOCET
| VV |  | 4,265*0,83 |  | 3.54 | [13 empty] | VV | 1 | 2 | True | 0 | ROZPOCET
| VV |  | 1.NP - 1.1 | [15 empty] | VV | 1 | 1 | True | 0 | ROZPOCET
| VV |  | 8,7+8,5+11,1+34,7 |  | 63 | [13 empty] | VV | 1 | 2 | True | 0 | ROZPOCET
| VV |  | 1.NP - 1.3 | [15 empty] | VV | 1 | 1 | True | 0 | ROZPOCET
| VV |  | 9,8+0,8+53,4+5,7 |  | 69.7 | [13 empty] | VV | 1 | 2 | True | 0 | ROZPOCET
| VV |  | 1.NP - 1.2 | [15 empty] | VV | 1 | 1 | True | 0 | ROZPOCET
| VV |  | 105,2 |  | 105.2 | [13 empty] | VV | 1 | 2 | True | 0 | ROZPOCET
| VV |  | 1.NP - 1.4 | [15 empty] | VV | 1 | 1 | True | 0 | ROZPOCET
| VV |  | 55+12,7+8,2+9,6+4,9 |  | 90.4 | [13 empty] | VV | 1 | 2 | True | 0 | ROZPOCET
| VV |  | Součet |  | 331.84 | [13 empty] | VV | 1 | 4 | True | 1 | ROZPOCET
65 | K | 763111353VL | SDK příčka tl 130 mm profil CW+UW 100 desky 1xDF 15 TI 80 mm EI 45 Rw 48 dB vč. tmelení | m2 | 43.262 |  | 0 |  |  | základní |  | 0 | 0 | 0 | 0 | 0 |  | 4 | K | 1 |  |  |  | ROZPOCET | 0 | 0 | 0 | 0 | 0 | 1 | 0 | 4 | 404952596
| PP |  | SDK příčka tl 130 mm profil CW+UW 100 desky 1xDF 15 TI 80 mm EI 45 Rw 48 dB vč. tmelení | [15 empty] | PP | 1
| VV |  | Zn 02 | [15 empty] | VV | 1 | 1 | True | 0 | ROZPOCET
| VV |  | 1.NP - 1.1 | [15 empty] | VV | 1 | 1 | True | 0 | ROZPOCET
| VV |  | (2,29+0,13+3+0,13)*3,2 |  | 17.76 | [13 empty] | VV | 1 | 2 | True | 0 | ROZPOCET
| VV |  | -0,8*1,97-0,9*1,97 |  | -3.349 | [13 empty] | VV | 1 | 2 | True | 0 | ROZPOCET
| VV |  | 3,87*2*3,2 |  | 24.768 | [13 empty] | VV | 1 | 2 | True | 0 | ROZPOCET
| VV |  | -0,9*1,97 |  | -1.773 | [13 empty] | VV | 1 | 2 | True | 0 | ROZPOCET
| VV |  | 1,83*3,2 |  | 5.856 | [13 empty] | VV | 1 | 2 | True | 0 | ROZPOCET
| VV |  | Součet |  | 43.262 | [13 empty] | VV | 1 | 4 | True | 1 | ROZPOCET
66 | K | 763183112 | Montáž pouzdra posuvných dveří s jednou kapsou pro jedno křídlo šířky do 1200 mm do SDK příčky | kus | 1 |  | 0 |  |  | základní |  | 0 | 0 | 0 | 0 | 0 |  | 4 | K | 1 |  |  |  | ROZPOCET | 0 | 0 | 0 | 0 | 0 | 1 | 0 | 4 | 691674883
| PP |  | Montáž pouzdra posuvných dveří s jednou kapsou pro jedno křídlo šířky do 1200 mm do SDK příčky | [15 empty] | PP | 1
| VV |  | 1.NP - 1.1......D/11, Z/02 | [15 empty] | VV | 1 | 1 | True | 0 | ROZPOCET
| VV |  | 1 |  | 1 | [13 empty] | VV | 1 | 2 | True | 0 | ROZPOCET
| VV |  | Součet |  | 1 | [13 empty] | VV | 1 | 4 | True | 1 | ROZPOCET
67 | M | 55331623 | pouzdro stavební posuvných dveří jednopouzdrové | kus | 1 |  | 0 |  |  | základní |  | 0 | 0 | 0 | 0 | 0 |  | 8 | M | 1 |  |  |  | ROZPOCET | 0 | 0 | 0 | 0 | 0 | 1 | 0 | 4 | -1220977883
| PP |  | pouzdro stavební posuvných dveří jednopouzdrové | [15 empty] | PP | 1
| VV |  | 1.NP - 1.1......D/11, Z/02 | [15 empty] | VV | 1 | 1 | True | 0 | ROZPOCET
| VV |  | 1 |  | 1 | [13 empty] | VV | 1 | 2 | True | 0 | ROZPOCET
| VV |  | Součet |  | 1 | [13 empty] | VV | 1 | 4 | True | 1 | ROZPOCET
68 | K | 7633221VL | Stěna z cementovláknitých desek tl.125mm,profil C.U 100mm deska tl.8mm,viz výkres D1.13-15-1.3,povrch. úpravy RAL 7026 jednostranná, předsazená | m2 | 9.455 |  | 0 |  |  | základní |  | 0 | 0 | 0 | 0 | 0 |  | 4 | K | 1 |  |  |  | ROZPOCET | 0 | 0 | 0 | 0 | 0 | 1 | 0 | 4 | -127869255
| PP |  | Stěna z cementovláknitých desek tl.125mm,profil C.U 100mm deska tl.8mm,viz výkres D1.13-15-1.3,povrch. úpravy RAL 7026 jednostranné | [15 empty] | PP | 1
| VV |  | (1,23+1,2+1,6)*2 |  | 8.06 | [13 empty] | VV | 1 | 2 | True | 0 | ROZPOCET
| VV |  | 3,1*0,45 |  | 1.395 | [13 empty] | VV | 1 | 2 | True | 0 | ROZPOCET
| VV |  | Součet |  | 9.455 | [13 empty] | VV | 1 | 4 | True | 1 | ROZPOCET
69 | K | 7633222VL | Stěna z cementovláknitých desek tl.125mm,profil C.U 100mm deska tl.8mm,viz výkres D1.13-15-1.3,povrch. úpravy RAL 7026 oboustranné | m2 | 33.62 |  | 0 |  |  | základní |  | 0 | 0 | 0 | 0 | 0 |  | 4 | K | 1 |  |  |  | ROZPOCET | 0 | 0 | 0 | 0 | 0 | 1 | 0 | 4 | 831954423
| PP |  | Stěna z cementovláknitých desek tl.125mm,profil C.U 100mm deska tl.8mm,viz výkres D1.13-15-1.3,povrch. úpravy RAL 7026 jednostranné | [15 empty] | PP | 1
| VV |  | (1,95+1,14+1,95+0,3+0,3+1,36+1,2)*4,1 |  | 33.62 | [13 empty] | VV | 1 | 2 | True | 0 | ROZPOCET
| VV |  | Součet |  | 33.62 | [13 empty] | VV | 1 | 4 | True | 1 | ROZPOCET
70 | K | 7633223VL | Stěna z cementovláknitých desek tl.125mm,profil C.U 100mm deska tl.8mm,viz výkres D1.13-15-1.3,povrch. úpravy RAL 7026 přímý obklad stěn | m2 | 4.536 |  | 0 |  |  | základní |  | 0 | 0 | 0 | 0 | 0 |  | 4 | K | 1 |  |  |  | ROZPOCET | 0 | 0 | 0 | 0 | 0 | 1 | 0 | 4 | 715938988
| PP |  | Stěna z cementovláknitých desek tl.125mm,profil C.U 100mm deska tl.8mm,viz výkres D1.13-15-1.3,povrch. úpravy RAL 7026 jednostranné | [15 empty] | PP | 1
| VV |  | 1,12*1,75 |  | 1.96 | [13 empty] | VV | 1 | 2 | True | 0 | ROZPOCET
| VV |  | 0,4*3,22*2 |  | 2.576 | [13 empty] | VV | 1 | 2 | True | 0 | ROZPOCET
| VV |  | Součet |  | 4.536 | [13 empty] | VV | 1 | 4 | True | 1 | ROZPOCET
71 | K | 7633224VL | Podhled z cementovláknitých desek tl.125mm,profil C.U 100mm deska tl.8mm,viz výkres D1.13-15-1.3,povrch. úpravy RAL 7026 | m2 | 2.95 |  | 0 |  |  | základní |  | 0 | 0 | 0 | 0 | 0 |  | 4 | K | 1 |  |  |  | ROZPOCET | 0 | 0 | 0 | 0 | 0 | 1 | 0 | 4 | -2081342430
| PP |  | Stěna z cementovláknitých desek tl.125mm,profil C.U 100mm deska tl.8mm,viz výkres D1.13-15-1.3,povrch. úpravy RAL 7026 jednostranné | [15 empty] | PP | 1
| VV |  | 0,3*1,12 |  | 0.336 | [13 empty] | VV | 1 | 2 | True | 0 | ROZPOCET
| VV |  | 0,7*3,065 |  | 2.146 | [13 empty] | VV | 1 | 2 | True | 0 | ROZPOCET
| VV |  | 0,3*1,56 |  | 0.468 | [13 empty] | VV | 1 | 2 | True | 0 | ROZPOCET
| VV |  | Součet |  | 2.95 | [13 empty] | VV | 1 | 4 | True | 1 | ROZPOCET
72 | K | 7633111VL | Cementovláknitá deska tl.8mm - opláštění radiátorů | m2 | 12.94 |  | 0 |  |  | základní |  | 0 | 0 | 0 | 0 | 0 |  | 4 | K | 1 |  |  |  | ROZPOCET | 0 | 0 | 0 | 0 | 0 | 1 | 0 | 4 | -1915700919
| PP |  | Cementotřísková deska tl.16mm - opláštění radiátorů | [15 empty] | PP | 1
| VV |  | 1.NP - 1.3.....Z/12+13+14 | [15 empty] | VV | 1 | 1 | True | 0 | ROZPOCET
| VV |  | Z/14 | [15 empty] | VV | 1 | 1 | True | 0 | ROZPOCET
| VV |  | (1,12+1,28)*(1,5+1,6) |  | 7.44 | [13 empty] | VV | 1 | 2 | True | 0 | ROZPOCET
| VV |  | Z/13 | [15 empty] | VV | 1 | 1 | True | 0 | ROZPOCET
| VV |  | 3,07*0,7+3,07*0,38 |  | 3.316 | [13 empty] | VV | 1 | 2 | True | 0 | ROZPOCET
| VV |  | Z/12 | [15 empty] | VV | 1 | 1 | True | 0 | ROZPOCET
| VV |  | 1,56*1,1+1,56*0,3 |  | 2.184 | [13 empty] | VV | 1 | 2 | True | 0 | ROZPOCET
| VV |  | Součet |  | 12.94 | [13 empty] | VV | 1 | 4 | True | 1 | ROZPOCET
73 | K | 763VL | Příplatek za perforaci cementovláknitých desek - dle Z/13+14+12 | m2 | 5.163 |  | 0 |  |  | základní |  | 0 | 0 | 0 | 0 | 0 |  | 4 | K | 1 |  |  |  | ROZPOCET | 0 | 0 | 0 | 0 | 0 | 1 | 0 | 4 | 1354450486
| PP |  | Příplatek za perforaci cementotřískových desek - dle Z/13+14+12 | [15 empty] | PP | 1
| VV |  | 1.NP - 1.3..... | [15 empty] | VV | 1 | 1 | True | 0 | ROZPOCET
| VV |  | Z/14 | [15 empty] | VV | 1 | 1 | True | 0 | ROZPOCET
| VV |  | (1,12+1,28)*(0,35+0,6) |  | 2.28 | [13 empty] | VV | 1 | 2 | True | 0 | ROZPOCET
| VV |  | Z/13 | [15 empty] | VV | 1 | 1 | True | 0 | ROZPOCET
| VV |  | 3,07*0,2+3,07*0,18 |  | 1.167 | [13 empty] | VV | 1 | 2 | True | 0 | ROZPOCET
| VV |  | Z/12 | [15 empty] | VV | 1 | 1 | True | 0 | ROZPOCET
| VV |  | 1,56*1,1 |  | 1.716 | [13 empty] | VV | 1 | 2 | True | 0 | ROZPOCET
| VV |  | Součet |  | 5.163 | [13 empty] | VV | 1 | 4 | True | 1 | ROZPOCET
74 | K | 76312141VL | SDK stěna předsazená tl 62,5 mm profil CW+UW 50 deska 1xA 12,5 bez TI EI 15 - posuvná stěna | m2 | 10.205 |  | 0 |  |  | základní |  | 0 | 0 | 0 | 0 | 0 |  | 4 | K | 1 |  |  |  | ROZPOCET | 0 | 0 | 0 | 0 | 0 | 1 | 0 | 4 | -77535742
| PP |  | SDK stěna předsazená tl 62,5 mm profil CW+UW 50 deska 1xA 12,5 bez TI EI 15 - posuvná stěna | [15 empty] | PP | 1
| VV |  | 1.NP - 1.4.......Zn10....SDK stěna kotvená do podlahy a stropu (posuvná stěna) | [15 empty] | VV | 1 | 1 | True | 0 | ROZPOCET
| VV |  | 2,9*3,14 |  | 9.106 | [13 empty] | VV | 1 | 2 | True | 0 | ROZPOCET
| VV |  | 0,35*3,14 |  | 1.099 | [13 empty] | VV | 1 | 2 | True | 0 | ROZPOCET
| VV |  | Součet |  | 10.205 | [13 empty] | VV | 1 | 4 | True | 1 | ROZPOCET
75 | K | 763172312 | Montáž revizních dvířek SDK kcí vel. 300x300 mm | kus | 3 |  | 0 |  |  | základní |  | 0 | 0 | 0 | 0 | 0 |  | 4 | K | 1 |  |  |  | ROZPOCET | 0 | 0 | 0 | 0 | 0 | 1 | 0 | 4 | -940765780
| PP |  | Instalační technika pro konstrukce ze sádrokartonových desek montáž revizních dvířek velikost 300 x 300 mm | [15 empty] | PP | 1
76 | M | 59030711 | dvířka revizní s automatickým zámkem 300x300mm | kus | 3 |  | 0 |  |  | základní |  | 0 | 0 | 0 | 0 | 0 |  | 8 | M | 1 |  |  |  | ROZPOCET | 0 | 0 | 0 | 0 | 0 | 1 | 0 | 4 | -459373137
| PP |  | dvířka revizní s automatickým zámkem 300x300mm | [15 empty] | PP | 1
77 | K | 763172315 | Montáž revizních dvířek SDK kcí vel. 600x600 mm | kus | 1 |  | 0 |  |  | základní |  | 0 | 0 | 0 | 0 | 0 |  | 4 | K | 1 |  |  |  | ROZPOCET | 0 | 0 | 0 | 0 | 0 | 1 | 0 | 4 | 1873788258
| PP |  | Instalační technika pro konstrukce ze sádrokartonových desek montáž revizních dvířek velikost 600 x 600 mm | [15 empty] | PP | 1
78 | M | 59030714 | dvířka revizní s automatickým zámkem 600x600mm | kus | 1 |  | 0 |  |  | základní |  | 0 | 0 | 0 | 0 | 0 |  | 8 | M | 1 |  |  |  | ROZPOCET | 0 | 0 | 0 | 0 | 0 | 1 | 0 | 4 | -1666995109
| PP |  | dvířka revizní s automatickým zámkem 600x600mm | [15 empty] | PP | 1
79 | K | 998763202 | Přesun hmot procentní pro dřevostavby v objektech v do 24 m | % |  |  | 0 |  |  | základní |  | 0 | 0 | 0 | 0 | 0 |  | 4 | K | 1 |  |  |  | ROZPOCET | 0 | 0 | 0 | 0 | 0 | 1 | 0 | 4 | -957349613
| PP |  | Přesun hmot procentní pro dřevostavby v objektech v do 24 m | [15 empty] | PP | 1
| D | D11 | 766: Konstrukce truhlářské |  |  |  | 0 |  |  |  |  | 0 |  | 0 |  | 0 |  | 1 | D | 0 |  |  |  | ROZPOCET | [6 empty] | 0
80 | K | 766691914 | Vyvěšení nebo zavěšení dřevěných křídel dveří pl do 2 m2 | kus | 11 |  | 0 |  |  | základní |  | 0 | 0 | 0 | 0 | 0 |  | 4 | K | 1 |  |  |  | ROZPOCET | 0 | 0 | 0 | 0 | 0 | 1 | 0 | 4 | -1685190599
| PP |  | Vyvěšení nebo zavěšení dřevěných křídel dveří pl do 2 m2 | [15 empty] | PP | 1
| VV |  | 1.PP - 0.2 | [15 empty] | VV | 1 | 1 | True | 0 | ROZPOCET
| VV |  | 2 |  | 2 | [13 empty] | VV | 1 | 2 | True | 0 | ROZPOCET
| VV |  | 1.NP - 1.1 | [15 empty] | VV | 1 | 1 | True | 0 | ROZPOCET
| VV |  | 2 |  | 2 | [13 empty] | VV | 1 | 2 | True | 0 | ROZPOCET
| VV |  | 1.NP - 1.4 | [15 empty] | VV | 1 | 1 | True | 0 | ROZPOCET
| VV |  | 2 |  | 2 | [13 empty] | VV | 1 | 2 | True | 0 | ROZPOCET
| VV |  | 1.NP - 1.2 | [15 empty] | VV | 1 | 1 | True | 0 | ROZPOCET
| VV |  | 5 |  | 5 | [13 empty] | VV | 1 | 2 | True | 0 | ROZPOCET
| VV |  | Součet |  | 11 | [13 empty] | VV | 1 | 4 | True | 1 | ROZPOCET
81 | K | 766691915 | Vyvěšení nebo zavěšení dřevěných křídel dveří pl přes 2 m2 | kus | 8 |  | 0 |  |  | základní |  | 0 | 0 | 0 | 0 | 0 |  | 4 | K | 1 |  |  |  | ROZPOCET | 0 | 0 | 0 | 0 | 0 | 1 | 0 | 4 | 1829396362
| PP |  | Vyvěšení nebo zavěšení dřevěných křídel dveří pl přes 2 m2 | [15 empty] | PP | 1
| VV |  | 1.NP - 1.1 | [15 empty] | VV | 1 | 1 | True | 0 | ROZPOCET
| VV |  | 0 |  | 0 | [13 empty] | VV | 1 | 2 | True | 0 | ROZPOCET
| VV |  | 1.NP - 1.4 | [15 empty] | VV | 1 | 1 | True | 0 | ROZPOCET
| VV |  | 1*2 |  | 2 | [13 empty] | VV | 1 | 2 | True | 0 | ROZPOCET
| VV |  | 1.NP - 1.2 | [15 empty] | VV | 1 | 1 | True | 0 | ROZPOCET
| VV |  | 3*2 |  | 6 | [13 empty] | VV | 1 | 2 | True | 0 | ROZPOCET
| VV |  | Součet |  | 8 | [13 empty] | VV | 1 | 4 | True | 1 | ROZPOCET
82 | K | 766825810VL | Rozebrání a likvidace recepčního pultu | kus | 1 |  | 0 |  |  | základní |  | 0 | 0 | 0 | 0 | 0 |  | 4 | K | 1 |  |  |  | ROZPOCET | 0 | 0 | 0 | 0 | 0 | 1 | 0 | 4 | 668947218
| PP |  | Rozebrání a likvidace recepčního pultu | [15 empty] | PP | 1
83 | K | 766441822 | Demontáž parapetních desek dřevěných nebo plastových šířky přes 30 cm délky přes 1,0 m | kus | 5 |  | 0 |  |  | základní |  | 0 | 0 | 0 | 0 | 0 |  | 4 | K | 1 |  |  |  | ROZPOCET | 0 | 0 | 0 | 0 | 0 | 1 | 0 | 4 | -1742481016
| PP |  | Demontáž parapetních desek dřevěných nebo plastových šířky přes 30 cm délky přes 1,0 m | [15 empty] | PP | 1
| VV |  | 1.NP - 1.2 | [15 empty] | VV | 1 | 1 | True | 0 | ROZPOCET
| VV |  | 5 |  | 5 | [13 empty] | VV | 1 | 2 | True | 0 | ROZPOCET
| VV |  | Součet |  | 5 | [13 empty] | VV | 1 | 4 | True | 1 | ROZPOCET
84 | K | 7666601 D9/L | Montáž a dod. dveří vnitřních plných 800/2100mm, vč. dod.a montáže oblož.zárubně,kování - viz výpis truhlářských prvků | kus | 1 |  | 0 |  |  | základní |  | 0 | 0 | 0 | 0 | 0 |  | 4 | K | 1 |  |  |  | ROZPOCET | 0 | 0 | 0 | 0 | 0 | 1 | 0 | 4 | -320799160
| PP |  | Montáž dveřních křídel dřevěných nebo plastových otevíravých do obložkové zárubně povrchově upravených jednokřídlových, šířky do 800 mm | [15 empty] | PP | 1
| VV |  | 1 |  | 1 | [13 empty] | VV | 1 | 2 | True | 0 | ROZPOCET
| VV |  | Součet |  | 1 | [13 empty] | VV | 1 | 4 | True | 1 | ROZPOCET
85 | K | 7666601 D10/L | Montáž a dod. dveří vnitřních plných 900/2100mm, vč. dod.a montáže oblož.zárubně,kování - viz výpis truhlářských prvků | kus | 1 |  | 0 |  |  | základní |  | 0 | 0 | 0 | 0 | 0 |  | 4 | K | 1 |  |  |  | ROZPOCET | 0 | 0 | 0 | 0 | 0 | 1 | 0 | 4 | -1600251641
| PP |  | Montáž dveřních křídel dřevěných nebo plastových otevíravých do obložkové zárubně povrchově upravených jednokřídlových, šířky přes 800 mm | [15 empty] | PP | 1
| VV |  | 1 |  | 1 | [13 empty] | VV | 1 | 2 | True | 0 | ROZPOCET
| VV |  | Součet |  | 1 | [13 empty] | VV | 1 | 4 | True | 1 | ROZPOCET
86 | K | 7666603 D21 | Montáž a dod. posuvných dveří plné,do pojezdu na stěnu vč. dodávky dveří,kolejničky - viz výpis truhlářských výrobků | kus | 1 |  | 0 |  |  | základní |  | 0 | 0 | 0 | 0 | 0 |  | 4 | K | 1 |  |  |  | ROZPOCET | 0 | 0 | 0 | 0 | 0 | 1 | 0 | 4 | 1792937236
| PP |  | Montáž posuvných dveří jednokří. průchozí výšky přes 2,5 m a šířky do 800 mm do pojezdu na stěnu vč. dodávky dveří,kolejničky - viz výpis truhlářských výrobků | [15 empty] | PP | 1
| VV |  | cementovláknitá deska | [15 empty] | VV | 1 | 1 | True | 0 | ROZPOCET
| VV |  | 1 |  | 1 | [13 empty] | VV | 1 | 2 | True | 0 | ROZPOCET
| VV |  | Součet |  | 1 | [13 empty] | VV | 1 | 4 | True | 1 | ROZPOCET
87 | K | 7666603 D11 | Montáž a dod.posuvných dveří,plné, do pouzdra,vč. mont.+dod.obl.zárubně - viz výpis truhlářských prvků | kus | 1 |  | 0 |  |  | základní |  | 0 | 0 | 0 | 0 | 0 |  | 4 | K | 1 |  |  |  | ROZPOCET | 0 | 0 | 0 | 0 | 0 | 1 | 0 | 4 | 534563317
| PP |  | Montáž dveřních křídel dřevěných nebo plastových posuvných dveří do pouzdra SDK příčky s jednou kapsou jednokřídlových, průchozí šířky přes 800 do 1200 mm | [15 empty] | PP | 1
88 | K | 7666601 D12/P | Montáž a dod. dveří vnitřních plných 600/2000mm, vč. dod.a montáže oblož.zárubně,kování - viz výpis truhlářských prvků | kus | 1 |  | 0 |  |  | základní |  | 0 | 0 | 0 | 0 | 0 |  | 4 | K | 1 |  |  |  | ROZPOCET | 0 | 0 | 0 | 0 | 0 | 1 | 0 | 4 | 537672511
| PP |  | Montáž dveřních křídel dřevěných nebo plastových otevíravých do obložkové zárubně povrchově upravených jednokřídlových, šířky do 800 mm, vč, větrací mřížky | [15 empty] | PP | 1
| VV |  | 1 |  | 1 | [13 empty] | VV | 1 | 2 | True | 0 | ROZPOCET
| VV |  | Součet |  | 1 | [13 empty] | VV | 1 | 4 | True | 1 | ROZPOCET
89 | K | 7666601 D13 | Montáž a montáž dveří 2kř.,s nadsvětlíkem 1390/2500,vč. dod. a mont. rámo.zárubně - viz výpis prvků | kus | 1 |  | 0 |  |  | základní |  | 0 | 0 | 0 | 0 | 0 |  | 4 | K | 1 |  |  |  | ROZPOCET | 0 | 0 | 0 | 0 | 0 | 1 | 0 | 4 | -137221133
| PP |  | Montáž dveřních křídel dřevěných nebo plastových otevíravých do rámové dřevené zárubně povrchově upravených dvoukřídlových, šířky do 1450 mm | [15 empty] | PP | 1
| VV |  | bezpečnostní sklo - mléčná folie | [15 empty] | VV | 1 | 1 | True | 0 | ROZPOCET
| VV |  | 1 |  | 1 | [13 empty] | VV | 1 | 2 | True | 0 | ROZPOCET
| VV |  | Součet |  | 1 | [13 empty] | VV | 1 | 4 | True | 1 | ROZPOCET
90 | K | 7666601 D22/L,23/L | Mont.a dod.dveří z cementovláknité desky tl.8mm,vč. kování - viz výpis truhlářských prvků | kus | 2 |  | 0 |  |  | základní |  | 0 | 0 | 0 | 0 | 0 |  | 4 | K | 1 |  |  |  | ROZPOCET | 0 | 0 | 0 | 0 | 0 | 1 | 0 | 4 | -657963623
| PP |  | Montáž dveřních křídel dřevěných nebo plastových otevíravých do obložkové zárubně povrchově upravených jednokřídlových, šířky do 800 mm | [15 empty] | PP | 1
91 | K | 7666601 D24/P | Montáž a dod. dveří vnitřních plných 900/1970mm, vč. dod.a montáže ocel.zárubně,kování - viz výpis truhlářských prvků | kus | 1 |  | 0 |  |  | základní |  | 0 | 0 | 0 | 0 | 0 |  | 4 | K | 1 |  |  |  | ROZPOCET | 0 | 0 | 0 | 0 | 0 | 1 | 0 | 4 | 1988158964
| PP |  | Montáž dveřních křídel dřevěných nebo plastových otevíravých do obložkové zárubně povrchově upravených jednokřídlových, šířky přes 800 mm | [15 empty] | PP | 1
| VV |  | 1 |  | 1 | [13 empty] | VV | 1 | 2 | True | 0 | ROZPOCET
| VV |  | Součet |  | 1 | [13 empty] | VV | 1 | 4 | True | 1 | ROZPOCET
92 | K | 998766202 | Přesun hmot procentní pro konstrukce truhlářské v objektech v do 12 m | % |  |  | 0 |  |  | základní |  | 0 | 0 | 0 | 0 | 0 |  | 4 | K | 1 |  |  |  | ROZPOCET | 0 | 0 | 0 | 0 | 0 | 1 | 0 | 4 | -1820395860
| PP |  | Přesun hmot procentní pro konstrukce truhlářské v objektech v do 12 m | [15 empty] | PP | 1
| D | D12 | 767: Konstrukce zámečnické |  |  |  | 0 |  |  |  |  | 0 |  | 0 |  | 0 |  | 1 | D | 0 |  |  |  | ROZPOCET | [6 empty] | 0
93 | K | 767531110 | Demontáž vstupních kovových nebo plastových rohoží čistících zón | m2 | 19.097 |  | 0 |  |  | základní |  | 0 | 0 | 0 | 0 | 0 |  | 4 | K | 1 |  |  |  | ROZPOCET | 0 | 0 | 0 | 0 | 0 | 1 | 0 | 4 | 1844897989
| PP |  | Demontáž vstupních kovových nebo plastových rohoží čistících zón | [15 empty] | PP | 1
| VV |  | 1.NP - 1.2 zádveří | [15 empty] | VV | 1 | 1 | True | 0 | ROZPOCET
| VV |  | 3,07*1,3+(5,5+3,07)/2*2,5 |  | 14.704 | [13 empty] | VV | 1 | 2 | True | 0 | ROZPOCET
| VV |  | 3,12*1,15+1,15*0,7 |  | 4.393 | [13 empty] | VV | 1 | 2 | True | 0 | ROZPOCET
| VV |  | Součet |  | 19.097 | [13 empty] | VV | 1 | 4 | True | 1 | ROZPOCET
94 | K | 767995114VL | Montáž atypických zámečnických konstrukcí hmotnosti do 50 kg vč. kotvení | kg | 72.694 |  | 0 |  |  | základní |  | 0 | 0 | 0 | 0 | 0 |  | 4 | K | 1 |  |  |  | ROZPOCET | 0 | 0 | 0 | 0 | 0 | 1 | 0 | 4 | -693763245
| PP |  | Montáž atypických zámečnických konstrukcí hmotnosti do 50 kg vč. kotvení | [15 empty] | PP | 1
| VV |  | 1.PP - 0.1 S2 Sloup U 180 (vč. kotvení) | [15 empty] | VV | 1 | 1 | True | 0 | ROZPOCET
| VV |  | U 180....22 kg/mb | [15 empty] | VV | 1 | 1 | True | 0 | ROZPOCET
| VV |  | 1,98*22 |  | 43.56 | [13 empty] | VV | 1 | 2 | True | 0 | ROZPOCET
| VV |  | P10+11 | [15 empty] | VV | 1 | 1 | True | 0 | ROZPOCET
| VV |  | L80/80/8....9,67 kg/mb | [15 empty] | VV | 1 | 1 | True | 0 | ROZPOCET
| VV |  | 1,1*2*9,67 |  | 21.274 | [13 empty] | VV | 1 | 2 | True | 0 | ROZPOCET
| VV |  | pás 50/10....3,93 kg/mb | [15 empty] | VV | 1 | 1 | True | 0 | ROZPOCET
| VV |  | 0,5*4*3,93 |  | 7.86 | [13 empty] | VV | 1 | 2 | True | 0 | ROZPOCET
| VV |  | Součet |  | 72.694 | [13 empty] | VV | 1 | 4 | True | 1 | ROZPOCET
95 | M | 13010824 | ocel profilová UPN 180 jakost 11 375 | t | 0.048 |  | 0 |  |  | základní |  | 0 | 0 | 0 | 0 | 0 |  | 8 | M | 1 |  |  |  | ROZPOCET | 0 | 0 | 0 | 0 | 0 | 1 | 0 | 4 | 1868158729
| PP |  | ocel profilová UPN 180 jakost 11 375 | [15 empty] | PP | 1
| VV |  | 43,56*0,001*1,1 |  | 0.048 | [13 empty] | VV | 1 | 2 | True | 0 | ROZPOCET
| VV |  | Součet |  | 0.048 | [13 empty] | VV | 1 | 4 | True | 1 | ROZPOCET
96 | M | 13010434 | úhelník ocelový rovnostranný jakost 11 375 80x80x8mm | t | 0.023 |  | 0 |  |  | základní |  | 0 | 0 | 0 | 0 | 0 |  | 8 | M | 1 |  |  |  | ROZPOCET | 0 | 0 | 0 | 0 | 0 | 1 | 0 | 4 | -1638093821
| PP |  | úhelník ocelový rovnostranný jakost 11 375 80x80x8mm | [15 empty] | PP | 1
| VV |  | L 80/80/8.......P10 | [15 empty] | VV | 1 | 1 | True | 0 | ROZPOCET
| VV |  | 21,274*0,001*1,1 |  | 0.023 | [13 empty] | VV | 1 | 2 | True | 0 | ROZPOCET
| VV |  | Součet |  | 0.023 | [13 empty] | VV | 1 | 4 | True | 1 | ROZPOCET
97 | M | 13010224 | tyč ocelová plochá jakost 11 375 50x10mm | t | 0.009 |  | 0 |  |  | základní |  | 0 | 0 | 0 | 0 | 0 |  | 8 | M | 1 |  |  |  | ROZPOCET | 0 | 0 | 0 | 0 | 0 | 1 | 0 | 4 | -700061896
| PP |  | tyč ocelová plochá jakost 11 375 50x10mm | [15 empty] | PP | 1
| VV |  | ocel pásová 50/10.......P11 | [15 empty] | VV | 1 | 1 | True | 0 | ROZPOCET
| VV |  | 7,86*0,001*1,1 |  | 0.009 | [13 empty] | VV | 1 | 2 | True | 0 | ROZPOCET
| VV |  | Součet |  | 0.009 | [13 empty] | VV | 1 | 4 | True | 1 | ROZPOCET
98 | K | 767531111 | Montáž vstupních kovových nebo plastových rohoží čistících zón | m2 | 16.5 |  | 0 |  |  | základní |  | 0 | 0 | 0 | 0 | 0 |  | 4 | K | 1 |  |  |  | ROZPOCET | 0 | 0 | 0 | 0 | 0 | 1 | 0 | 4 | -1046310323
| PP |  | Montáž vstupních kovových nebo plastových rohoží čistících zón | [15 empty] | PP | 1
| VV |  | Pn04a | [15 empty] | VV | 1 | 1 | True | 0 | ROZPOCET
| VV |  | 3 |  | 3 | [13 empty] | VV | 1 | 2 | True | 0 | ROZPOCET
| VV |  | Pn04 | [15 empty] | VV | 1 | 1 | True | 0 | ROZPOCET
| VV |  | 8,7+4,8 |  | 13.5 | [13 empty] | VV | 1 | 2 | True | 0 | ROZPOCET
| VV |  | Součet |  | 16.5 | [13 empty] | VV | 1 | 4 | True | 1 | ROZPOCET
99 | K | 767531125 | Osazení náběhového rámu širokého š 65 mm k čistícím rohožím (dodávka u čistící rohože) | m | 10 |  | 0 |  |  | základní |  | 0 | 0 | 0 | 0 | 0 |  | 4 | K | 1 |  |  |  | ROZPOCET | 0 | 0 | 0 | 0 | 0 | 1 | 0 | 4 | -1420676202
| PP |  | Osazení náběhového rámu širokého š 65 mm k čistícím rohožím | [15 empty] | PP | 1
| VV |  | (1,5+1)*2*2 |  | 10 | [13 empty] | VV | 1 | 2 | True | 1 | ROZPOCET
100 | M | 69752121 | koberec čistící vstupní - gumová rohož RINGO s rizikem námrazy i s lemováním | m2 | 3.3 |  | 0 |  |  | základní |  | 0 | 0 | 0 | 0 | 0 |  | 8 | M | 1 |  |  |  | ROZPOCET | 0 | 0 | 0 | 0 | 0 | 1 | 0 | 4 | -1987776418
| PP |  | koberec čistící vstupní - Al profily, pryžové, nebo textilní pásky tl.22mm gumová rohož RINGO s rizikem námrazy | [15 empty] | PP | 1
| VV |  | 1.NP - 1.3 | [15 empty] | VV | 1 | 1 | True | 0 | ROZPOCET
| VV |  | 2*1,5*1*1,1 |  | 3.3 | [13 empty] | VV | 1 | 2 | True | 0 | ROZPOCET
| VV |  | Součet |  | 3.3 | [13 empty] | VV | 1 | 4 | True | 1 | ROZPOCET
101 | M | 69752150 | koberec dočišťovací zóna s progumovaným rubem | m2 | 14.85 |  | 0 |  |  | základní |  | 0 | 0 | 0 | 0 | 0 |  | 8 | M | 1 |  |  |  | ROZPOCET | 0 | 0 | 0 | 0 | 0 | 1 | 0 | 4 | -527676870
| VV |  | (8,7+4,8)*1,1 |  | 14.85 | [13 empty] | VV | 1 | 2 | True | 1 | ROZPOCET
102 | K | 767995113VL | Montáž atypických zámečnických konstrukcí hmotnosti do 20 kg vč. dodávky ocelových prvků s povrchovou úpravou - viz výpis zámečnických prvků | kg | 127.88 |  | 0 |  |  | základní |  | 0 | 0 | 0 | 0 | 0 |  | 4 | K | 1 |  |  |  | ROZPOCET | 0 | 0 | 0 | 0 | 0 | 1 | 0 | 4 | -217740934
| PP |  | Montáž atypických zámečnických konstrukcí hmotnosti do 20 kg vč. dodávky ocelových prvků s povrchovou úpravou - viz výpis zámečnických prvků | [15 empty] | PP | 1
| VV |  | 1.NP - 1.3.....ocelová konstrukce pod opláštění radiátorů - Z/12+13+14 | [15 empty] | VV | 1 | 1 | True | 0 | ROZPOCET
| VV |  | odhad | [15 empty] | VV | 1 | 1 | True | 0 | ROZPOCET
| VV |  | 100 |  | 100 | [13 empty] | VV | 1 | 2 | True | 0 | ROZPOCET
| VV |  | 1.NP - 1.2.........Z/11 svařenec 2 kusy pro VZT - jackel 40/40/3 | [15 empty] | VV | 1 | 1 | True | 0 | ROZPOCET
| VV |  | odhad | [15 empty] | VV | 1 | 1 | True | 0 | ROZPOCET
| VV |  | 4*3,485*2 |  | 27.88 | [13 empty] | VV | 1 | 2 | True | 0 | ROZPOCET
| VV |  | Součet |  | 127.88 | [13 empty] | VV | 1 | 4 | True | 1 | ROZPOCET
103 | K | 767113120VL | Montáž a dodávka stěn pro zasklení z Al profilů plochy do 9 m2, vč. všech doplňků viz výpis zámečnických prvků - D4+D5+D6 | m2 | 20.461 |  | 0 |  |  | základní |  | 0 | 0 | 0 | 0 | 0 |  | 4 | K | 1 |  |  |  | ROZPOCET | 0 | 0 | 0 | 0 | 0 | 1 | 0 | 4 | -698514916
| PP |  | Montáž a dodávka stěn pro zasklení z Al profilů plochy do 9 m2, vč. všech doplňků viz výpis zámečnických prvků - D4+D5+D6 | [15 empty] | PP | 1
| VV |  | Hliníkové dveře protipožární | [15 empty] | VV | 1 | 1 | True | 0 | ROZPOCET
| VV |  | D4 - protipožární EI 30 DP3+C | [15 empty] | VV | 1 | 1 | True | 0 | ROZPOCET
| VV |  | 2,03*3,2 |  | 6.496 | [13 empty] | VV | 1 | 2 | True | 0 | ROZPOCET
| VV |  | 1.NP - 1.2 | [15 empty] | VV | 1 | 1 | True | 0 | ROZPOCET
| VV |  | D5 protipožární EI 30 DP3+C | [15 empty] | VV | 1 | 1 | True | 0 | ROZPOCET
| VV |  | 2,2*3,2 |  | 7.04 | [13 empty] | VV | 1 | 2 | True | 0 | ROZPOCET
| VV |  | 1.NP - 1.4.-D6 protipožární EI 30 DP3+C | [15 empty] | VV | 1 | 1 | True | 0 | ROZPOCET
| VV |  | 2,77*2,5 |  | 6.925 | [13 empty] | VV | 1 | 2 | True | 0 | ROZPOCET
| VV |  | Součet |  | 20.461 | [13 empty] | VV | 1 | 4 | True | 1 | ROZPOCET
104 | K | 767113140VL | Montáž a dodávka stěn z Al profilů plochy do 16 m2, vč. všech doplňků - viz výpis zámečnických prvků - D1 | m2 | 18.447 |  | 0 |  |  | základní |  | 0 | 0 | 0 | 0 | 0 |  | 4 | K | 1 |  |  |  | ROZPOCET | 0 | 0 | 0 | 0 | 0 | 1 | 0 | 4 | -591621463
| PP |  | Montáž a dodávka stěn z Al profilů plochy do 16 m2, vč. všech doplňků - viz výpis zámečnických prvků - D1 | [15 empty] | PP | 1
| VV |  | Hliníkové dveře | [15 empty] | VV | 1 | 1 | True | 0 | ROZPOCET
| VV |  | 1.NP - 1.3.....D1 | [15 empty] | VV | 1 | 1 | True | 0 | ROZPOCET
| VV |  | 4,3*4,29 |  | 18.447 | [13 empty] | VV | 1 | 2 | True | 0 | ROZPOCET
| VV |  | Součet |  | 18.447 | [13 empty] | VV | 1 | 4 | True | 1 | ROZPOCET
105 | K | 767662210VL | Montáž a dodávka mříží otvíravých na el. pohon - viz výpis ostatních výrobků x13 | m2 | 3.18 |  | 0 |  |  | základní |  | 0 | 0 | 0 | 0 | 0 |  | 4 | K | 1 |  |  |  | ROZPOCET | 0 | 0 | 0 | 0 | 0 | 1 | 0 | 4 | 669346771
| PP |  | Montáž a dodávka mříží otvíravých na el. pohon - viz výpis ostatních výrobků x13 | [15 empty] | PP | 1
| VV |  | 1.NP - 1.4....x13 | [15 empty] | VV | 1 | 1 | True | 0 | ROZPOCET
| VV |  | 2,65*1,2 |  | 3.18 | [13 empty] | VV | 1 | 2 | True | 0 | ROZPOCET
| VV |  | Součet |  | 3.18 | [13 empty] | VV | 1 | 4 | True | 1 | ROZPOCET
106 | K | 767001 | Montáž a dodávka hasící přístroj práškový 6kg | kus | 3 |  | 0 |  |  | základní |  | 0 | 0 | 0 | 0 | 0 |  | 4 | K | 1 |  |  |  | ROZPOCET | 0 | 0 | 0 | 0 | 0 | 1 | 0 | 4 | -329611472
| PP |  | Montáž a dodávka hasící přístroj práškový 6kg | [15 empty] | PP | 1
| VV |  | 1.NP - 1.4.......x18 | [15 empty] | VV | 1 | 1 | True | 0 | ROZPOCET
| VV |  | 3 |  | 3 | [13 empty] | VV | 1 | 2 | True | 0 | ROZPOCET
| VV |  | Součet |  | 3 | [13 empty] | VV | 1 | 4 | True | 1 | ROZPOCET
107 | K | 998767202 | Přesun hmot procentní pro zámečnické konstrukce v objektech v do 12 m | % |  |  | 0 |  |  | základní |  | 0 | 0 | 0 | 0 | 0 |  | 4 | K | 1 |  |  |  | ROZPOCET | 0 | 0 | 0 | 0 | 0 | 1 | 0 | 4 | 407434491
| PP |  | Přesun hmot procentní pro zámečnické konstrukce v objektech v do 12 m | [15 empty] | PP | 1
| D | D13 | 771: Podlahy z dlaždic |  |  |  | 0 |  |  |  |  | 0 |  | 0 |  | 0 |  | 1 | D | 0 |  |  |  | ROZPOCET | [6 empty] | 0
108 | K | 771573810 | Demontáž podlah z dlaždic keramických lepených | m2 | 40.166 |  | 0 |  |  | základní |  | 0 | 0 | 0 | 0 | 0 |  | 4 | K | 1 |  |  |  | ROZPOCET | 0 | 0 | 0 | 0 | 0 | 1 | 0 | 4 | -1368521959
| PP |  | Demontáž podlah z dlaždic keramických lepených | [15 empty] | PP | 1
| VV |  | 1.PP - 0.2 m.č. 0.25+0.26 | [15 empty] | VV | 1 | 1 | True | 0 | ROZPOCET
| VV |  | (2,17+0,1+1,92)*2,7 |  | 11.313 | [13 empty] | VV | 1 | 2 | True | 0 | ROZPOCET
| VV |  | 1.NP - 1.1 | [15 empty] | VV | 1 | 1 | True | 0 | ROZPOCET
| VV |  | 7,05 |  | 7.05 | [13 empty] | VV | 1 | 2 | True | 0 | ROZPOCET
| VV |  | 1.NP - 1.4 | [15 empty] | VV | 1 | 1 | True | 0 | ROZPOCET
| VV |  | 4,89+16,913 |  | 21.803 | [13 empty] | VV | 1 | 2 | True | 0 | ROZPOCET
| VV |  | Součet |  | 40.166 | [13 empty] | VV | 1 | 4 | True | 1 | ROZPOCET
109 | K | 771990112 | Vyrovnání podkladu samonivelační stěrkou tl 4 mm pevnosti 30 Mpa | m2 | 9.7 |  | 0 |  |  | základní |  | 0 | 0 | 0 | 0 | 0 |  | 4 | K | 1 |  |  |  | ROZPOCET | 0 | 0 | 0 | 0 | 0 | 1 | 0 | 4 | 1378497726
| PP |  | Vyrovnání podkladu samonivelační stěrkou tl 4 mm pevnosti 30 Mpa | [15 empty] | PP | 1
| VV |  | 1.PP - 0.2...m.č. n0.25 | [15 empty] | VV | 1 | 1 | True | 0 | ROZPOCET
| VV |  | 9,7 |  | 9.7 | [13 empty] | VV | 1 | 2 | True | 0 | ROZPOCET
| VV |  | Součet |  | 9.7 | [13 empty] | VV | 1 | 4 | True | 1 | ROZPOCET
110 | K | 771574112VL | Montáž podlah keramických hladkých lepených flexibilním lepidlem vč. spárování | m2 | 9.7 |  | 0 |  |  | základní |  | 0 | 0 | 0 | 0 | 0 |  | 4 | K | 1 |  |  |  | ROZPOCET | 0 | 0 | 0 | 0 | 0 | 1 | 0 | 4 | -1301858377
| PP |  | Montáž podlah keramických hladkých lepených flexibilním lepidlem vč. spárování | [15 empty] | PP | 1
| VV |  | 1.PP - 0.2....m.č. n0.25 | [15 empty] | VV | 1 | 1 | True | 0 | ROZPOCET
| VV |  | 9,7 |  | 9.7 | [13 empty] | VV | 1 | 2 | True | 0 | ROZPOCET
| VV |  | Součet |  | 9.7 | [13 empty] | VV | 1 | 4 | True | 1 | ROZPOCET
111 | M | 59761004 | dlažba keramická reliéfní do interiéru i exteriéru | m2 | 10.67 |  | 0 |  |  | základní |  | 0 | 0 | 0 | 0 | 0 |  | 8 | M | 1 |  |  |  | ROZPOCET | 0 | 0 | 0 | 0 | 0 | 1 | 0 | 4 | -471387427
| PP |  | dlažba keramická reliéfní do interiéru i exteriéru | [15 empty] | PP | 1
| VV |  | 1.PP - 0.2....m.č. n0.25 | [15 empty] | VV | 1 | 1 | True | 0 | ROZPOCET
| VV |  | 9,7*1,1 |  | 10.67 | [13 empty] | VV | 1 | 2 | True | 0 | ROZPOCET
| VV |  | Součet |  | 10.67 | [13 empty] | VV | 1 | 4 | True | 1 | ROZPOCET
112 | K | 998771202 | Přesun hmot procentní pro podlahy z dlaždic v objektech v do 12 m | % |  |  | 0 |  |  | základní |  | 0 | 0 | 0 | 0 | 0 |  | 4 | K | 1 |  |  |  | ROZPOCET | 0 | 0 | 0 | 0 | 0 | 1 | 0 | 4 | -2062993894
| PP |  | Přesun hmot procentní pro podlahy z dlaždic v objektech v do 12 m | [15 empty] | PP | 1
| D | D14 | 776: Podlahy povlakové |  |  |  | 0 |  |  |  |  | 0 |  | 0 |  | 0 |  | 1 | D | 0 |  |  |  | ROZPOCET | [6 empty] | 0
113 | K | 776201812 | Demontáž lepených povlakových podlah s podložkou ručně | m2 | 99.562 |  | 0 |  |  | základní |  | 0 | 0 | 0 | 0 | 0 |  | 4 | K | 1 |  |  |  | ROZPOCET | 0 | 0 | 0 | 0 | 0 | 1 | 0 | 4 | -994492042
| PP |  | Demontáž lepených povlakových podlah s podložkou ručně | [15 empty] | PP | 1
| VV |  | 1.NP - 1.1 | [15 empty] | VV | 1 | 1 | True | 0 | ROZPOCET
| VV |  | 15,56 |  | 15.56 | [13 empty] | VV | 1 | 2 | True | 0 | ROZPOCET
| VV |  | 1.NP - 1.2 | [15 empty] | VV | 1 | 1 | True | 0 | ROZPOCET
| VV |  | 4,26+71,23 |  | 75.49 | [13 empty] | VV | 1 | 2 | True | 0 | ROZPOCET
| VV |  | 12,1-3,588 |  | 8.512 | [13 empty] | VV | 1 | 2 | True | 0 | ROZPOCET
| VV |  | Součet |  | 99.562 | [13 empty] | VV | 1 | 4 | True | 1 | ROZPOCET
114 | K | 776201814 | Demontáž textilních podlahovin volně položených podlepených páskou | m2 | 173.46 |  | 0 |  |  | základní |  | 0 | 0 | 0 | 0 | 0 |  | 4 | K | 1 |  |  |  | ROZPOCET | 0 | 0 | 0 | 0 | 0 | 1 | 0 | 4 | 986763420
| PP |  | Demontáž textilních podlahovin volně položených podlepených páskou | [15 empty] | PP | 1
| VV |  | 1.NP - 1.1 | [15 empty] | VV | 1 | 1 | True | 0 | ROZPOCET
| VV |  | 40,85 |  | 40.85 | [13 empty] | VV | 1 | 2 | True | 0 | ROZPOCET
| VV |  | 1.NP - 1.4 | [15 empty] | VV | 1 | 1 | True | 0 | ROZPOCET
| VV |  | 68,67 |  | 68.67 | [13 empty] | VV | 1 | 2 | True | 0 | ROZPOCET
| VV |  | 1.NP - 1.2 | [15 empty] | VV | 1 | 1 | True | 0 | ROZPOCET
| VV |  | 13,96+4,77+45,21 |  | 63.94 | [13 empty] | VV | 1 | 2 | True | 0 | ROZPOCET
| VV |  | Součet |  | 173.46 | [13 empty] | VV | 1 | 4 | True | 1 | ROZPOCET
115 | K | 777511100VL | Dodávka a montáž vinylová podlaha pro vysokou zátěž - Pn01+06 | m2 | 318.98 |  | 0 |  |  | základní |  | 0 | 0 | 0 | 0 | 0 |  | 4 | K | 1 |  |  |  | ROZPOCET | 0 | 0 | 0 | 0 | 0 | 1 | 0 | 4 | 175551293
| PP |  | Dodávka a montáž vinylová podlaha pro vysokou zátěž Supreme Plus - Pn01+06 | [15 empty] | PP | 1
| VV |  | 1.NP - 1.1 | [15 empty] | VV | 1 | 1 | True | 0 | ROZPOCET
| VV |  | 8,7+8,5+11,1+34,7+0,85 |  | 63.85 | [13 empty] | VV | 1 | 2 | True | 0 | ROZPOCET
| VV |  | 1.NP - 1.3 | [15 empty] | VV | 1 | 1 | True | 0 | ROZPOCET
| VV |  | 0,8+53,4+1,62 |  | 55.82 | [13 empty] | VV | 1 | 2 | True | 0 | ROZPOCET
| VV |  | 1.NP - 1.2 | [15 empty] | VV | 1 | 1 | True | 0 | ROZPOCET
| VV |  | 105,2+2,3+1,41 |  | 108.91 | [13 empty] | VV | 1 | 2 | True | 0 | ROZPOCET
| VV |  | 1.NP - 1.4 | [15 empty] | VV | 1 | 1 | True | 0 | ROZPOCET
| VV |  | 55+12,7+8,2+9,6+4,9 |  | 90.4 | [13 empty] | VV | 1 | 2 | True | 0 | ROZPOCET
| VV |  | Součet |  | 318.98 | [13 empty] | VV | 1 | 4 | True | 1 | ROZPOCET
116 | K | 998776202 | Přesun hmot procentní pro podlahy povlakové v objektech v do 12 m | % |  |  | 0 |  |  | základní |  | 0 | 0 | 0 | 0 | 0 |  | 4 | K | 1 |  |  |  | ROZPOCET | 0 | 0 | 0 | 0 | 0 | 1 | 0 | 4 | 228110584
| PP |  | Přesun hmot procentní pro podlahy povlakové v objektech v do 12 m | [15 empty] | PP | 1
| D | D15 | 781: Obklady |  |  |  | 0 |  |  |  |  | 0 |  | 0 |  | 0 |  | 1 | D | 0 |  |  |  | ROZPOCET | [6 empty] | 0
117 | K | 781474212VL | Montáž obkladů vnitřních keramických hladkých lepených flexibilním lepidlem vč. příplatek za vylepení do vzoru, vč. spárování | m2 | 8.3 |  | 0 |  |  | základní |  | 0 | 0 | 0 | 0 | 0 |  | 4 | K | 1 |  |  |  | ROZPOCET | 0 | 0 | 0 | 0 | 0 | 1 | 0 | 4 | 715383675
| PP |  | Montáž obkladů vnitřních keramických hladkých lepených flexibilním lepidlem vč. příplatek za vylepení do vzoru, vč. spárování | [15 empty] | PP | 1
| VV |  | 1.NP - 1.4......x16+17 | [15 empty] | VV | 1 | 1 | True | 0 | ROZPOCET
| VV |  | 0,4*1,4 |  | 0.56 | [13 empty] | VV | 1 | 2 | True | 0 | ROZPOCET
| VV |  | 1,8*1,4 |  | 2.52 | [13 empty] | VV | 1 | 2 | True | 0 | ROZPOCET
| VV |  | 2,1*1 |  | 2.1 | [13 empty] | VV | 1 | 2 | True | 0 | ROZPOCET
| VV |  | 1,2*2,1 |  | 2.52 | [13 empty] | VV | 1 | 2 | True | 0 | ROZPOCET
| VV |  | x13a | [15 empty] | VV | 1 | 1 | True | 0 | ROZPOCET
| VV |  | 0,4*1,5 |  | 0.6 | [13 empty] | VV | 1 | 2 | True | 0 | ROZPOCET
| VV |  | Součet |  | 8.3 | [13 empty] | VV | 1 | 4 | True | 1 | ROZPOCET
118 | M | 59761038 | obklad keramický hladký jednobarevný | m2 | 8.47 |  | 0 |  |  | základní |  | 0 | 0 | 0 | 0 | 0 |  | 8 | M | 1 |  |  |  | ROZPOCET | 0 | 0 | 0 | 0 | 0 | 1 | 0 | 4 | -1879848414
| PP |  | obklad keramický hladký jednobarevný | [15 empty] | PP | 1
| VV |  | 1.NP - 1.4......x16+17 | [15 empty] | VV | 1 | 1 | True | 0 | ROZPOCET
| VV |  | 7,7*1,1 |  | 8.47 | [13 empty] | VV | 1 | 2 | True | 0 | ROZPOCET
| VV |  | Součet |  | 8.47 | [13 empty] | VV | 1 | 4 | True | 1 | ROZPOCET
119 | M | 59761000VL | obklad keramický hladký černá ege Opulento | m2 | 0.66 |  | 0 |  |  | základní |  | 0 | 0 | 0 | 0 | 0 |  | 8 | M | 1 |  |  |  | ROZPOCET | 0 | 0 | 0 | 0 | 0 | 1 | 0 | 4 | 1631885555
| PP |  | obklad keramický hladký černá ege Opulento | [15 empty] | PP | 1
| VV |  | 1.NP - 1.4......x13a | [15 empty] | VV | 1 | 1 | True | 0 | ROZPOCET
| VV |  | 0,6*1,1 |  | 0.66 | [13 empty] | VV | 1 | 2 | True | 0 | ROZPOCET
| VV |  | Součet |  | 0.66 | [13 empty] | VV | 1 | 4 | True | 1 | ROZPOCET
120 | K | 998781102 | Přesun hmot tonážní pro obklady keramické v objektech v do 12 m | t | 0.12 |  | 0 |  |  | základní |  | 0 | 0 | 0 | 0 | 0 |  | 4 | K | 1 |  |  |  | ROZPOCET | 0 | 0 | 0 | 0 | 0 | 1 | 0 | 4 | -385932221
| PP |  | Přesun hmot tonážní pro obklady keramické v objektech v do 12 m | [15 empty] | PP | 1
| D | D16 | 783: Nátěry |  |  |  | 0 |  |  |  |  | 0 |  | 0 |  | 0 |  | 1 | D | 0 |  |  |  | ROZPOCET | [6 empty] | 0
121 | K | 783826605 | Hydrofobizační transparentní silikonový nátěr hladkých betonových povrchů, povrchů z desek | m2 | 15.5 |  | 0 |  |  | základní |  | 0 | 0 | 0 | 0 | 0 |  | 4 | K | 1 |  |  |  | ROZPOCET | 0 | 0 | 0 | 0 | 0 | 1 | 0 | 4 | -435546643
| PP |  | Hydrofobizační transparentní silikonový nátěr hladkých betonových povrchů, povrchů z desek | [15 empty] | PP | 1
| VV |  | 1.NP - 1.3................pod čistící rohože | [15 empty] | VV | 1 | 1 | True | 0 | ROZPOCET
| VV |  | 9,8+5,7 |  | 15.5 | [13 empty] | VV | 1 | 2 | True | 0 | ROZPOCET
| VV |  | Součet |  | 15.5 | [13 empty] | VV | 1 | 4 | True | 1 | ROZPOCET
122 | K | 78300921VL | Magnetický nátěr - tabulová barva RAL 7026 - 2 vrstvy | m2 | 29.893 |  | 0 |  |  | základní |  | 0 | 0 | 0 | 0 | 0 |  | 4 | K | 1 |  |  |  | ROZPOCET | 0 | 0 | 0 | 0 | 0 | 1 | 0 | 4 | -349720897
| PP |  | Magnetický nátěr - tabulová barva RAL 7026 - 2 vrstvy | [15 empty] | PP | 1
| VV |  | 1.NP - 1.4......Zn08 | [15 empty] | VV | 1 | 1 | True | 0 | ROZPOCET
| VV |  | (5,21*2,7+1,765*2,7-1,1*2,08-0,4*1,2-1,765*1,2)*2 |  | 27.893 | [13 empty] | VV | 1 | 2 | True | 0 | ROZPOCET
| VV |  | x 15 | [15 empty] | VV | 1 | 1 | True | 0 | ROZPOCET
| VV |  | 2 |  | 2 | [13 empty] | VV | 1 | 2 | True | 0 | ROZPOCET
| VV |  | Součet |  | 29.893 | [13 empty] | VV | 1 | 4 | True | 1 | ROZPOCET
| D | D17 | 784: Malby |  |  |  | 0 |  |  |  |  | 0 |  | 0 |  | 0 |  | 1 | D | 0 |  |  |  | ROZPOCET | [6 empty] | 0
123 | K | 784111011 | Obroušení podkladu omítnutého v místnostech výšky do 3,80 m | m2 | 853.014 |  | 0 |  |  | základní |  | 0 | 0 | 0 | 0 | 0 |  | 4 | K | 1 |  |  |  | ROZPOCET | 0 | 0 | 0 | 0 | 0 | 1 | 0 | 4 | 1369050840
| PP |  | Obroušení podkladu omítnutého v místnostech výšky do 3,80 m | [15 empty] | PP | 1
| VV |  | 1.NP - 1.1.......Zn02+03 | [15 empty] | VV | 1 | 1 | True | 0 | ROZPOCET
| VV |  | SDK strop | [15 empty] | VV | 1 | 1 | True | 0 | ROZPOCET
| VV |  | 8,7+8,5+11,1+34,7 |  | 63 | [13 empty] | VV | 1 | 2 | True | 0 | ROZPOCET
| VV |  | stěny | [15 empty] | VV | 1 | 1 | True | 0 | ROZPOCET
| VV |  | (2,29+3,87)*2*3,2 |  | 39.424 | [13 empty] | VV | 1 | 2 | True | 0 | ROZPOCET
| VV |  | (3+3,87)*2*3,2 |  | 43.968 | [13 empty] | VV | 1 | 2 | True | 0 | ROZPOCET
| VV |  | (5,88+5,7)*2*3,2 |  | 74.112 | [13 empty] | VV | 1 | 2 | True | 0 | ROZPOCET
| VV |  | (5,42+1,83)*2*3,2 |  | 46.4 | [13 empty] | VV | 1 | 2 | True | 0 | ROZPOCET
| VV |  | 1.NP - 1.3 | [15 empty] | VV | 1 | 1 | True | 0 | ROZPOCET
| VV |  | SDK strop | [15 empty] | VV | 1 | 1 | True | 0 | ROZPOCET
| VV |  | 69,75 |  | 69.75 | [13 empty] | VV | 1 | 2 | True | 0 | ROZPOCET
| VV |  | stěny | [15 empty] | VV | 1 | 1 | True | 0 | ROZPOCET
| VV |  | (5,7+10,17*2)*3,8 |  | 98.952 | [13 empty] | VV | 1 | 2 | True | 0 | ROZPOCET
| VV |  | -2,31*3,2-2,03*3,2-3,11*3,5-1,6*2,5 |  | -28.773 | [13 empty] | VV | 1 | 2 | True | 0 | ROZPOCET
| VV |  | ostění | [15 empty] | VV | 1 | 1 | True | 0 | ROZPOCET
| VV |  | (3,2*2+2,31)*0,6+(3,2*2+2,03)*0,6+(3,13+2*3,5)*0,6 |  | 16.362 | [13 empty] | VV | 1 | 2 | True | 0 | ROZPOCET
| VV |  | příčka Zn12 | [15 empty] | VV | 1 | 1 | True | 0 | ROZPOCET
| VV |  | 2,36*3,8*2 |  | 17.936 | [13 empty] | VV | 1 | 2 | True | 0 | ROZPOCET
| VV |  | odpočet sádrové omítky | [15 empty] | VV | 1 | 1 | True | 0 | ROZPOCET
| VV |  | -1,92*2,2 |  | -4.224 | [13 empty] | VV | 1 | 2 | True | 0 | ROZPOCET
| VV |  | 1.NP - 1.2 | [15 empty] | VV | 1 | 1 | True | 0 | ROZPOCET
| VV |  | SDK - strop | [15 empty] | VV | 1 | 1 | True | 0 | ROZPOCET
| VV |  | 105,2 |  | 105.2 | [13 empty] | VV | 1 | 2 | True | 0 | ROZPOCET
| VV |  | ((15,35+20,715)/2+5,7)*2*3,85 |  | 182.74 | [13 empty] | VV | 1 | 2 | True | 0 | ROZPOCET
| VV |  | -2,9*3,5-2,9*3,5-2,8*3,5-3,15*3,5 |  | -41.125 | [13 empty] | VV | 1 | 2 | True | 0 | ROZPOCET
| VV |  | -1,8*2,5*2 |  | -9 | [13 empty] | VV | 1 | 2 | True | 0 | ROZPOCET
| VV |  | ostění | [15 empty] | VV | 1 | 1 | True | 0 | ROZPOCET
| VV |  | (2,92+2*3,5)*0,6+(2,95+2*3,5)*0,6+(2,9+2*3,5)*0,6+(3,15+2*3,5)*0,6 |  | 23.952 | [13 empty] | VV | 1 | 2 | True | 0 | ROZPOCET
| VV |  | (1,8+2*2,5)*2*0,6 |  | 8.16 | [13 empty] | VV | 1 | 2 | True | 0 | ROZPOCET
| VV |  | 1.NP - 1.4.........Zn09....pod tapetou | [15 empty] | VV | 1 | 1 | True | 0 | ROZPOCET
| VV |  | 5,73*3,14 |  | 17.992 | [13 empty] | VV | 1 | 2 | True | 0 | ROZPOCET
| VV |  | 1.NP - 1.4......Zn08...zazděné dveře-přebroušení nerovností | [15 empty] | VV | 1 | 1 | True | 0 | ROZPOCET
| VV |  | 0,9*2 |  | 1.8 | [13 empty] | VV | 1 | 2 | True | 0 | ROZPOCET
| VV |  | 1.NP - 1.4.......Zn03 | [15 empty] | VV | 1 | 1 | True | 0 | ROZPOCET
| VV |  | (6,9+1)*2,7-1,3*2,5-2*2,5 |  | 13.08 | [13 empty] | VV | 1 | 2 | True | 0 | ROZPOCET
| VV |  | SDK strop | [15 empty] | VV | 1 | 1 | True | 0 | ROZPOCET
| VV |  | 55+12,7+8,3+9,8+4,9 |  | 90.7 | [13 empty] | VV | 1 | 2 | True | 0 | ROZPOCET
| VV |  | záměna za tapety Zn03 a Zn10 | [15 empty] | VV | 1 | 1 | True | 0 | ROZPOCET
| VV |  | 4,3*3,14 |  | 13.502 | [13 empty] | VV | 1 | 2 | True | 0 | ROZPOCET
| VV |  | 2,9*3,14 |  | 9.106 | [13 empty] | VV | 1 | 2 | True | 0 | ROZPOCET
| VV |  | Součet |  | 853.014 | [13 empty] | VV | 1 | 4 | True | 1 | ROZPOCET
124 | K | 784181121 | Hloubková jednonásobná penetrace podkladu v místnostech výšky do 3,80 m | m2 | 860.333 |  | 0 |  |  | základní |  | 0 | 0 | 0 | 0 | 0 |  | 4 | K | 1 |  |  |  | ROZPOCET | 0 | 0 | 0 | 0 | 0 | 1 | 0 | 4 | 487721539
| PP |  | Hloubková jednonásobná penetrace podkladu v místnostech výšky do 3,80 m | [15 empty] | PP | 1
125 | K | 784211101 | Dvojnásobné bílé malby ze směsí za mokra výborně otěruvzdorných v místnostech výšky do 3,80 m | m2 | 835.521 |  | 0 |  |  | základní |  | 0 | 0 | 0 | 0 | 0 |  | 4 | K | 1 |  |  |  | ROZPOCET | 0 | 0 | 0 | 0 | 0 | 1 | 0 | 4 | -540558044
| PP |  | Dvojnásobné bílé malby ze směsí za mokra výborně otěruvzdorných v místnostech výšky do 3,80 m | [15 empty] | PP | 1
126 | K | 784511031 | Lepení vliesových hladkých tapet na stěny výšky do 3,00 m | m2 | 17.929 |  | 0 |  |  | základní |  | 0 | 0 | 0 | 0 | 0 |  | 4 | K | 1 |  |  |  | ROZPOCET | 0 | 0 | 0 | 0 | 0 | 1 | 0 | 4 | 1483290094
| PP |  | Lepení vliesových hladkých tapet na stěny výšky do 3,00 m | [15 empty] | PP | 1
| VV |  | 1.NP - 1.4.......Zn09 - tapeta x14 | [15 empty] | VV | 1 | 1 | True | 0 | ROZPOCET
| VV |  | 5,71*3,14 |  | 17.929 | [13 empty] | VV | 1 | 2 | True | 0 | ROZPOCET
| VV |  | Součet |  | 17.929 | [13 empty] | VV | 1 | 4 | True | 1 | ROZPOCET
127 | M | 6246101VL | tapeta papírová vzorovaná - cena bude upravena dle odsouhlaseného potisku | m2 | 19.722 |  | 0 |  |  | základní |  | 0 | 0 | 0 | 0 | 0 |  | 8 | M | 1 |  |  |  | ROZPOCET | 0 | 0 | 0 | 0 | 0 | 1 | 0 | 4 | -27129409
| PP |  | tapeta papírová vzorovaná - cena bude upravena dle odsouhlaseného potisku | [15 empty] | PP | 1
| VV |  | 1.NP - 1.4.......Zn09 - tapeta | [15 empty] | VV | 1 | 1 | True | 0 | ROZPOCET
| VV |  | 5,71*3,14*1,1 |  | 19.722 | [13 empty] | VV | 1 | 2 | True | 0 | ROZPOCET
| VV |  | Součet |  | 19.722 | [13 empty] | VV | 1 | 4 | True | 1 | ROZPOCET
| D | D18 | 796: Ostatní |  |  |  | 0 |  |  |  |  | 0 |  | 0 |  | 0 |  | 1 | D | 0 |  |  |  | ROZPOCET | [6 empty] | 0
128 | K | 58 | Technika prostředí staveb - viz přiložený rozpočet | soubor | 1 |  | 0 |  |  | základní |  | 0 | 0 | 0 | 0 | 0 |  | 4 | K | 1 |  |  |  | ROZPOCET | 0 | 0 | 0 | 0 | 0 | 1 | 0 | 4 | -2132526468
| PP |  | Technika prostředí staveb - viz přiložený rozpočet | [15 empty] | PP | 1
129 | K | 59 | Interiér | soubor | 1 |  | 0 |  |  | základní |  | 0 | 0 | 0 | 0 | 0 |  | 4 | K | 1 |  |  |  | ROZPOCET | 0 | 0 | 0 | 0 | 0 | 1 | 0 | 4 | 336803645
| PP |  | Interiér+nábytek | [15 empty] | PP | 1
130 | K | 60 | Gastrozařízení | soubor | 1 |  | 0 |  |  | základní |  | 0 | 0 | 0 | 0 | 0 |  | 4 | K | 1 |  |  |  | ROZPOCET | 0 | 0 | 0 | 0 | 0 | 1 | 0 | 4 | -1382495719
| PP |  | Gastrozařízení | [15 empty] | PP | 1
131 | K | 62 | Lapák tuku | soubor | 1 |  | 0 |  |  | základní |  | 0 | 0 | 0 | 0 | 0 |  | 4 | K | 1 |  |  |  | ROZPOCET | 0 | 0 | 0 | 0 | 0 | 1 | 0 | 4 | -581054414
| PP |  | Vytápění | [15 empty] | PP | 1
| D | D20 | V04: Inženýrská činnost |  |  |  | 0 |  |  |  |  | 0 |  | 0 |  | 0 |  | 1 | D | 0 |  |  |  | ROZPOCET | [6 empty] | 0
132 | K | HZS | Ostatní nepředvídané práce při rekonstrukcích | hod | 50 |  | 0 |  |  | základní |  | 0 | 0 | 0 | 0 | 0 |  | 4 | K | 1 |  |  |  | ROZPOCET | 0 | 0 | 0 | 0 | 0 | 1 | 0 | 4 | -1664612704
| PP |  | Ostatní nepředvídané práce při rekonstrukcích | [15 empty] | PP | 1

## SO 02 - SO 02
{a9c12d85-5e8a-45d8-a1c3-996dbd6f1af0}
2
| KRYCÍ LIST SOUPISU PRACÍ | [7 empty] | v --- níže se nacházejí doplnkové a pomocné údaje k sestavám --- v | [9 empty] | False
Stavba:
Ostravska univerzita-18.11.2020 - upravený
Objekt:
SO 02 - SO 02
| KSO: |  |  |  |  | CC-CZ:
| Místo: |  |  |  |  | Datum: | 18. 11. 2020
| Zadavatel: |  |  |  |  | IČ:
DIČ:
| Uchazeč: |  |  |  |  | IČ: | Vyplň údaj
|  | Vyplň údaj |  |  |  | DIČ: | Vyplň údaj
| Projektant: |  |  |  |  | IČ:
DIČ:
| Zpracovatel: |  |  |  |  | IČ:
DIČ:
Poznámka:
| Cena bez DPH | [5 empty] | 0
|  |  | Základ daně |  |  | Sazba daně | Výše daně
| DPH | základní | 0 |  |  | 21% | 0
|  | snížená | 0 |  |  | 15% | 0
|  | zákl. přenesená | 0 |  |  | 21% | 0
|  | sníž. přenesená | 0 |  |  | 15% | 0
|  | nulová | 0 |  |  | 0% | 0
| Cena s DPH |  |  | v | CZK |  | 0
| Projektant |  |  | Zpracovatel
| Datum a podpis: |  | Razítko | Datum a podpis: |  |  | Razítko
| Objednavatel |  |  | Uchazeč
| Datum a podpis: |  | Razítko | Datum a podpis: |  |  | Razítko
REKAPITULACE ČLENĚNÍ SOUPISU PRACÍ
Stavba:
Ostravska univerzita-18.11.2020 - upravený
Objekt:
SO 02 - SO 02
Místo: | [5 empty] | Datum: | 18. 11. 2020
Zadavatel: | [5 empty] | Projektant:
Uchazeč: |  |  | Vyplň údaj |  |  | Zpracovatel:
Kód dílu - Popis | [6 empty] | Cena celkem [CZK]
Náklady ze soupisu prací | [6 empty] | 0 | [12 empty] | -1
| D1 - SO_02: Stavební objekt 02 | [5 empty] | 0
| D2 - 003: Svislé konstrukce | [5 empty] | 0
| D3 - 009: Ostatní konstrukce a práce | [5 empty] | 0
| D4 - 099: Přesun hmot HSV | [5 empty] | 0
| D5 - 725: Zařizovací předměty | [5 empty] | 0
| D6 - 740: Silnoproud | [5 empty] | 0
| D7 - 763: Konstrukce montované | [5 empty] | 0
| D8 - 766: Konstrukce truhlářské | [5 empty] | 0
| D9 - 767: Konstrukce zámečnické | [5 empty] | 0
| D10 - 771: Podlahy z dlaždic | [5 empty] | 0
| D11 - 776: Povlakové krytiny | [5 empty] | 0
| D12 - 781: Obklady | [5 empty] | 0
| D13 - 784: Malby | [5 empty] | 0
| D14 - 796: Ostatní | [5 empty] | 0
| D16 - V04: Inženýrská činnost | [5 empty] | 0
SOUPIS PRACÍ
Stavba:
Ostravska univerzita-18.11.2020 - upravený
Objekt:
SO 02 - SO 02
Místo: | [5 empty] | Datum: | 18. 11. 2020
Zadavatel: | [5 empty] | Projektant:
Uchazeč: |  |  | Vyplň údaj |  |  | Zpracovatel:
PČ | Typ | Kód | Popis | MJ | Množství | J.cena [CZK] | Cena celkem [CZK] | Cenová soustava |  | DPH | J. Nh [h] | Nh celkem [h] | J. hmotnost [t] | Hmotnost celkem [t] | J. suť [t] | Suť Celkem [t] | Dodavatel
Náklady soupisu celkem | [6 empty] | 0 |  |  |  |  | 0 |  | 0 |  | 0 |  |  | D | -1 | [10 empty] | 0
| D | D1 | SO_02: Stavební objekt 02 |  |  |  | 0 |  |  |  |  | 0 |  | 0 |  | 0 |  | 1 | D | 0 |  |  |  | ROZPOCET | [6 empty] | 0
| D | D2 | 003: Svislé konstrukce |  |  |  | 0 |  |  |  |  | 0 |  | 0 |  | 0 |  | 1 | D | 1 |  |  |  | ROZPOCET | [6 empty] | 0
1 | K | 346272113VL | Příčky tl 100 mm z pórobetonových přesných příčkovek Ytong objemové hmotnosti 500 kg/m3 vč. jednovrstvé jemné omítky 2x5mm | m2 | 49.717 |  | 0 |  |  | základní |  | 0 | 0 | 0 | 0 | 0 |  | 4 | K | 2 |  |  |  | ROZPOCET | 0 | 0 | 0 | 0 | 0 | 1 | 0 | 4 | -1232667453
| PP |  | Příčky tl 100 mm z pórobetonových přesných příčkovek Ytong objemové hmotnosti 500 kg/m3 vč. jednovrstvé jemné omítky 2x5mm | [15 empty] | PP | 2
2 | K | 346272256 | Příčky tl 150 mm z pórobetonových přesných příčkovek Ytong objemové hmotnosti 500 kg/m3 - vč. jednovrstvé jednostranné jemné omítky 5mm | m2 | 5.239 |  | 0 |  |  | základní |  | 0 | 0 | 0 | 0 | 0 |  | 4 | K | 2 |  |  |  | ROZPOCET | 0 | 0 | 0 | 0 | 0 | 1 | 0 | 4 | -1563779170
| PP |  | Přizdívky z pórobetonových tvárnic objemová hmotnost do 500 kg/m3, na tenké maltové lože, tloušťka přizdívky 150 mm | [15 empty] | PP | 2
| VV |  | 1,3*4,03 |  | 5.239 | [13 empty] | VV | 2 | 2 | True | 0 | ROZPOCET
| VV |  | Součet |  | 5.239 | [13 empty] | VV | 2 | 4 | True | 1 | ROZPOCET
3 | K | 317142221 | Překlady nenosné přímé z pórobetonu Ytong v příčkách tl 100 mm pro světlost otvoru do 1010 mm | kus | 5 |  | 0 |  |  | základní |  | 0 | 0 | 0 | 0 | 0 |  | 4 | K | 2 |  |  |  | ROZPOCET | 0 | 0 | 0 | 0 | 0 | 1 | 0 | 4 | 1560257671
| PP |  | Překlady nenosné přímé z pórobetonu Ytong v příčkách tl 100 mm pro světlost otvoru do 1010 mm | [15 empty] | PP | 2
| VV |  | 1.NP - 1.1......viz výpis | [15 empty] | VV | 2 | 1 | True | 0 | ROZPOCET
| VV |  | 5 |  | 5 | [13 empty] | VV | 2 | 2 | True | 0 | ROZPOCET
| VV |  | Součet |  | 5 | [13 empty] | VV | 2 | 4 | True | 1 | ROZPOCET
4 | K | 34627211VL | Přizdívky tl 400 mm z pórobetonových přesných příčkovek Ytong objemové hmotnosti 500 kg/m3 vč. jednovrstvé jemné omítky 2x5mm | m3 | 0.975 |  | 0 |  |  | základní |  | 0 | 0 | 0 | 0 | 0 |  | 4 | K | 2 |  |  |  | ROZPOCET | 0 | 0 | 0 | 0 | 0 | 1 | 0 | 4 | 1630455613
| PP |  | Přizdívky tl 400 mm z pórobetonových přesných příčkovek Ytong objemové hmotnosti 500 kg/m3 vč. jednovrstvé jemné omítky 2x5mm | [15 empty] | PP | 2
| VV |  | 1.NP - 1.1...........zazdívka rohu Zn12 | [15 empty] | VV | 2 | 1 | True | 0 | ROZPOCET
| VV |  | 0,4*0,65*3,75 |  | 0.975 | [13 empty] | VV | 2 | 2 | True | 0 | ROZPOCET
| VV |  | Součet |  | 0.975 | [13 empty] | VV | 2 | 4 | True | 1 | ROZPOCET
| D | D3 | 009: Ostatní konstrukce a práce |  |  |  | 0 |  |  |  |  | 0 |  | 0 |  | 0 |  | 1 | D | 1 |  |  |  | ROZPOCET | [6 empty] | 0
5 | K | 962031133 | Bourání příček z cihel pálených na MVC tl do 150 mm | m2 | 26.776 |  | 0 |  |  | základní |  | 0 | 0 | 0 | 0 | 0 |  | 4 | K | 2 |  |  |  | ROZPOCET | 0 | 0 | 0 | 0 | 0 | 1 | 0 | 4 | -504695565
| PP |  | Bourání příček z cihel pálených na MVC tl do 150 mm | [15 empty] | PP | 2
6 | K | 968062455 | Vybourání dřevěných dveřních zárubní pl do 2 m2 | m2 | 9.292 |  | 0 |  |  | základní |  | 0 | 0 | 0 | 0 | 0 |  | 4 | K | 2 |  |  |  | ROZPOCET | 0 | 0 | 0 | 0 | 0 | 1 | 0 | 4 | 1405584442
| PP |  | Vybourání dřevěných dveřních zárubní pl do 2 m2 | [15 empty] | PP | 2
| VV |  | 1.NP - m.č.s1.29-s1.34 | [15 empty] | VV | 2 | 1 | True | 0 | ROZPOCET
| VV |  | 4*0,8*2,02 |  | 6.464 | [13 empty] | VV | 2 | 2 | True | 0 | ROZPOCET
| VV |  | - m.č.s1.23 | [15 empty] | VV | 2 | 1 | True | 0 | ROZPOCET
| VV |  | 2*0,7*2,02 |  | 2.828 | [13 empty] | VV | 2 | 2 | True | 0 | ROZPOCET
| VV |  | Součet |  | 9.292 | [13 empty] | VV | 2 | 4 | True | 1 | ROZPOCET
7 | K | 968062456 | Vybourání dřevěných dveřních zárubní pl přes 2 m2 | m2 | 8.324 |  | 0 |  |  | základní |  | 0 | 0 | 0 | 0 | 0 |  | 4 | K | 2 |  |  |  | ROZPOCET | 0 | 0 | 0 | 0 | 0 | 1 | 0 | 4 | 1116844468
| PP |  | Vybourání dřevěných dveřních zárubní pl přes 2 m2 | [15 empty] | PP | 2
| VV |  | 1.NP - m.č. s1.04 | [15 empty] | VV | 2 | 1 | True | 0 | ROZPOCET
| VV |  | 1,95*3,13 |  | 6.104 | [13 empty] | VV | 2 | 2 | True | 0 | ROZPOCET
| VV |  | -m.č.s1.23 | [15 empty] | VV | 2 | 1 | True | 0 | ROZPOCET
| VV |  | 1*2,22 |  | 2.22 | [13 empty] | VV | 2 | 2 | True | 0 | ROZPOCET
| VV |  | Součet |  | 8.324 | [13 empty] | VV | 2 | 4 | True | 1 | ROZPOCET
8 | K | 974042555 | Vysekání rýh v dlažbě betonové nebo jiné monolitické hl do 100 mm š do 200 mm | m | 9.315 |  | 0 |  |  | základní |  | 0 | 0 | 0 | 0 | 0 |  | 4 | K | 2 |  |  |  | ROZPOCET | 0 | 0 | 0 | 0 | 0 | 1 | 0 | 4 | -1046678223
| PP |  | Vysekání rýh v dlažbě betonové nebo jiné monolitické hl do 100 mm š do 200 mm | [15 empty] | PP | 2
| VV |  | 1.NP - 1.1 | [15 empty] | VV | 2 | 1 | True | 0 | ROZPOCET
| VV |  | 1,73*2 |  | 3.46 | [13 empty] | VV | 2 | 2 | True | 0 | ROZPOCET
| VV |  | 2,33+0,625 |  | 2.955 | [13 empty] | VV | 2 | 2 | True | 0 | ROZPOCET
| VV |  | 1,6 |  | 1.6 | [13 empty] | VV | 2 | 2 | True | 0 | ROZPOCET
| VV |  | 1,3 |  | 1.3 | [13 empty] | VV | 2 | 2 | True | 0 | ROZPOCET
| VV |  | Součet |  | 9.315 | [13 empty] | VV | 2 | 4 | True | 1 | ROZPOCET
9 | K | 952901111 | Vyčištění budov bytové a občanské výstavby při výšce podlaží do 4 m | m2 | 200 |  | 0 |  |  | základní |  | 0 | 0 | 0 | 0 | 0 |  | 4 | K | 2 |  |  |  | ROZPOCET | 0 | 0 | 0 | 0 | 0 | 1 | 0 | 4 | 1131642339
| PP |  | Vyčištění budov bytové a občanské výstavby při výšce podlaží do 4 m | [15 empty] | PP | 2
10 | K | 949101112 | Lešení pomocné pro objekty pozemních staveb s lešeňovou podlahou v do 3,5 m zatížení do 150 kg/m2 | m2 | 150 |  | 0 |  |  | základní |  | 0 | 0 | 0 | 0 | 0 |  | 4 | K | 2 |  |  |  | ROZPOCET | 0 | 0 | 0 | 0 | 0 | 1 | 0 | 4 | 199383732
| PP |  | Lešení pomocné pracovní pro objekty pozemních staveb pro zatížení do 150 kg/m2, o výšce lešeňové podlahy přes 1,9 do 3,5 m | [15 empty] | PP | 2
| D | D4 | 099: Přesun hmot HSV |  |  |  | 0 |  |  |  |  | 0 |  | 0 |  | 0 |  | 1 | D | 1 |  |  |  | ROZPOCET | [6 empty] | 0
11 | K | 997002511 | Vodorovné přemístění suti a vybouraných hmot bez naložení ale se složením a urovnáním do 1 km | t | 16.673 |  | 0 |  |  | základní |  | 0 | 0 | 0 | 0 | 0 |  | 4 | K | 2 |  |  |  | ROZPOCET | 0 | 0 | 0 | 0 | 0 | 1 | 0 | 4 | -479630712
| PP |  | Vodorovné přemístění suti a vybouraných hmot bez naložení ale se složením a urovnáním do 1 km | [15 empty] | PP | 2
12 | K | 997002519 | Příplatek ZKD 1 km přemístění suti a vybouraných hmot | t | 233.422 |  | 0 |  |  | základní |  | 0 | 0 | 0 | 0 | 0 |  | 4 | K | 2 |  |  |  | ROZPOCET | 0 | 0 | 0 | 0 | 0 | 1 | 0 | 4 | 772522020
| PP |  | Příplatek ZKD 1 km přemístění suti a vybouraných hmot | [15 empty] | PP | 2
| VV |  | celkem do 15 km | [15 empty] | VV | 2 | 1 | True | 0 | ROZPOCET
| VV |  | 16,673*14 |  | 233.422 | [13 empty] | VV | 2 | 2 | True | 0 | ROZPOCET
| VV |  | Součet |  | 233.422 | [13 empty] | VV | 2 | 4 | True | 1 | ROZPOCET
13 | K | 997002611 | Nakládání suti a vybouraných hmot | t | 16.673 |  | 0 |  |  | základní |  | 0 | 0 | 0 | 0 | 0 |  | 4 | K | 2 |  |  |  | ROZPOCET | 0 | 0 | 0 | 0 | 0 | 1 | 0 | 4 | -477504268
| PP |  | Nakládání suti a vybouraných hmot | [15 empty] | PP | 2
14 | K | 997013211 | Vnitrostaveništní doprava suti a vybouraných hmot pro budovy v do 6 m ručně | t | 16.673 |  | 0 |  |  | základní |  | 0 | 0 | 0 | 0 | 0 |  | 4 | K | 2 |  |  |  | ROZPOCET | 0 | 0 | 0 | 0 | 0 | 1 | 0 | 4 | 1564381551
| PP |  | Vnitrostaveništní doprava suti a vybouraných hmot pro budovy v do 6 m ručně | [15 empty] | PP | 2
15 | K | 997013831 | Poplatek za uložení na skládce (skládkovné) stavebního odpadu směsného kód odpadu 170 904 | t | 16.673 |  | 0 |  |  | základní |  | 0 | 0 | 0 | 0 | 0 |  | 4 | K | 2 |  |  |  | ROZPOCET | 0 | 0 | 0 | 0 | 0 | 1 | 0 | 4 | -1276098388
| PP |  | Poplatek za uložení na skládce (skládkovné) stavebního odpadu směsného kód odpadu 170 904 | [15 empty] | PP | 2
16 | K | 998011002 | Přesun hmot pro budovy zděné v do 12 m | t | 0 |  | 0 |  |  | základní |  | 0 | 0 | 0 | 0 | 0 |  | 4 | K | 2 |  |  |  | ROZPOCET | 0 | 0 | 0 | 0 | 0 | 1 | 0 | 4 | -1632119975
| PP |  | Přesun hmot pro budovy zděné v do 12 m | [15 empty] | PP | 2
| D | D5 | 725: Zařizovací předměty |  |  |  | 0 |  |  |  |  | 0 |  | 0 |  | 0 |  | 1 | D | 1 |  |  |  | ROZPOCET | [6 empty] | 0
17 | K | 725291531 | Doplňky zařízení koupelen a záchodů plastové zásobník papírových ručníků x13 | soubor | 3 |  | 0 |  |  | základní |  | 0 | 0 | 0 | 0 | 0 |  | 4 | K | 2 |  |  |  | ROZPOCET | 0 | 0 | 0 | 0 | 0 | 1 | 0 | 4 | -1153017975
| PP |  | Doplňky zařízení koupelen a záchodů plastové zásobník papírových ručníků x13 | [15 empty] | PP | 2
18 | K | 725291621 | Doplňky zařízení koupelen a záchodů nerezové zásobník toaletních papírů držák toaletního papíru nerez mat - x23 | soubor | 1 |  | 0 |  |  | základní |  | 0 | 0 | 0 | 0 | 0 |  | 4 | K | 2 |  |  |  | ROZPOCET | 0 | 0 | 0 | 0 | 0 | 1 | 0 | 4 | -2048310186
| PP |  | Doplňky zařízení koupelen a záchodů nerezové zásobník toaletních papírů držák toaletního papíru nerez mat - x23 | [15 empty] | PP | 2
19 | K | 7252916VL | Montáž háčky na oděv 1100-1400 chrom mat - x25 | kus | 1 |  | 0 |  |  | základní |  | 0 | 0 | 0 | 0 | 0 |  | 4 | K | 2 |  |  |  | ROZPOCET | 0 | 0 | 0 | 0 | 0 | 1 | 0 | 4 | -801001459
| PP |  | Montáž háčky na oděv 1100-1400 chrom mat - x25 | [15 empty] | PP | 2
20 | K | 591610VL | Dodávka nerez 2-háček na oděv - x25 | kus | 1 |  | 0 |  |  | základní |  | 0 | 0 | 0 | 0 | 0 |  | 4 | K | 2 |  |  |  | ROZPOCET | 0 | 0 | 0 | 0 | 0 | 1 | 0 | 4 | 336155847
| PP |  | Dodávka nerez 2-háček na oděv - x25 | [15 empty] | PP | 2
21 | K | 725291706 | Doplňky zařízení koupelen a záchodů smaltované madlo svislé dl.600mm - x20 | soubor | 1 |  | 0 |  |  | základní |  | 0 | 0 | 0 | 0 | 0 |  | 4 | K | 2 |  |  |  | ROZPOCET | 0 | 0 | 0 | 0 | 0 | 1 | 0 | 4 | -2070275271
| PP |  | Doplňky zařízení koupelen a záchodů smaltované madlo svislé dl.600mm - x20 | [15 empty] | PP | 2
22 | K | 725291708 | Doplňky zařízení koupelen a záchodů smaltované madlo 600x700 - x19 | soubor | 1 |  | 0 |  |  | základní |  | 0 | 0 | 0 | 0 | 0 |  | 4 | K | 2 |  |  |  | ROZPOCET | 0 | 0 | 0 | 0 | 0 | 1 | 0 | 4 | -341674161
| PP |  | Doplňky zařízení koupelen a záchodů smaltované madlo 600x700 - x19 | [15 empty] | PP | 2
23 | K | 725291722 | Doplňky zařízení koupelen a záchodů bílé madlo sklopné dl 834 mm - x18 | soubor | 1 |  | 0 |  |  | základní |  | 0 | 0 | 0 | 0 | 0 |  | 4 | K | 2 |  |  |  | ROZPOCET | 0 | 0 | 0 | 0 | 0 | 1 | 0 | 4 | 1291234971
| PP |  | Doplňky zařízení koupelen a záchodů bílé madlo sklopné dl 834 mm - x18 | [15 empty] | PP | 2
24 | K | 998725201 | Přesun hmot procentní pro zařizovací předměty v objektech v do 6 m | % |  |  | 0 |  |  | základní |  | 0 | 0 | 0 | 0 | 0 |  | 4 | K | 2 |  |  |  | ROZPOCET | 0 | 0 | 0 | 0 | 0 | 1 | 0 | 4 | 1272516823
| PP |  | Přesun hmot procentní pro zařizovací předměty v objektech v do 6 m | [15 empty] | PP | 2
| D | D6 | 740: Silnoproud |  |  |  | 0 |  |  |  |  | 0 |  | 0 |  | 0 |  | 1 | D | 1 |  |  |  | ROZPOCET | [6 empty] | 0
25 | K | 740001 | Slaboproud - EZS | soubor | 1 |  | 0 |  |  | základní |  | 0 | 0 | 0 | 0 | 0 |  | 4 | K | 2 |  |  |  | ROZPOCET | 0 | 0 | 0 | 0 | 0 | 1 | 0 | 4 | -1124350619
| PP |  | Slaboproud - EZS | [15 empty] | PP | 2
26 | K | 740002 | Slaboproud - SK + ostatní | soubor | 1 |  | 0 |  |  | základní |  | 0 | 0 | 0 | 0 | 0 |  | 4 | K | 2 |  |  |  | ROZPOCET | 0 | 0 | 0 | 0 | 0 | 1 | 0 | 4 | -1671153763
| PP |  | Slaboproud - SK + ostatní | [15 empty] | PP | 2
27 | K | 740003 | Silnoproud | soubor | 1 |  | 0 |  |  | základní |  | 0 | 0 | 0 | 0 | 0 |  | 4 | K | 2 |  |  |  | ROZPOCET | 0 | 0 | 0 | 0 | 0 | 1 | 0 | 4 | -2015388729
| PP |  | Silnoproud | [15 empty] | PP | 2
| D | D7 | 763: Konstrukce montované |  |  |  | 0 |  |  |  |  | 0 |  | 0 |  | 0 |  | 1 | D | 1 |  |  |  | ROZPOCET | [6 empty] | 0
28 | K | 763131821 | Demontáž SDK podhledu s dvouvrstvou nosnou kcí z ocelových profilů opláštění jednoduché | m2 | 6.68 |  | 0 |  |  | základní |  | 0 | 0 | 0 | 0 | 0 |  | 4 | K | 2 |  |  |  | ROZPOCET | 0 | 0 | 0 | 0 | 0 | 1 | 0 | 4 | -658842115
| PP |  | Demontáž SDK podhledu s dvouvrstvou nosnou kcí z ocelových profilů opláštění jednoduché | [15 empty] | PP | 2
| VV |  | 1.PP - m.č.0.46 | [15 empty] | VV | 2 | 1 | True | 0 | ROZPOCET
| VV |  | 6,68 |  | 6.68 | [13 empty] | VV | 2 | 2 | True | 0 | ROZPOCET
| VV |  | Součet |  | 6.68 | [13 empty] | VV | 2 | 4 | True | 1 | ROZPOCET
29 | K | 763131411VL | SDK podhled desky 1xA 12,5 bez TI dvouvrstvá spodní kce profil CD+UD vč. tmelení | m2 | 112.28 |  | 0 |  |  | základní |  | 0 | 0 | 0 | 0 | 0 |  | 4 | K | 2 |  |  |  | ROZPOCET | 0 | 0 | 0 | 0 | 0 | 1 | 0 | 4 | -1348745373
| PP |  | SDK podhled desky 1xA 12,5 bez TI dvouvrstvá spodní kce profil CD+UD vč. tmelení | [15 empty] | PP | 2
| VV |  | 1.PP - m.č.0.46 | [15 empty] | VV | 2 | 1 | True | 0 | ROZPOCET
| VV |  | 6,68 |  | 6.68 | [13 empty] | VV | 2 | 2 | True | 0 | ROZPOCET
| VV |  | 1.NP - SDK 1+2....viz v.č. D.1.1.07 | [15 empty] | VV | 2 | 1 | True | 0 | ROZPOCET
| VV |  | 25+80,6 |  | 105.6 | [13 empty] | VV | 2 | 2 | True | 0 | ROZPOCET
| VV |  | Součet |  | 112.28 | [13 empty] | VV | 2 | 4 | True | 1 | ROZPOCET
30 | K | 763131581 | SDK podhled desky 2xH2DF 12,5 bez TI jednovrstvá spodní kce profil CD+UD | m2 | 23.9 |  | 0 |  |  | základní |  | 0 | 0 | 0 | 0 | 0 |  | 4 | K | 2 |  |  |  | ROZPOCET | 0 | 0 | 0 | 0 | 0 | 1 | 0 | 4 | -327437922
| PP |  | SDK podhled desky 2xH2DF 12,5 bez TI jednovrstvá spodní kce profil CD+UD | [15 empty] | PP | 2
| VV |  | 1.NP - viz v.č. D.1.1.07.....protipožární | [15 empty] | VV | 2 | 1 | True | 0 | ROZPOCET
| VV |  | 23,9 |  | 23.9 | [13 empty] | VV | 2 | 2 | True | 0 | ROZPOCET
| VV |  | Součet |  | 23.9 | [13 empty] | VV | 2 | 4 | True | 1 | ROZPOCET
31 | K | 763112811 | Demontáž desek jednoduché opláštění SDK příčka | m2 | 9.65 |  | 0 |  |  | základní |  | 0 | 0 | 0 | 0 | 0 |  | 4 | K | 2 |  |  |  | ROZPOCET | 0 | 0 | 0 | 0 | 0 | 1 | 0 | 4 | 1636916867
| PP |  | Demontáž desek jednoduché opláštění SDK příčka | [15 empty] | PP | 2
| VV |  | 1.NP - 1.1 u stahovacích mříží | [15 empty] | VV | 2 | 1 | True | 0 | ROZPOCET
| VV |  | 9,65 |  | 9.65 | [13 empty] | VV | 2 | 2 | True | 0 | ROZPOCET
| VV |  | Součet |  | 9.65 | [13 empty] | VV | 2 | 4 | True | 1 | ROZPOCET
32 | K | 763172312 | Montáž revizních dvířek SDK kcí vel. 300x300 mm | kus | 1 |  | 0 |  |  | základní |  | 0 | 0 | 0 | 0 | 0 |  | 4 | K | 2 |  |  |  | ROZPOCET | 0 | 0 | 0 | 0 | 0 | 1 | 0 | 4 | 1569487972
| PP |  | Instalační technika pro konstrukce ze sádrokartonových desek montáž revizních dvířek velikost 300 x 300 mm | [15 empty] | PP | 2
33 | M | 59030159 | klapka revizní protipožární pro stěny a podhledy tl 12,5mm 300x300mm | kus | 1 |  | 0 |  |  | základní |  | 0 | 0 | 0 | 0 | 0 |  | 8 | M | 2 |  |  |  | ROZPOCET | 0 | 0 | 0 | 0 | 0 | 1 | 0 | 4 | 654240643
| PP |  | klapka revizní protipožární pro stěny a podhledy tl 12,5mm 300x300mm | [15 empty] | PP | 2
34 | K | 998763201 | Přesun hmot procentní pro dřevostavby v objektech v do 12 m | % |  |  | 0 |  |  | základní |  | 0 | 0 | 0 | 0 | 0 |  | 4 | K | 2 |  |  |  | ROZPOCET | 0 | 0 | 0 | 0 | 0 | 1 | 0 | 4 | 1952781017
| PP |  | Přesun hmot procentní pro dřevostavby v objektech v do 12 m | [15 empty] | PP | 2
| D | D8 | 766: Konstrukce truhlářské |  |  |  | 0 |  |  |  |  | 0 |  | 0 |  | 0 |  | 1 | D | 1 |  |  |  | ROZPOCET | [6 empty] | 0
35 | K | 766311811 | Demontáž zábradlí vnitřního | m | 28.4 |  | 0 |  |  | základní |  | 0 | 0 | 0 | 0 | 0 |  | 4 | K | 2 |  |  |  | ROZPOCET | 0 | 0 | 0 | 0 | 0 | 1 | 0 | 4 | -1231689080
| PP |  | Demontáž zábradlí vnitřního | [15 empty] | PP | 2
| VV |  | 1.NP - 1.1 | [15 empty] | VV | 2 | 1 | True | 0 | ROZPOCET
| VV |  | zábradlí v=900mm | [15 empty] | VV | 2 | 1 | True | 0 | ROZPOCET
| VV |  | 1,6+1,04 |  | 2.64 | [13 empty] | VV | 2 | 2 | True | 0 | ROZPOCET
| VV |  | madlo | [15 empty] | VV | 2 | 1 | True | 0 | ROZPOCET
| VV |  | 6,44*4 |  | 25.76 | [13 empty] | VV | 2 | 2 | True | 0 | ROZPOCET
| VV |  | Součet |  | 28.4 | [13 empty] | VV | 2 | 4 | True | 1 | ROZPOCET
36 | K | 766691914 | Vyvěšení nebo zavěšení dřevěných křídel dveří pl do 2 m2 | kus | 4 |  | 0 |  |  | základní |  | 0 | 0 | 0 | 0 | 0 |  | 4 | K | 2 |  |  |  | ROZPOCET | 0 | 0 | 0 | 0 | 0 | 1 | 0 | 4 | 29771778
| PP |  | Vyvěšení nebo zavěšení dřevěných křídel dveří pl do 2 m2 | [15 empty] | PP | 2
| VV |  | 1.NP - 1.1 | [15 empty] | VV | 2 | 1 | True | 0 | ROZPOCET
| VV |  | 4 |  | 4 | [13 empty] | VV | 2 | 2 | True | 0 | ROZPOCET
| VV |  | Součet |  | 4 | [13 empty] | VV | 2 | 4 | True | 1 | ROZPOCET
38 | K | 7666601 D17/L | Montáž a dod. dveří vnitřních plných 900/2000mm, vč. dod.a montáže oblož.zárubně,kování - viz výpis truhlářských prvků | kus | 1 |  | 0 |  |  | základní |  | 0 | 0 | 0 | 0 | 0 |  | 4 | K | 2 |  |  |  | ROZPOCET | 0 | 0 | 0 | 0 | 0 | 1 | 0 | 4 | 267729194
| PP |  | Montáž dveřních křídel dřevěných nebo plastových otevíravých do obložkové zárubně povrchově upravených jednokřídlových, šířky přes 800 mm | [15 empty] | PP | 2
| VV |  | 1 |  | 1 | [13 empty] | VV | 2 | 2 | True | 0 | ROZPOCET
| VV |  | Součet |  | 1 | [13 empty] | VV | 2 | 4 | True | 1 | ROZPOCET
39 | K | 7666601 D17/P | Montáž a dod. dveří vnitřních plných 900/2000mm, vč. dod.a montáže oblož.zárubně,kování - viz výpis truhlářských prvků | kus | 1 |  | 0 |  |  | základní |  | 0 | 0 | 0 | 0 | 0 |  | 4 | K | 2 |  |  |  | ROZPOCET | 0 | 0 | 0 | 0 | 0 | 1 | 0 | 4 | 1142118931
| PP |  | Montáž dveřních křídel dřevěných nebo plastových otevíravých do obložkové zárubně povrchově upravených jednokřídlových, šířky přes 800 mm, protipožární EI30 s větrací mřížkou | [15 empty] | PP | 2
| VV |  | 1 |  | 1 | [13 empty] | VV | 2 | 2 | True | 0 | ROZPOCET
| VV |  | Součet |  | 1 | [13 empty] | VV | 2 | 4 | True | 1 | ROZPOCET
40 | K | 7666601D18/L a D/18P | Zpětná montáž demontovaných dveří, osazení piktogramem - viz výpis truhlářských prvků | kus | 3 |  | 0 |  |  | základní |  | 0 | 0 | 0 | 0 | 0 |  | 4 | K | 2 |  |  |  | ROZPOCET | 0 | 0 | 0 | 0 | 0 | 1 | 0 | 4 | -452647530
| PP |  | Montáž dveřních křídel dřevěných nebo plastových otevíravých do obložkové zárubně povrchově upravených jednokřídlových, šířky přes 800 mm | [15 empty] | PP | 2
| VV |  | 2+1 |  | 3 | [13 empty] | VV | 2 | 2 | True | 0 | ROZPOCET
| VV |  | Součet |  | 3 | [13 empty] | VV | 2 | 4 | True | 1 | ROZPOCET
41 | K | 7666607 D20 | Montáž dveřního bezpečnostního kování - panikového, vč. dodávky panikového kování | kus | 1 |  | 0 |  |  | základní |  | 0 | 0 | 0 | 0 | 0 |  | 4 | K | 2 |  |  |  | ROZPOCET | 0 | 0 | 0 | 0 | 0 | 1 | 0 | 4 | 1009925955
| PP |  | Montáž dveřních doplňků dveřního kování bezpečnostního panikového kování | [15 empty] | PP | 2
42 | K | 7668211VL | Montáž přebalovacího pultu x26 | kus | 1 |  | 0 |  |  | základní |  | 0 | 0 | 0 | 0 | 0 |  | 4 | K | 2 |  |  |  | ROZPOCET | 0 | 0 | 0 | 0 | 0 | 1 | 0 | 4 | 137485302
| PP |  | Montáž přebalovacího pultu x26 | [15 empty] | PP | 2
| VV |  | 1.NP - 1.2......D15 | [15 empty] | VV | 2 | 1 | True | 0 | ROZPOCET
| VV |  | 1 |  | 1 | [13 empty] | VV | 2 | 2 | True | 0 | ROZPOCET
| VV |  | Součet |  | 1 | [13 empty] | VV | 2 | 4 | True | 1 | ROZPOCET
43 | M | 549811VL | Dodávka závěsný, skládací přebalovací pult - plechový x26 | kus | 1 |  | 0 |  |  | základní |  | 0 | 0 | 0 | 0 | 0 |  | 8 | M | 2 |  |  |  | ROZPOCET | 0 | 0 | 0 | 0 | 0 | 1 | 0 | 4 | 223060181
| PP |  | Dodávka závěsný, skládací přebalovací pult - plechový x26 | [15 empty] | PP | 2
| VV |  | 1.NP - 1.2......D15 | [15 empty] | VV | 2 | 1 | True | 0 | ROZPOCET
| VV |  | 1 |  | 1 | [13 empty] | VV | 2 | 2 | True | 0 | ROZPOCET
| VV |  | Součet |  | 1 | [13 empty] | VV | 2 | 4 | True | 1 | ROZPOCET
44 | K | 998766202 | Přesun hmot procentní pro konstrukce truhlářské v objektech v do 12 m | % |  |  | 0 |  |  | základní |  | 0 | 0 | 0 | 0 | 0 |  | 4 | K | 2 |  |  |  | ROZPOCET | 0 | 0 | 0 | 0 | 0 | 1 | 0 | 4 | 420754527
| PP |  | Přesun hmot procentní pro konstrukce truhlářské v objektech v do 12 m | [15 empty] | PP | 2
| D | D9 | 767: Konstrukce zámečnické |  |  |  | 0 |  |  |  |  | 0 |  | 0 |  | 0 |  | 1 | D | 1 |  |  |  | ROZPOCET | [6 empty] | 0
45 | K | 76766181VL | Demontáž mříží pevných nebo otevíravých - stahovacích | m2 | 9.65 |  | 0 |  |  | základní |  | 0 | 0 | 0 | 0 | 0 |  | 4 | K | 2 |  |  |  | ROZPOCET | 0 | 0 | 0 | 0 | 0 | 1 | 0 | 4 | -1376994312
| PP |  | Demontáž mříží pevných nebo otevíravých - stahovacích | [15 empty] | PP | 2
| VV |  | 9,65 |  | 9.65 | [13 empty] | VV | 2 | 2 | True | 0 | ROZPOCET
| VV |  | Součet |  | 9.65 | [13 empty] | VV | 2 | 4 | True | 1 | ROZPOCET
46 | K | 767995112 | Montáž atypických zámečnických konstrukcí hmotnosti do 10 kg (Madlo z trub.oc. podélně svařované, EN 10219, pr.40x2, nátěr dle PD,může být z více kusů) | kg | 14.698 |  | 0 |  |  | základní |  | 0 | 0 | 0 | 0 | 0 |  | 4 | K | 2 |  |  |  | ROZPOCET | 0 | 0 | 0 | 0 | 0 | 1 | 0 | 4 | 458167953
| PP |  | Montáž atypických zámečnických konstrukcí hmotnosti do 10 kg Madlo z trub.oc. podélně svařované, EN 10219, pr.40x2, nátěr dle PD,může být z více kusů. | [15 empty] | PP | 2
| VV |  | 1.NP - 1.1 Z17 | [15 empty] | VV | 2 | 1 | True | 0 | ROZPOCET
| VV |  | 1,66*2*4,427 |  | 14.698 | [13 empty] | VV | 2 | 2 | True | 0 | ROZPOCET
| VV |  | Součet |  | 14.698 | [13 empty] | VV | 2 | 4 | True | 1 | ROZPOCET
47 | K | 767995114 | Montáž atypických zámečnických konstrukcí hmotnosti do 50 kg vč. kotvení (Madlo z trub.oc. podélně svařované, EN 10219, pr.40x2, nátěr dle PD,může být z více kusů) | kg | 116.253 |  | 0 |  |  | základní |  | 0 | 0 | 0 | 0 | 0 |  | 4 | K | 2 |  |  |  | ROZPOCET | 0 | 0 | 0 | 0 | 0 | 1 | 0 | 4 | 1721487011
| PP |  | Montáž atypických zámečnických konstrukcí hmotnosti do 50 kg vč. kotvení | [15 empty] | PP | 2
| VV |  | 1.NP - 1.1......Z18+19 | [15 empty] | VV | 2 | 1 | True | 0 | ROZPOCET
| VV |  | 6,715*2*4,427 |  | 59.455 | [13 empty] | VV | 2 | 2 | True | 0 | ROZPOCET
| VV |  | 6,415*2*4,427 |  | 56.798 | [13 empty] | VV | 2 | 2 | True | 0 | ROZPOCET
| VV |  | Součet |  | 116.253 | [13 empty] | VV | 2 | 4 | True | 1 | ROZPOCET
48 | M | 14031022 | trubka ocelová podélně svařovaná hladká EN 10219, úpr.40x2mm, nátěr dle PD, může být i vícedílný - svary obrousit | m | 32.538 |  | 0 |  |  | základní |  | 0 | 0 | 0 | 0 | 0 |  | 8 | M | 2 |  |  |  | ROZPOCET | 0 | 0 | 0 | 0 | 0 | 1 | 0 | 4 | -1648876997
| PP |  | trubka ocelová podélně svařovaná hladká jakost 11 343 40x2mm | [15 empty] | PP | 2
| VV |  | 1.NP - 1.1 2x Z17 | [15 empty] | VV | 2 | 1 | True | 0 | ROZPOCET
| VV |  | 1,66*2*1,1 |  | 3.652 | [13 empty] | VV | 2 | 2 | True | 0 | ROZPOCET
| VV |  | 1.NP - 1.1......Z18+19 | [15 empty] | VV | 2 | 1 | True | 0 | ROZPOCET
| VV |  | 6,715*2*1,1 |  | 14.773 | [13 empty] | VV | 2 | 2 | True | 0 | ROZPOCET
| VV |  | 6,415*2*1,1 |  | 14.113 | [13 empty] | VV | 2 | 2 | True | 0 | ROZPOCET
| VV |  | Součet |  | 32.538 | [13 empty] | VV | 2 | 4 | True | 1 | ROZPOCET
49 | K | 998767202 | Přesun hmot procentní pro zámečnické konstrukce v objektech v do 12 m | % |  |  | 0 |  |  | základní |  | 0 | 0 | 0 | 0 | 0 |  | 4 | K | 2 |  |  |  | ROZPOCET | 0 | 0 | 0 | 0 | 0 | 1 | 0 | 4 | -1881140841
| PP |  | Přesun hmot procentní pro zámečnické konstrukce v objektech v do 12 m | [15 empty] | PP | 2
| D | D10 | 771: Podlahy z dlaždic |  |  |  | 0 |  |  |  |  | 0 |  | 0 |  | 0 |  | 1 | D | 1 |  |  |  | ROZPOCET | [6 empty] | 0
50 | K | 771573810 | Demontáž podlah z dlaždic keramických lepených | m2 | 15.27 |  | 0 |  |  | základní |  | 0 | 0 | 0 | 0 | 0 |  | 4 | K | 2 |  |  |  | ROZPOCET | 0 | 0 | 0 | 0 | 0 | 1 | 0 | 4 | -713466538
| PP |  | Demontáž podlah z dlaždic keramických lepených | [15 empty] | PP | 2
| VV |  | 1.NP - m.č. s1.29,0.30,0.32-0.33 | [15 empty] | VV | 2 | 1 | True | 0 | ROZPOCET
| VV |  | 3,38+3,62+5,94+2,33 |  | 15.27 | [13 empty] | VV | 2 | 2 | True | 0 | ROZPOCET
| VV |  | Součet |  | 15.27 | [13 empty] | VV | 2 | 4 | True | 1 | ROZPOCET
51 | K | 771471830 | Demontáž soklíků z dlaždic keramických kladených do malty schodišťových | m | 5.71 |  | 0 |  |  | základní |  | 0 | 0 | 0 | 0 | 0 |  | 4 | K | 2 |  |  |  | ROZPOCET | 0 | 0 | 0 | 0 | 0 | 1 | 0 | 4 | 1200833992
| PP |  | Demontáž soklíků z dlaždic keramických kladených do malty schodišťových | [15 empty] | PP | 2
| VV |  | 1.NP -1.1 | [15 empty] | VV | 2 | 1 | True | 0 | ROZPOCET
| VV |  | 5,71 |  | 5.71 | [13 empty] | VV | 2 | 2 | True | 0 | ROZPOCET
| VV |  | Součet |  | 5.71 | [13 empty] | VV | 2 | 4 | True | 1 | ROZPOCET
52 | K | 771990112 | Vyrovnání podkladu samonivelační stěrkou tl 4 mm pevnosti 30 Mpa | m2 | 11.12 |  | 0 |  |  | základní |  | 0 | 0 | 0 | 0 | 0 |  | 4 | K | 2 |  |  |  | ROZPOCET | 0 | 0 | 0 | 0 | 0 | 1 | 0 | 4 | 382789681
| PP |  | Vyrovnání podkladu samonivelační stěrkou tl 4 mm pevnosti 30 Mpa | [15 empty] | PP | 2
| VV |  | 1.NP - 1.1.......pod keram.dlažbu (po příčkách) | [15 empty] | VV | 2 | 1 | True | 0 | ROZPOCET
| VV |  | 3,12+3,8+4,2 |  | 11.12 | [13 empty] | VV | 2 | 2 | True | 0 | ROZPOCET
| VV |  | Součet |  | 11.12 | [13 empty] | VV | 2 | 4 | True | 1 | ROZPOCET
53 | K | 771121011 | Nátěr penetrační na podlahu | m2 | 11.12 |  | 0 |  |  | základní |  | 0 | 0 | 0 | 0 | 0 |  | 4 | K | 2 |  |  |  | ROZPOCET | 0 | 0 | 0 | 0 | 0 | 1 | 0 | 4 | -1462430173
| PP |  | Nátěr penetrační na podlahu | [15 empty] | PP | 2
| VV |  | 1.NP - 1.1.......pod keram.dlažbu (po příčkách) | [15 empty] | VV | 2 | 1 | True | 0 | ROZPOCET
| VV |  | 3,12+3,8+4,2 |  | 11.12 | [13 empty] | VV | 2 | 2 | True | 0 | ROZPOCET
| VV |  | Součet |  | 11.12 | [13 empty] | VV | 2 | 4 | True | 1 | ROZPOCET
54 | K | 771574112 | Montáž podlah keramických hladkých lepených flexibilním lepidlem vč. spárování | m2 | 11.12 |  | 0 |  |  | základní |  | 0 | 0 | 0 | 0 | 0 |  | 4 | K | 2 |  |  |  | ROZPOCET | 0 | 0 | 0 | 0 | 0 | 1 | 0 | 4 | -1423563663
| PP |  | Montáž podlah keramických hladkých lepených flexibilním lepidlem vč. spárování | [15 empty] | PP | 2
| VV |  | 1.NP - 1.1.......pod keram.dlažbu (po příčkách) | [15 empty] | VV | 2 | 1 | True | 0 | ROZPOCET
| VV |  | 3,12+3,8+4,2 |  | 11.12 | [13 empty] | VV | 2 | 2 | True | 0 | ROZPOCET
| VV |  | Součet |  | 11.12 | [13 empty] | VV | 2 | 4 | True | 1 | ROZPOCET
55 | M | 597610VL | dlažba keramická reliéfní do interiéru i exteriéru | m2 | 12.232 |  | 0 |  |  | základní |  | 0 | 0 | 0 | 0 | 0 |  | 8 | M | 2 |  |  |  | ROZPOCET | 0 | 0 | 0 | 0 | 0 | 1 | 0 | 4 | -368716453
| PP |  | dlažba keramická reliéfní do interiéru i exteriéru | [15 empty] | PP | 2
| VV |  | 1.NP - 1.1.......pod keram.dlažbu (po příčkách) | [15 empty] | VV | 2 | 1 | True | 0 | ROZPOCET
| VV |  | (3,12+3,8+4,2)*1,1 |  | 12.232 | [13 empty] | VV | 2 | 2 | True | 0 | ROZPOCET
| VV |  | Součet |  | 12.232 | [13 empty] | VV | 2 | 4 | True | 1 | ROZPOCET
56 | K | 998771202 | Přesun hmot procentní pro podlahy z dlaždic v objektech v do 12 m | % |  |  | 0 |  |  | základní |  | 0 | 0 | 0 | 0 | 0 |  | 4 | K | 2 |  |  |  | ROZPOCET | 0 | 0 | 0 | 0 | 0 | 1 | 0 | 4 | 1893311146
| PP |  | Přesun hmot procentní pro podlahy z dlaždic v objektech v do 12 m | [15 empty] | PP | 2
| D | D11 | 776: Povlakové krytiny |  |  |  | 0 |  |  |  |  | 0 |  | 0 |  | 0 |  | 1 | D | 1 |  |  |  | ROZPOCET | [6 empty] | 0
57 | K | 776201812 | Demontáž lepených povlakových podlah s podložkou ručně | m2 | 127.17 |  | 0 |  |  | základní |  | 0 | 0 | 0 | 0 | 0 |  | 4 | K | 2 |  |  |  | ROZPOCET | 0 | 0 | 0 | 0 | 0 | 1 | 0 | 4 | -1911875345
| PP |  | Demontáž lepených povlakových podlah s podložkou ručně | [15 empty] | PP | 2
| VV |  | 1.NP - m.č. s1.04 | [15 empty] | VV | 2 | 1 | True | 0 | ROZPOCET
| VV |  | 8,66 |  | 8.66 | [13 empty] | VV | 2 | 2 | True | 0 | ROZPOCET
| VV |  | -m.č. s1.23 | [15 empty] | VV | 2 | 1 | True | 0 | ROZPOCET
| VV |  | 106,61 |  | 106.61 | [13 empty] | VV | 2 | 2 | True | 0 | ROZPOCET
| VV |  | -m.č.s1.28 | [15 empty] | VV | 2 | 1 | True | 0 | ROZPOCET
| VV |  | 10,02 |  | 10.02 | [13 empty] | VV | 2 | 2 | True | 0 | ROZPOCET
| VV |  | -m.č.s1.24 | [15 empty] | VV | 2 | 1 | True | 0 | ROZPOCET
| VV |  | 1,88 |  | 1.88 | [13 empty] | VV | 2 | 2 | True | 0 | ROZPOCET
| VV |  | Součet |  | 127.17 | [13 empty] | VV | 2 | 4 | True | 1 | ROZPOCET
58 | K | 77611111VL | Odstranění zbytků lepidla z podkladu povlakových podlah broušením,odstranění vyrovnávací stěrky tl.3 | m2 | 127.17 |  | 0 |  |  | základní |  | 0 | 0 | 0 | 0 | 0 |  | 4 | K | 2 |  |  |  | ROZPOCET | 0 | 0 | 0 | 0 | 0 | 1 | 0 | 4 | -821455278
| PP |  | Odstranění zbytků lepidla z podkladu povlakových podlah broušením,odstranění vyrovnávací stěrky tl.3 | [15 empty] | PP | 2
| VV |  | 1.NP - m.č. s1.04 | [15 empty] | VV | 2 | 1 | True | 0 | ROZPOCET
| VV |  | 8,66 |  | 8.66 | [13 empty] | VV | 2 | 2 | True | 0 | ROZPOCET
| VV |  | -m.č. s1.23 | [15 empty] | VV | 2 | 1 | True | 0 | ROZPOCET
| VV |  | 106,61 |  | 106.61 | [13 empty] | VV | 2 | 2 | True | 0 | ROZPOCET
| VV |  | -m.č.s1.28 | [15 empty] | VV | 2 | 1 | True | 0 | ROZPOCET
| VV |  | 10,02 |  | 10.02 | [13 empty] | VV | 2 | 2 | True | 0 | ROZPOCET
| VV |  | -m.č.s1.24 | [15 empty] | VV | 2 | 1 | True | 0 | ROZPOCET
| VV |  | 1,88 |  | 1.88 | [13 empty] | VV | 2 | 2 | True | 0 | ROZPOCET
| VV |  | Součet |  | 127.17 | [13 empty] | VV | 2 | 4 | True | 1 | ROZPOCET
59 | K | 777511105 | Dodávka a montáž vinylová podlaha pro vysokou zátěž | m2 | 125.2 |  | 0 |  |  | základní |  | 0 | 0 | 0 | 0 | 0 |  | 4 | K | 2 |  |  |  | ROZPOCET | 0 | 0 | 0 | 0 | 0 | 1 | 0 | 4 | 1216123548
| PP |  | Dodávka a montáž vinylová podlaha pro vysokou zátěž Supreme Plus | [15 empty] | PP | 2
| VV |  | 1.NP - 1.1......Pn01+06 | [15 empty] | VV | 2 | 1 | True | 0 | ROZPOCET
| VV |  | 3,6+25,9+5,4+4,2+4,76+0,75+59,3+13,1 |  | 117.01 | [13 empty] | VV | 2 | 2 | True | 0 | ROZPOCET
| VV |  | 1,2*2+0,41+0,48+0,52+0,73*2+1,3+1,62 |  | 8.19 | [13 empty] | VV | 2 | 2 | True | 0 | ROZPOCET
| VV |  | Součet |  | 125.2 | [13 empty] | VV | 2 | 4 | True | 1 | ROZPOCET
60 | K | 998776202 | Přesun hmot procentní pro podlahy povlakové v objektech v do 12 m | % |  |  | 0 |  |  | základní |  | 0 | 0 | 0 | 0 | 0 |  | 4 | K | 2 |  |  |  | ROZPOCET | 0 | 0 | 0 | 0 | 0 | 1 | 0 | 4 | 1807424593
| PP |  | Přesun hmot procentní pro podlahy povlakové v objektech v do 12 m | [15 empty] | PP | 2
| D | D12 | 781: Obklady |  |  |  | 0 |  |  |  |  | 0 |  | 0 |  | 0 |  | 1 | D | 1 |  |  |  | ROZPOCET | [6 empty] | 0
61 | K | 781471810 | Demontáž obkladů z obkladaček keramických kladených do malty | m2 | 56.538 |  | 0 |  |  | základní |  | 0 | 0 | 0 | 0 | 0 |  | 4 | K | 2 |  |  |  | ROZPOCET | 0 | 0 | 0 | 0 | 0 | 1 | 0 | 4 | 44155612
| PP |  | Demontáž obkladů z obkladaček keramických kladených do malty | [15 empty] | PP | 2
62 | K | 781484115 | Montáž obkladů vnitřních z mozaiky 200x200 mm lepených flexibilním lepidlem | m2 | 39.151 |  | 0 |  |  | základní |  | 0 | 0 | 0 | 0 | 0 |  | 4 | K | 2 |  |  |  | ROZPOCET | 0 | 0 | 0 | 0 | 0 | 1 | 0 | 4 | 299750
| PP |  | Montáž obkladů vnitřních z mozaiky 200x200 mm lepených flexibilním lepidlem | [15 empty] | PP | 2
| VV |  | 1.NP - 1.1 | [15 empty] | VV | 2 | 1 | True | 0 | ROZPOCET
| VV |  | (1,8+1,63)*2*2,1-0,8*2 |  | 12.806 | [13 empty] | VV | 2 | 2 | True | 0 | ROZPOCET
| VV |  | (1,63+1,65+0,3+2,65+0,8)*2,1-0,8*2 |  | 13.163 | [13 empty] | VV | 2 | 2 | True | 0 | ROZPOCET
| VV |  | (1,85+2,33)*2*2,1-0,9*2 |  | 15.756 | [13 empty] | VV | 2 | 2 | True | 0 | ROZPOCET
| VV |  | odpočet plochy zrcadel | [15 empty] | VV | 2 | 1 | True | 0 | ROZPOCET
| VV |  | -2,574 |  | -2.574 | [13 empty] | VV | 2 | 2 | True | 0 | ROZPOCET
| VV |  | Součet |  | 39.151 | [13 empty] | VV | 2 | 4 | True | 1 | ROZPOCET
63 | K | 781495111 | Penetrace podkladu vnitřních obkladů | m2 | 31.429 |  | 0 |  |  | základní |  | 0 | 0 | 0 | 0 | 0 |  | 4 | K | 2 |  |  |  | ROZPOCET | 0 | 0 | 0 | 0 | 0 | 1 | 0 | 4 | 1646454155
| PP |  | Penetrace podkladu vnitřních obkladů | [15 empty] | PP | 2
64 | M | 59761181 | obklad keramický hladký na podlahu i stěnu pro interiér i exteriér | m2 | 43.066 |  | 0 |  |  | základní |  | 0 | 0 | 0 | 0 | 0 |  | 8 | M | 2 |  |  |  | ROZPOCET | 0 | 0 | 0 | 0 | 0 | 1 | 0 | 4 | 1599069992
| PP |  | obklad keramický hladký na podlahu i stěnu pro interiér i exteriér | [15 empty] | PP | 2
| VV |  | 1.NP - 1.1 | [15 empty] | VV | 2 | 1 | True | 0 | ROZPOCET
| VV |  | 39,151*1,1 |  | 43.066 | [13 empty] | VV | 2 | 2 | True | 0 | ROZPOCET
| VV |  | Součet |  | 43.066 | [13 empty] | VV | 2 | 4 | True | 1 | ROZPOCET
65 | K | 781491011 | Montáž zrcadel plochy do 1 m2 lepených silikonovým tmelem na podkladní omítku | m2 | 2.574 |  | 0 |  |  | základní |  | 0 | 0 | 0 | 0 | 0 |  | 4 | K | 2 |  |  |  | ROZPOCET | 0 | 0 | 0 | 0 | 0 | 1 | 0 | 4 | -2019104809
| PP |  | Montáž zrcadel lepených silikonovým tmelem na podkladní omítku, plochy do 1 m2 X15, X16, X17 | [15 empty] | PP | 2
| VV |  | 1,4*0,75 |  | 1.05 | [13 empty] | VV | 2 | 2 | True | 0 | ROZPOCET
| VV |  | 1,2*0,75 |  | 0.9 | [13 empty] | VV | 2 | 2 | True | 0 | ROZPOCET
| VV |  | 1,04*0,6 |  | 0.624 | [13 empty] | VV | 2 | 2 | True | 0 | ROZPOCET
| VV |  | Součet |  | 2.574 | [13 empty] | VV | 2 | 4 | True | 1 | ROZPOCET
66 | M | 63465122 | zrcadlo nemontované čiré tl 3mm max rozměr 3210x2250mm | m2 | 2.831 |  | 0 |  |  | základní |  | 0 | 0 | 0 | 0 | 0 |  | 8 | M | 2 |  |  |  | ROZPOCET | 0 | 0 | 0 | 0 | 0 | 1 | 0 | 4 | -1331142351
| PP |  | zrcadlo nemontované čiré tl 3mm max rozměr 3210x2250mm | [15 empty] | PP | 2
| VV |  | 2,574*1,1 |  | 2.831 | [13 empty] | VV | 2 | 2 | True | 0 | ROZPOCET
| VV |  | Součet |  | 2.831 | [13 empty] | VV | 2 | 4 | True | 1 | ROZPOCET
0 | K | 781001 | Dodávka a montáž poličky X24,bílá 400x150mm - dle výpisu prvků | kus | 1 |  | 0 |  |  | základní |  | 0 | 0 | 0 | 0 | 0 |  | 4 | K | 2 |  |  |  | ROZPOCET | 0 | 0 | 0 | 0 | 0 | 1 | 0 | 4 | -1736270366
| PP |  | Dodávka a montáž poličky X24,bílá 400x150mm - dle výpisu prvků | [15 empty] | PP | 2
67 | K | 998781202 | Přesun hmot procentní pro obklady keramické v objektech v do 12 m | % |  |  | 0 |  |  | základní |  | 0 | 0 | 0 | 0 | 0 |  | 4 | K | 2 |  |  |  | ROZPOCET | 0 | 0 | 0 | 0 | 0 | 1 | 0 | 4 | -1719821841
| PP |  | Přesun hmot procentní pro obklady keramické v objektech v do 12 m | [15 empty] | PP | 2
| D | D13 | 784: Malby |  |  |  | 0 |  |  |  |  | 0 |  | 0 |  | 0 |  | 1 | D | 1 |  |  |  | ROZPOCET | [6 empty] | 0
68 | K | 784181121 | Hloubková jednonásobná penetrace podkladu v místnostech výšky do 3,80 m | m2 | 334.459 |  | 0 |  |  | základní |  | 0 | 0 | 0 | 0 | 0 |  | 4 | K | 2 |  |  |  | ROZPOCET | 0 | 0 | 0 | 0 | 0 | 1 | 0 | 4 | -592728190
| PP |  | Hloubková jednonásobná penetrace podkladu v místnostech výšky do 3,80 m | [15 empty] | PP | 2
| VV |  | 1.NP - 1.1...................ZN 12 | [15 empty] | VV | 2 | 1 | True | 0 | ROZPOCET
| VV |  | (1,8+1,63)*2*1,1 |  | 7.546 | [13 empty] | VV | 2 | 2 | True | 0 | ROZPOCET
| VV |  | (1,63+1,65+0,3+2,65+0,8)*1,1 |  | 7.733 | [13 empty] | VV | 2 | 2 | True | 0 | ROZPOCET
| VV |  | (1,85+2,33)*2*0,9 |  | 7.524 | [13 empty] | VV | 2 | 2 | True | 0 | ROZPOCET
| VV |  | (3,38+1,6)*2*3,2 |  | 31.872 | [13 empty] | VV | 2 | 2 | True | 0 | ROZPOCET
| VV |  | (1,45+6,35+3,48)*3 |  | 33.84 | [13 empty] | VV | 2 | 2 | True | 0 | ROZPOCET
| VV |  | 1,3*3,75 |  | 4.875 | [13 empty] | VV | 2 | 2 | True | 0 | ROZPOCET
| VV |  | 3,165*2*3,7 |  | 23.421 | [13 empty] | VV | 2 | 2 | True | 0 | ROZPOCET
| VV |  | drobné opravy po montáži zárubní a madel | [15 empty] | VV | 2 | 1 | True | 0 | ROZPOCET
| VV |  | 50 |  | 50 | [13 empty] | VV | 2 | 2 | True | 0 | ROZPOCET
| VV |  | strop SDK | [15 empty] | VV | 2 | 1 | True | 0 | ROZPOCET
| VV |  | 112,28+23,9 |  | 136.18 | [13 empty] | VV | 2 | 2 | True | 0 | ROZPOCET
| VV |  | dřevotřísková stěna | [15 empty] | VV | 2 | 1 | True | 0 | ROZPOCET
| VV |  | 15,734*2 |  | 31.468 | [13 empty] | VV | 2 | 2 | True | 0 | ROZPOCET
| VV |  | Součet |  | 334.459 | [13 empty] | VV | 2 | 4 | True | 1 | ROZPOCET
69 | K | 784211101 | Dvojnásobné malby ze směsí za mokra výborně otěruvzdorných v místnostech výšky do 3,80 m odstín dle interiérové studie | m2 | 334.459 |  | 0 |  |  | základní |  | 0 | 0 | 0 | 0 | 0 |  | 4 | K | 2 |  |  |  | ROZPOCET | 0 | 0 | 0 | 0 | 0 | 1 | 0 | 4 | 1972069524
| PP |  | Dvojnásobné malby ze směsí za mokra výborně otěruvzdorných v místnostech výšky do 3,80 m odstín dle interiérové studie | [15 empty] | PP | 2
| VV |  | 1.NP - 1.1...................ZN 12 | [15 empty] | VV | 2 | 1 | True | 0 | ROZPOCET
| VV |  | (1,8+1,63)*2*1,1 |  | 7.546 | [13 empty] | VV | 2 | 2 | True | 0 | ROZPOCET
| VV |  | (1,63+1,65+0,3+2,65+0,8)*1,1 |  | 7.733 | [13 empty] | VV | 2 | 2 | True | 0 | ROZPOCET
| VV |  | (1,85+2,33)*2*0,9 |  | 7.524 | [13 empty] | VV | 2 | 2 | True | 0 | ROZPOCET
| VV |  | (3,38+1,6)*2*3,2 |  | 31.872 | [13 empty] | VV | 2 | 2 | True | 0 | ROZPOCET
| VV |  | (1,45+6,35+3,48)*3 |  | 33.84 | [13 empty] | VV | 2 | 2 | True | 0 | ROZPOCET
| VV |  | 1,3*3,75 |  | 4.875 | [13 empty] | VV | 2 | 2 | True | 0 | ROZPOCET
| VV |  | 3,165*2*3,7 |  | 23.421 | [13 empty] | VV | 2 | 2 | True | 0 | ROZPOCET
| VV |  | drobné opravy po montáži zárubní a madel | [15 empty] | VV | 2 | 1 | True | 0 | ROZPOCET
| VV |  | 50 |  | 50 | [13 empty] | VV | 2 | 2 | True | 0 | ROZPOCET
| VV |  | strop SDK | [15 empty] | VV | 2 | 1 | True | 0 | ROZPOCET
| VV |  | 112,28+23,9 |  | 136.18 | [13 empty] | VV | 2 | 2 | True | 0 | ROZPOCET
| VV |  | dřevotřísková stěna | [15 empty] | VV | 2 | 1 | True | 0 | ROZPOCET
| VV |  | 15,734*2 |  | 31.468 | [13 empty] | VV | 2 | 2 | True | 0 | ROZPOCET
| VV |  | Součet |  | 334.459 | [13 empty] | VV | 2 | 4 | True | 1 | ROZPOCET
| D | D14 | 796: Ostatní |  |  |  | 0 |  |  |  |  | 0 |  | 0 |  | 0 |  | 1 | D | 1 |  |  |  | ROZPOCET | [6 empty] | 0
70 | K | 59 | Interiér-nábytek | soubor | 1 |  | 0 |  |  | základní |  | 0 | 0 | 0 | 0 | 0 |  | 4 | K | 2 |  |  |  | ROZPOCET | 0 | 0 | 0 | 0 | 0 | 1 | 0 | 4 | 310462406
| PP |  | Interiér | [15 empty] | PP | 2
71 | K | 60 | Technika prostředí staveb - viz přiložený rozpočet | soubor | 1 |  | 0 |  |  | základní |  | 0 | 0 | 0 | 0 | 0 |  | 4 | K | 2 |  |  |  | ROZPOCET | 0 | 0 | 0 | 0 | 0 | 1 | 0 | 4 | 602639918
| PP |  | Technika prostředí staveb - viz přiložený rozpočet | [15 empty] | PP | 2
| D | D16 | V04: Inženýrská činnost |  |  |  | 0 |  |  |  |  | 0 |  | 0 |  | 0 |  | 1 | D | 1 |  |  |  | ROZPOCET | [6 empty] | 0
72 | K | HZS | Ostatní nepředvídané práce při rekonstrukcích | hod | 25 |  | 0 |  |  | základní |  | 0 | 0 | 0 | 0 | 0 |  | 4 | K | 2 |  |  |  | ROZPOCET | 0 | 0 | 0 | 0 | 0 | 1 | 0 | 4 | -844399079
| PP |  | Ostatní nepředvídané práce při rekonstrukcích | [15 empty] | PP | 2

## SO 03 - SO 03
{2c47e331-1f79-4aac-9706-aeb1e3c3c966}
2
| KRYCÍ LIST SOUPISU PRACÍ | [7 empty] | v --- níže se nacházejí doplnkové a pomocné údaje k sestavám --- v | [9 empty] | False
Stavba:
Ostravska univerzita-18.11.2020 - upravený
Objekt:
SO 03 - SO 03
| KSO: |  |  |  |  | CC-CZ:
| Místo: |  |  |  |  | Datum: | 18. 11. 2020
| Zadavatel: |  |  |  |  | IČ:
DIČ:
| Uchazeč: |  |  |  |  | IČ: | Vyplň údaj
|  | Vyplň údaj |  |  |  | DIČ: | Vyplň údaj
| Projektant: |  |  |  |  | IČ:
DIČ:
| Zpracovatel: |  |  |  |  | IČ:
DIČ:
Poznámka:
| Cena bez DPH | [5 empty] | 0
|  |  | Základ daně |  |  | Sazba daně | Výše daně
| DPH | základní | 0 |  |  | 21% | 0
|  | snížená | 0 |  |  | 15% | 0
|  | zákl. přenesená | 0 |  |  | 21% | 0
|  | sníž. přenesená | 0 |  |  | 15% | 0
|  | nulová | 0 |  |  | 0% | 0
| Cena s DPH |  |  | v | CZK |  | 0
| Projektant |  |  | Zpracovatel
| Datum a podpis: |  | Razítko | Datum a podpis: |  |  | Razítko
| Objednavatel |  |  | Uchazeč
| Datum a podpis: |  | Razítko | Datum a podpis: |  |  | Razítko
REKAPITULACE ČLENĚNÍ SOUPISU PRACÍ
Stavba:
Ostravska univerzita-18.11.2020 - upravený
Objekt:
SO 03 - SO 03
Místo: | [5 empty] | Datum: | 18. 11. 2020
Zadavatel: | [5 empty] | Projektant:
Uchazeč: |  |  | Vyplň údaj |  |  | Zpracovatel:
Kód dílu - Popis | [6 empty] | Cena celkem [CZK]
Náklady ze soupisu prací | [6 empty] | 0 | [12 empty] | -1
| D1 - SO 03: Stavební objekt 03 | [5 empty] | 0
| D2 - 001: Zemní práce | [5 empty] | 0
| D3 - 002: Základy | [5 empty] | 0
| D4 - 005: Komunikace | [5 empty] | 0
| D5 - 006: Úpravy povrchu | [5 empty] | 0
| D6 - 009: Ostatní konstrukce a práce | [5 empty] | 0
| D7 - 099: Přesun hmot HSV | [5 empty] | 0
| D8 - 711: Izolace proti vodě a vlhkosti | [5 empty] | 0
| D9 - 740: Silnoproud | [5 empty] | 0
| D11 - 767: Konstrukce zámečnické | [5 empty] | 0
| D12 - 796: Ostatní | [5 empty] | 0
| D14 - V04: Inženýrská činnost | [5 empty] | 0
SOUPIS PRACÍ
Stavba:
Ostravska univerzita-18.11.2020 - upravený
Objekt:
SO 03 - SO 03
Místo: | [5 empty] | Datum: | 18. 11. 2020
Zadavatel: | [5 empty] | Projektant:
Uchazeč: |  |  | Vyplň údaj |  |  | Zpracovatel:
PČ | Typ | Kód | Popis | MJ | Množství | J.cena [CZK] | Cena celkem [CZK] | Cenová soustava |  | DPH | J. Nh [h] | Nh celkem [h] | J. hmotnost [t] | Hmotnost celkem [t] | J. suť [t] | Suť Celkem [t] | Dodavatel
Náklady soupisu celkem | [6 empty] | 0 |  |  |  |  | 0 |  | 0 |  | 0 |  |  | D | -1 | [10 empty] | 0
| D | D1 | SO 03: Stavební objekt 03 |  |  |  | 0 |  |  |  |  | 0 |  | 0 |  | 0 |  | 1 | D | 0 |  |  |  | ROZPOCET | [6 empty] | 0
| D | D2 | 001: Zemní práce |  |  |  | 0 |  |  |  |  | 0 |  | 0 |  | 0 |  | 1 | D | 1 |  |  |  | ROZPOCET | [6 empty] | 0
1 | K | 122201101 | Odkopávky a prokopávky nezapažené v hornině tř. 3 objem do 100 m3 | m3 | 3.81 |  | 0 |  |  | základní |  | 0 | 0 | 0 | 0 | 0 |  | 4 | K | 2 |  |  |  | ROZPOCET | 0 | 0 | 0 | 0 | 0 | 1 | 0 | 4 | -1842275862
| PP |  | Odkopávky a prokopávky nezapažené v hornině tř. 3 objem do 100 m3 | [15 empty] | PP | 2
| VV |  | sejmutí travního drénu do hl.100mm | [15 empty] | VV | 2 | 1 | True | 0 | ROZPOCET
| VV |  | 21*0,1 |  | 2.1 | [13 empty] | VV | 2 | 2 | True | 0 | ROZPOCET
| VV |  | sejmutí travního drénu do hl.300mm | [15 empty] | VV | 2 | 1 | True | 0 | ROZPOCET
| VV |  | 5,7*0,3 |  | 1.71 | [13 empty] | VV | 2 | 2 | True | 0 | ROZPOCET
| VV |  | Součet |  | 3.81 | [13 empty] | VV | 2 | 4 | True | 1 | ROZPOCET
2 | K | 122201109 | Příplatek za lepivost u odkopávek v hornině tř. 1 až 3 | m3 | 3.81 |  | 0 |  |  | základní |  | 0 | 0 | 0 | 0 | 0 |  | 4 | K | 2 |  |  |  | ROZPOCET | 0 | 0 | 0 | 0 | 0 | 1 | 0 | 4 | -1428583436
| PP |  | Příplatek za lepivost u odkopávek v hornině tř. 1 až 3 | [15 empty] | PP | 2
3 | K | 113106111 | Rozebrání dlažeb z mozaiky komunikací pro pěší ručně | m2 | 52.907 |  | 0 |  |  | základní |  | 0 | 0 | 0 | 0 | 0 |  | 4 | K | 2 |  |  |  | ROZPOCET | 0 | 0 | 0 | 0 | 0 | 1 | 0 | 4 | -1595354354
| PP |  | Rozebrání dlažeb z mozaiky komunikací pro pěší ručně | [15 empty] | PP | 2
| VV |  | 5,3*10,69 |  | 56.657 | [13 empty] | VV | 2 | 2 | True | 0 | ROZPOCET
| VV |  | odpočet travního ostrůvku | [15 empty] | VV | 2 | 1 | True | 0 | ROZPOCET
| VV |  | -2,5*1,5 |  | -3.75 | [13 empty] | VV | 2 | 2 | True | 0 | ROZPOCET
| VV |  | Součet |  | 52.907 | [13 empty] | VV | 2 | 4 | True | 1 | ROZPOCET
4 | K | 113204111 | Vytrhání obrub záhonových | m | 12.6 |  | 0 |  |  | základní |  | 0 | 0 | 0 | 0 | 0 |  | 4 | K | 2 |  |  |  | ROZPOCET | 0 | 0 | 0 | 0 | 0 | 1 | 0 | 4 | -1150898478
| PP |  | Vytrhání obrub záhonových | [15 empty] | PP | 2
| VV |  | kolem ostrůvků | [15 empty] | VV | 2 | 1 | True | 0 | ROZPOCET
| VV |  | (2,5+1,5)*2 |  | 8 | [13 empty] | VV | 2 | 2 | True | 0 | ROZPOCET
| VV |  | 2,3*2 |  | 4.6 | [13 empty] | VV | 2 | 2 | True | 0 | ROZPOCET
| VV |  | Součet |  | 12.6 | [13 empty] | VV | 2 | 4 | True | 1 | ROZPOCET
5 | K | 133201101 | Hloubení šachet v hornině tř. 3 objemu do 100 m3 | m3 | 0.576 |  | 0 |  |  | základní |  | 0 | 0 | 0 | 0 | 0 |  | 4 | K | 2 |  |  |  | ROZPOCET | 0 | 0 | 0 | 0 | 0 | 1 | 0 | 4 | -1574465429
| PP |  | Hloubení šachet v hornině tř. 3 objemu do 100 m3 | [15 empty] | PP | 2
| VV |  | patky | [15 empty] | VV | 2 | 1 | True | 0 | ROZPOCET
| VV |  | 0,6*0,6*0,8*2 |  | 0.576 | [13 empty] | VV | 2 | 2 | True | 0 | ROZPOCET
| VV |  | Součet |  | 0.576 | [13 empty] | VV | 2 | 4 | True | 1 | ROZPOCET
6 | K | 133202019 | Příplatek za lepivost u hloubení šachet ručním nebo pneum nářadím v horninách tř. 3 | m3 | 0.576 |  | 0 |  |  | základní |  | 0 | 0 | 0 | 0 | 0 |  | 4 | K | 2 |  |  |  | ROZPOCET | 0 | 0 | 0 | 0 | 0 | 1 | 0 | 4 | -171488669
| PP |  | Příplatek za lepivost u hloubení šachet ručním nebo pneum nářadím v horninách tř. 3 | [15 empty] | PP | 2
7 | K | 132212111 | Hloubení rýh š do 800 mm v soudržných horninách třídy těžitelnosti I, skupiny 3 ručně | m3 | 7.65 |  | 0 |  |  | základní |  | 0 | 0 | 0 | 0 | 0 |  | 4 | K | 2 |  |  |  | ROZPOCET | 0 | 0 | 0 | 0 | 0 | 1 | 0 | 4 | -860680277
| PP |  | Hloubení rýh šířky do 800 mm ručně zapažených i nezapažených, s urovnáním dna do předepsaného profilu a spádu v hornině třídy těžitelnosti I skupiny 3 soudržných | [15 empty] | PP | 2
8 | K | 174111101 | Zásyp jam, šachet rýh nebo kolem objektů sypaninou se zhutněním ručně | m3 | 7.65 |  | 0 |  |  | základní |  | 0 | 0 | 0 | 0 | 0 |  | 4 | K | 2 |  |  |  | ROZPOCET | 0 | 0 | 0 | 0 | 0 | 1 | 0 | 4 | -1726385970
| PP |  | Zásyp sypaninou z jakékoliv horniny ručně s uložením výkopku ve vrstvách se zhutněním jam, šachet, rýh nebo kolem objektů v těchto vykopávkách | [15 empty] | PP | 2
| VV |  | vedení Cetin | [15 empty] | VV | 2 | 1 | True | 0 | ROZPOCET
| VV |  | 17*0,9*0,5 |  | 7.65 | [13 empty] | VV | 2 | 2 | True | 0 | ROZPOCET
| VV |  | Součet |  | 7.65 | [13 empty] | VV | 2 | 4 | True | 1 | ROZPOCET
9 | K | 167101101 | Nakládání výkopku z hornin tř. 1 až 4 do 100 m3 | m3 | 5.036 |  | 0 |  |  | základní |  | 0 | 0 | 0 | 0 | 0 |  | 4 | K | 2 |  |  |  | ROZPOCET | 0 | 0 | 0 | 0 | 0 | 1 | 0 | 4 | -1519867772
| PP |  | Nakládání výkopku z hornin tř. 1 až 4 do 100 m3 | [15 empty] | PP | 2
| VV |  | 4,46+0,576 |  | 5.036 | [13 empty] | VV | 2 | 2 | True | 0 | ROZPOCET
| VV |  | Součet |  | 5.036 | [13 empty] | VV | 2 | 4 | True | 1 | ROZPOCET
10 | K | 162701105 | Vodorovné přemístění do 10000 m výkopku/sypaniny z horniny tř. 1 až 4 | m3 | 5.036 |  | 0 |  |  | základní |  | 0 | 0 | 0 | 0 | 0 |  | 4 | K | 2 |  |  |  | ROZPOCET | 0 | 0 | 0 | 0 | 0 | 1 | 0 | 4 | -1226175776
| PP |  | Vodorovné přemístění do 10000 m výkopku/sypaniny z horniny tř. 1 až 4 | [15 empty] | PP | 2
11 | K | 162701109 | Příplatek k vodorovnému přemístění výkopku/sypaniny z horniny tř. 1 až 4 ZKD 1000 m přes 10000 m | m3 | 25.18 |  | 0 |  |  | základní |  | 0 | 0 | 0 | 0 | 0 |  | 4 | K | 2 |  |  |  | ROZPOCET | 0 | 0 | 0 | 0 | 0 | 1 | 0 | 4 | -353559638
| PP |  | Příplatek k vodorovnému přemístění výkopku/sypaniny z horniny tř. 1 až 4 ZKD 1000 m přes 10000 m | [15 empty] | PP | 2
| VV |  | celkem do 15 km | [15 empty] | VV | 2 | 1 | True | 0 | ROZPOCET
| VV |  | 5,036*5 |  | 25.18 | [13 empty] | VV | 2 | 2 | True | 0 | ROZPOCET
| VV |  | Součet |  | 25.18 | [13 empty] | VV | 2 | 4 | True | 1 | ROZPOCET
12 | K | 171201211 | Poplatek za uložení stavebního odpadu - zeminy a kameniva na skládce | t | 8.058 |  | 0 |  |  | základní |  | 0 | 0 | 0 | 0 | 0 |  | 4 | K | 2 |  |  |  | ROZPOCET | 0 | 0 | 0 | 0 | 0 | 1 | 0 | 4 | -707499044
| PP |  | Poplatek za uložení stavebního odpadu - zeminy a kameniva na skládce | [15 empty] | PP | 2
| VV |  | 5,036*1,6 |  | 8.058 | [13 empty] | VV | 2 | 2 | True | 0 | ROZPOCET
| VV |  | Součet |  | 8.058 | [13 empty] | VV | 2 | 4 | True | 1 | ROZPOCET
13 | K | 183405211 | Výsev trávníku hydroosevem na ornici | m2 | 21 |  | 0 |  |  | základní |  | 0 | 0 | 0 | 0 | 0 |  | 4 | K | 2 |  |  |  | ROZPOCET | 0 | 0 | 0 | 0 | 0 | 1 | 0 | 4 | 2057471879
| PP |  | Výsev trávníku hydroosevem na ornici | [15 empty] | PP | 2
14 | M | 00572410 | osivo směs travní parková | kg | 0.525 |  | 0 |  |  | základní |  | 0 | 0 | 0 | 0 | 0 |  | 8 | M | 2 |  |  |  | ROZPOCET | 0 | 0 | 0 | 0 | 0 | 1 | 0 | 4 | -906355674
| PP |  | osivo směs travní parková | [15 empty] | PP | 2
| VV |  | 21*0,025 "Přepočtené koeficientem množství |  | 0.525 | [13 empty] | VV | 2 | 2 | True | 0 | ROZPOCET
| VV |  | Součet |  | 0.525 | [13 empty] | VV | 2 | 4 | True | 1 | ROZPOCET
| D | D3 | 002: Základy |  |  |  | 0 |  |  |  |  | 0 |  | 0 |  | 0 |  | 1 | D | 1 |  |  |  | ROZPOCET | [6 empty] | 0
15 | K | 275311126 | Základové patky a bloky z betonu prostého C 20/25 | m3 | 0.596 |  | 0 |  |  | základní |  | 0 | 0 | 0 | 0 | 0 |  | 4 | K | 2 |  |  |  | ROZPOCET | 0 | 0 | 0 | 0 | 0 | 1 | 0 | 4 | 640281904
| PP |  | Základové patky a bloky z betonu prostého C 20/25 | [15 empty] | PP | 2
| VV |  | beton patek - bez bednění | [15 empty] | VV | 2 | 1 | True | 0 | ROZPOCET
| VV |  | 0,6*0,6*0,8*2*1,035 |  | 0.596 | [13 empty] | VV | 2 | 2 | True | 0 | ROZPOCET
| VV |  | Součet |  | 0.596 | [13 empty] | VV | 2 | 4 | True | 1 | ROZPOCET
| D | D4 | 005: Komunikace |  |  |  | 0 |  |  |  |  | 0 |  | 0 |  | 0 |  | 1 | D | 1 |  |  |  | ROZPOCET | [6 empty] | 0
16 | K | 596811220 | Kladení betonové dlažby komunikací pro pěší do lože z kameniva vel do 0,25 m2 plochy do 50 m2 | m2 | 56.657 |  | 0 |  |  | základní |  | 0 | 0 | 0 | 0 | 0 |  | 4 | K | 2 |  |  |  | ROZPOCET | 0 | 0 | 0 | 0 | 0 | 1 | 0 | 4 | -114813014
| PP |  | Kladení betonové dlažby komunikací pro pěší do lože z kameniva vel do 0,25 m2 plochy do 50 m2 | [15 empty] | PP | 2
| VV |  | 10,69*5,3 |  | 56.657 | [13 empty] | VV | 2 | 2 | True | 0 | ROZPOCET
| VV |  | Součet |  | 56.657 | [13 empty] | VV | 2 | 4 | True | 1 | ROZPOCET
17 | M | 592460000 | dlažba plošná vibrolisovaná 400x400x50mm | m2 | 62.323 |  | 0 |  |  | základní |  | 0 | 0 | 0 | 0 | 0 |  | 8 | M | 2 |  |  |  | ROZPOCET | 0 | 0 | 0 | 0 | 0 | 1 | 0 | 4 | -1649235976
| PP |  | dlažba plošná vibrolisovaná 400x400x50mm | [15 empty] | PP | 2
| VV |  | 56,657*1,1 |  | 62.323 | [13 empty] | VV | 2 | 2 | True | 0 | ROZPOCET
| VV |  | Součet |  | 62.323 | [13 empty] | VV | 2 | 4 | True | 1 | ROZPOCET
| D | D5 | 006: Úpravy povrchu |  |  |  | 0 |  |  |  |  | 0 |  | 0 |  | 0 |  | 1 | D | 1 |  |  |  | ROZPOCET | [6 empty] | 0
18 | K | 7621019VL | Vyřezání otvoru ve stěně z desek plochy jednotlivě do 1 m2 pro kotvení plachtové střechy Neporušit okolní zateplení) | m | 7.2 |  | 0 |  |  | základní |  | 0 | 0 | 0 | 0 | 0 |  | 4 | K | 2 |  |  |  | ROZPOCET | 0 | 0 | 0 | 0 | 0 | 1 | 0 | 4 | -744195746
| PP |  | Vyřezání otvoru ve stěně z desek plochy jednotlivě do 1 m2 pro kotvení plachtové střechy Neporušit okolní zateplení) | [15 empty] | PP | 2
| VV |  | 0,15*4*12 |  | 7.2 | [13 empty] | VV | 2 | 2 | True | 0 | ROZPOCET
| VV |  | Součet |  | 7.2 | [13 empty] | VV | 2 | 4 | True | 1 | ROZPOCET
19 | K | 62221511VL | Oprava kontaktního zateplení stěn z polystyrenových desek tloušťky do 80 mm plochy do 0,1m2 vč. stěrky,lepidla,perlinky | kus | 12 |  | 0 |  |  | základní |  | 0 | 0 | 0 | 0 | 0 |  | 4 | K | 2 |  |  |  | ROZPOCET | 0 | 0 | 0 | 0 | 0 | 1 | 0 | 4 | -1216719447
| PP |  | Oprava kontaktního zateplení stěn z polystyrenových desek tloušťky do 80 mm plochy do 0,1m2 vč. stěrky,lepidla,perlinky | [15 empty] | PP | 2
| VV |  | patky pro kotvení plachtového zakrytí | [15 empty] | VV | 2 | 1 | True | 0 | ROZPOCET
| VV |  | 12 |  | 12 | [13 empty] | VV | 2 | 2 | True | 0 | ROZPOCET
| VV |  | Součet |  | 12 | [13 empty] | VV | 2 | 4 | True | 1 | ROZPOCET
20 | M | 595908VL | deska pěnosklo tl.80mm rozměr 1 kusu =115*115*450mm | m2 | 0.324 |  | 0 |  |  | základní |  | 0 | 0 | 0 | 0 | 0 |  | 8 | M | 2 |  |  |  | ROZPOCET | 0 | 0 | 0 | 0 | 0 | 1 | 0 | 4 | 1293041
| PP |  | deska pěnosklo tl.80mm rozměr 1 kusu =115*115*450mm | [15 empty] | PP | 2
| VV |  | 0,15*0,15*12*1,2 |  | 0.324 | [13 empty] | VV | 2 | 2 | True | 0 | ROZPOCET
| VV |  | Součet |  | 0.324 | [13 empty] | VV | 2 | 4 | True | 1 | ROZPOCET
21 | K | 6225210VL | Montáž a dodávka silikátová stěrka svislých ploch | m2 | 9.3 |  | 0 |  |  | základní |  | 0 | 0 | 0 | 0 | 0 |  | 4 | K | 2 |  |  |  | ROZPOCET | 0 | 0 | 0 | 0 | 0 | 1 | 0 | 4 | -1750785072
| PP |  | Montáž a dodávka silikátová stěrka svislých ploch | [15 empty] | PP | 2
| VV |  | podezdívka plotu | [15 empty] | VV | 2 | 1 | True | 0 | ROZPOCET
| VV |  | 9,3 |  | 9.3 | [13 empty] | VV | 2 | 2 | True | 0 | ROZPOCET
| VV |  | Součet |  | 9.3 | [13 empty] | VV | 2 | 4 | True | 1 | ROZPOCET
| D | D6 | 009: Ostatní konstrukce a práce |  |  |  | 0 |  |  |  |  | 0 |  | 0 |  | 0 |  | 1 | D | 1 |  |  |  | ROZPOCET | [6 empty] | 0
22 | K | 952901111 | Vyčištění budov bytové a občanské výstavby při výšce podlaží do 4 m | m2 | 100 |  | 0 |  |  | základní |  | 0 | 0 | 0 | 0 | 0 |  | 4 | K | 2 |  |  |  | ROZPOCET | 0 | 0 | 0 | 0 | 0 | 1 | 0 | 4 | 577174866
| PP |  | Vyčištění budov bytové a občanské výstavby při výšce podlaží do 4 m | [15 empty] | PP | 2
| D | D7 | 099: Přesun hmot HSV |  |  |  | 0 |  |  |  |  | 0 |  | 0 |  | 0 |  | 1 | D | 1 |  |  |  | ROZPOCET | [6 empty] | 0
23 | K | 997002511 | Vodorovné přemístění suti a vybouraných hmot bez naložení ale se složením a urovnáním do 1 km | t | 16.319 |  | 0 |  |  | základní |  | 0 | 0 | 0 | 0 | 0 |  | 4 | K | 2 |  |  |  | ROZPOCET | 0 | 0 | 0 | 0 | 0 | 1 | 0 | 4 | 521033846
| PP |  | Vodorovné přemístění suti a vybouraných hmot bez naložení ale se složením a urovnáním do 1 km | [15 empty] | PP | 2
24 | K | 997002519 | Příplatek ZKD 1 km přemístění suti a vybouraných hmot | t | 228.466 |  | 0 |  |  | základní |  | 0 | 0 | 0 | 0 | 0 |  | 4 | K | 2 |  |  |  | ROZPOCET | 0 | 0 | 0 | 0 | 0 | 1 | 0 | 4 | -1598226604
| PP |  | Příplatek ZKD 1 km přemístění suti a vybouraných hmot | [15 empty] | PP | 2
| VV |  | celkem do 15 km | [15 empty] | VV | 2 | 1 | True | 0 | ROZPOCET
| VV |  | 16,319*14 |  | 228.466 | [13 empty] | VV | 2 | 2 | True | 0 | ROZPOCET
| VV |  | Součet |  | 228.466 | [13 empty] | VV | 2 | 4 | True | 1 | ROZPOCET
25 | K | 997002611 | Nakládání suti a vybouraných hmot | t | 16.319 |  | 0 |  |  | základní |  | 0 | 0 | 0 | 0 | 0 |  | 4 | K | 2 |  |  |  | ROZPOCET | 0 | 0 | 0 | 0 | 0 | 1 | 0 | 4 | 150805607
| PP |  | Nakládání suti a vybouraných hmot | [15 empty] | PP | 2
26 | K | 997013211 | Vnitrostaveništní doprava suti a vybouraných hmot pro budovy v do 6 m ručně | t | 16.319 |  | 0 |  |  | základní |  | 0 | 0 | 0 | 0 | 0 |  | 4 | K | 2 |  |  |  | ROZPOCET | 0 | 0 | 0 | 0 | 0 | 1 | 0 | 4 | -1808492655
| PP |  | Vnitrostaveništní doprava suti a vybouraných hmot pro budovy v do 6 m ručně | [15 empty] | PP | 2
27 | K | 997013831 | Poplatek za uložení na skládce (skládkovné) stavebního odpadu směsného kód odpadu 170 904 | t | 16.319 |  | 0 |  |  | základní |  | 0 | 0 | 0 | 0 | 0 |  | 4 | K | 2 |  |  |  | ROZPOCET | 0 | 0 | 0 | 0 | 0 | 1 | 0 | 4 | -511571623
| PP |  | Poplatek za uložení na skládce (skládkovné) stavebního odpadu směsného kód odpadu 170 904 | [15 empty] | PP | 2
| D | D8 | 711: Izolace proti vodě a vlhkosti |  |  |  | 0 |  |  |  |  | 0 |  | 0 |  | 0 |  | 1 | D | 1 |  |  |  | ROZPOCET | [6 empty] | 0
28 | K | 711191011 | Montáž a dodávka adhezního můstku na svislé ploše | m2 | 9.3 |  | 0 |  |  | základní |  | 0 | 0 | 0 | 0 | 0 |  | 4 | K | 2 |  |  |  | ROZPOCET | 0 | 0 | 0 | 0 | 0 | 1 | 0 | 4 | -1562483131
| PP |  | Provedení adhezního můstku na svislé ploše | [15 empty] | PP | 2
| VV |  | stávající podezdívka plotu | [15 empty] | VV | 2 | 1 | True | 0 | ROZPOCET
| VV |  | 9,3 |  | 9.3 | [13 empty] | VV | 2 | 2 | True | 0 | ROZPOCET
| VV |  | Součet |  | 9.3 | [13 empty] | VV | 2 | 4 | True | 1 | ROZPOCET
29 | K | 998711201 | Přesun hmot procentní pro izolace proti vodě, vlhkosti a plynům v objektech v do 6 m | % |  |  | 0 |  |  | základní |  | 0 | 0 | 0 | 0 | 0 |  | 4 | K | 2 |  |  |  | ROZPOCET | 0 | 0 | 0 | 0 | 0 | 1 | 0 | 4 | -70750304
| PP |  | Přesun hmot procentní pro izolace proti vodě, vlhkosti a plynům v objektech v do 6 m | [15 empty] | PP | 2
| D | D9 | 740: Silnoproud |  |  |  | 0 |  |  |  |  | 0 |  | 0 |  | 0 |  | 1 | D | 1 |  |  |  | ROZPOCET | [6 empty] | 0
30 | K | 7411101VL | Montáž a dodávka půlené chráničky pro vedení CETIN | m | 17 |  | 0 |  |  | základní |  | 0 | 0 | 0 | 0 | 0 |  | 4 | K | 2 |  |  |  | ROZPOCET | 0 | 0 | 0 | 0 | 0 | 1 | 0 | 4 | 581444307
| PP |  | Montáž a dodávka půlené chráničky pro vedení CETIN | [15 empty] | PP | 2
| VV |  | 17 |  | 17 | [13 empty] | VV | 2 | 2 | True | 0 | ROZPOCET
| VV |  | Součet |  | 17 | [13 empty] | VV | 2 | 4 | True | 1 | ROZPOCET
31 | M | 34571098 | chránička půlená pro vedení do DN 80, Cetin | m | 17 |  | 0 |  |  | základní |  | 0 | 0 | 0 | 0 | 0 |  | 8 | M | 2 |  |  |  | ROZPOCET | 0 | 0 | 0 | 0 | 0 | 1 | 0 | 4 | -1209005924
| PP |  | trubka elektroinstalační dělená (chránička) D 100/110mm, HDPE | [15 empty] | PP | 2
32 | K | 7411102VL | Montáž a dodávka rezervní chráničky pro vedení CETIN | m | 17 |  | 0 |  |  | základní |  | 0 | 0 | 0 | 0 | 0 |  | 4 | K | 2 |  |  |  | ROZPOCET | 0 | 0 | 0 | 0 | 0 | 1 | 0 | 4 | 1604831865
| PP |  | Montáž a dodávka půlené chráničky pro vedení CETIN | [15 empty] | PP | 2
| VV |  | 17 |  | 17 | [13 empty] | VV | 2 | 2 | True | 0 | ROZPOCET
| VV |  | Součet |  | 17 | [13 empty] | VV | 2 | 4 | True | 1 | ROZPOCET
33 | M | 34571090 | chránička rezervní pro vedení Cetin do DN 80 | m | 17 |  | 0 |  |  | základní |  | 0 | 0 | 0 | 0 | 0 |  | 8 | M | 2 |  |  |  | ROZPOCET | 0 | 0 | 0 | 0 | 0 | 1 | 0 | 4 | -520547208
| PP |  | trubka elektroinstalační dělená (chránička) D 100/110mm, HDPE | [15 empty] | PP | 2
34 | K | 740002 | Slaboproud - SK + ostatní | soubor | 1 |  | 0 |  |  | základní |  | 0 | 0 | 0 | 0 | 0 |  | 4 | K | 2 |  |  |  | ROZPOCET | 0 | 0 | 0 | 0 | 0 | 1 | 0 | 4 | -1427307963
| PP |  | Slaboproud - SK + ostatní | [15 empty] | PP | 2
35 | K | 740003 | Silnoproud | soubor | 1 |  | 0 |  |  | základní |  | 0 | 0 | 0 | 0 | 0 |  | 4 | K | 2 |  |  |  | ROZPOCET | 0 | 0 | 0 | 0 | 0 | 1 | 0 | 4 | 828169602
| PP |  | Silnoproud | [15 empty] | PP | 2
| D | D11 | 767: Konstrukce zámečnické |  |  |  | 0 |  |  |  |  | 0 |  | 0 |  | 0 |  | 1 | D | 1 |  |  |  | ROZPOCET | [6 empty] | 0
36 | K | 76799511VL | Montáž a dodávka kotvení do fasády, sloupy a plachty - textilní plachty - hydrofobní stálobarevné a rozměrově stálé, látka v barvě RAL 9003 s potiskem loga Ostravské univerzity v barvě RAL 6034; manuální napínací mechanismus, upevněný do ocelového oka na | soubor | 1 |  | 0 |  |  | základní |  | 0 | 0 | 0 | 0 | 0 |  | 4 | K | 2 |  |  |  | ROZPOCET | 0 | 0 | 0 | 0 | 0 | 1 | 0 | 4 | -1749647359
| PP |  | Montáž a dodávka kotvení do fasády, sloupy a plachty - textilní plachty - hydrofobní stálobarevné a rozměrově stálé, látka v barvě RAL 9003 s potiskem loga Ostravské univerzity v barvě RAL 6034; manuální napínací mechanismus, upevněný do ocelového oka na fasádě a do sloupů. cena obsahuje výrobky: X01, X02, X03, X04, Z05, Z06, Z07 | [15 empty] | PP | 2
| VV |  | 1 |  | 1 | [13 empty] | VV | 2 | 2 | True | 0 | ROZPOCET
| VV |  | Součet |  | 1 | [13 empty] | VV | 2 | 4 | True | 1 | ROZPOCET
37 | K | 767995VL1 | Montáž a dodávka ocelového nerezového lanka x05 - ukotvení osvětlení | m | 38.4 |  | 0 |  |  | základní |  | 0 | 0 | 0 | 0 | 0 |  | 4 | K | 2 |  |  |  | ROZPOCET | 0 | 0 | 0 | 0 | 0 | 1 | 0 | 4 | -2084712850
| PP |  | Montáž a dodávka ocelového nerezového lanka x05 - ukotvení osvětlení | [15 empty] | PP | 2
38 | K | 998767201 | Přesun hmot procentní pro zámečnické konstrukce v objektech v do 6 m | % |  |  | 0 |  |  | základní |  | 0 | 0 | 0 | 0 | 0 |  | 4 | K | 2 |  |  |  | ROZPOCET | 0 | 0 | 0 | 0 | 0 | 1 | 0 | 4 | -659768863
| PP |  | Přesun hmot procentní pro zámečnické konstrukce v objektech v do 6 m | [15 empty] | PP | 2
| D | D12 | 796: Ostatní |  |  |  | 0 |  |  |  |  | 0 |  | 0 |  | 0 |  | 1 | D | 1 |  |  |  | ROZPOCET | [6 empty] | 0
39 | K | 60 | Technika prostředí staveb - viz přiložený rozpočet | soubor | 1 |  | 0 |  |  | základní |  | 0 | 0 | 0 | 0 | 0 |  | 4 | K | 2 |  |  |  | ROZPOCET | 0 | 0 | 0 | 0 | 0 | 1 | 0 | 4 | 1621462933
| PP |  | Technika prostředí staveb - viz přiložený rozpočet | [15 empty] | PP | 2
| D | D14 | V04: Inženýrská činnost |  |  |  | 0 |  |  |  |  | 0 |  | 0 |  | 0 |  | 1 | D | 1 |  |  |  | ROZPOCET | [6 empty] | 0
40 | K | HZS | Ostatní nepředvídané práce při rekonstrukcích | hod | 20 |  | 0 |  |  | základní |  | 0 | 0 | 0 | 0 | 0 |  | 4 | K | 2 |  |  |  | ROZPOCET | 0 | 0 | 0 | 0 | 0 | 1 | 0 | 4 | 2000815408
| PP |  | Ostatní nepředvídané práce při rekonstrukcích | [15 empty] | PP | 2