## SOUHRN
Název stavby: | Ostravská Univerzita
Název objektu: | Lékařská Fakulta
Název dokumentu: | Souhrnný výkaz výměr
Název dílu: | Audiovizuální a simulační technika
Zkratka(označení) dílu: | AVT
ID | Název položky | Počet měrných jednotek | Měrná jednotka | Jednotková cena [Kč] | Celková cena [Kč] | Technický popis zařízení | Výrobce_typ Doplní uchazeč
A01 | 4K projektor pro simulátor | 1 | ks |  | 0 | DLP Laserový projektor s nativním rozlišením WQXGA+ (2716 x 1600) podporující rozlišení až 4K UHD (3840 x 2160 na obrazové ploše) a výkonem minimálně 9600 ANSI lumen, originální objektiv s ultra krátkou ohniskovou vzdálenostpro maximální promítací vzdálenost 2,8m pro 4K UHD rozlišení a lens shiftem pro stropní montáž, viz výkres.
A02 | Držák pro projektor v simulátoru | 1 | ks |  | 0 | Stropní držák projektoru s možností jemného nastavení v provedení černá mat
A03 | Projekční plocha pro simulátor | 1 | ks |  | 0 | Rámová projekční plocha pro přední projekci, rozměr obrazu 4800 x 3000 mm, povrch bílý difuzně odrážející s nástřikem se ziskem v ose projekce minimálně 1.6, horizontální pozorovací úhel ±30°.
A04 | Projektor pro operační středisko | 1 | ks |  | 0 | Projektor s laserovým zdrojem, minimální parametry: výkon 5000 lumenů, rozlišení min. 1920 x 1200, H/V posun objektivu, obrazové vstupy HDMI a HDBaseT kompatibilní; řízení RS232, LAN, provozní hlučnost projektoru max. 39 dB. Životnost světelného zdroje 20 000 hodin. Objektiv pro zajištění 3,2m širokého obrazu při vzdálenosti objektivu od obrazové plochy 3,6m.
A05 | Držák pro projektor operačního střediska | 1 | ks |  | 0 | Stropní držák projektoru s možností jemného nastavení v provedení černá mat
A06 | Projekční plocha pro operační středisko | 1 | ks |  | 0 | Rámová projekční plocha, šířka obrazu 3 m, povrch matný se ziskem max 1,1. Plocha vypnuta v hliníkovém rámu, zezadu připnuta patenty, šíře rámu 40–55 mm, montáž na stěnu.
A08 | 4K interaktivní panel 75" | 1 | ks |  | 0 | Velkoplošný 4K monitor s dotykovým rozhraním, min. parametry: úhlopříčka 75'', jas 350 cd/m², kontrast 4000:1, rozlišení 3840 x 2160. Vstupy VGA, HDMI, řízení RS-232, LAN, USB. Dotykový systém: kompatibilita Windows/Linux/Mac/Android, 10 souč. dotyk. bodů.
A09 | 4K LCD panel 85" | 3 | ks |  | 0 | Velkoplošný 4K monitor, min. parametry: úhlopříčka min. 85'', jas 350 cd/m², kontrast 3000:1, rozlišení 3840 x 2160. Vstupy 2x HDMI,1x DP, řízení RS-232, LAN, USB.
A10 | Nástěnný držák pevný | 4 | ks |  | 0 | Držák pro displeje do 75", nosnost 75kg, kovové provedení, možnost náklonu
A11 | LCD panel 55" | 5 | ks |  | 0 | LCD panel s úhlopříčkou 55", jas 350 cd/m², kontrast 4000:1, rozlišení UHD 3840 x 2160, provozní charakteristika 16/7, vstupy 2xHDMI
A12 | Držák pro informační displej na stěnu | 5 | ks |  | 0 | Držák pro displej 55", nosnost 75kg, kovové provedení, možnost náklonu
A13 | Přehrávač pro infosystém | 2 | ks |  | 0 | Síťový multimediální přehrávač, přehrávání z lokálního nebo síťového uložiště. Konektivita LAN, GPIO, HDMI. Podpora Full HD, H.265, HTML5. Vč. paměť.karty
A14 | Instalační sada/držák pro přehrávač infosystému | 2 | ks |  | 0
A15 | LCD monitor pro PC - širokoúhlý | 6 | ks |  | 0 | IPS monitor s min. parametry: úhlopříčka min. 38", rozlišení min. 3840 x 1080 bodů, jas nejméně 300 cd/m2, poměr stran 32:9 nebo 32:10, kontrast nejméně 1000:1, pozorovací úhly 178°, konektivita: HDMI, DisplayPort, pivot podstavec.
A16 | Podhledová reprosoustava pro simulátor - vyzařování do poloprostoru - C | 1 | ks |  | 0 | Podhledová reprosoustava se speciální vyzařovací charakteristikou, difrakční zvukovod, kompresní nepřímovyzařující vysokofrekvenční měnič, středobasový reproduktor o průměru 8'' (20 cm), nízkoimpedanční (8 ohm) i 100V vstup, bassreflexová ozvučnice. Hmotnost 10 kg. Kmitočtový rozsah 50 Hz - 18 kHz (+/- 3dB), vyzařovací úhel 75° vertikálně a 180° horizontálně, dlouhodobá zatížitelnost 125 W, charakteristická citlivost 93 dB (1W/1m).
A17 | Podhledová reprosoustava pro simulátor - vyzařování z rohů místnosti - L,R | 2 | ks |  | 0 | Podhledová reprosoustava se speciální vyzařovací charakteristikou (pro instalaci v rozích místnosti), difrakční zvukovod, kompresní nepřímovyzařující vysokofrekvenční měnič, středobasový reproduktor o průměru 8'' (20 cm), nízkoimpedanční (8 ohm) i 100V vstup, bassreflexová ozvučnice. Hmotnost 10 kg. Kmitočtový rozsah 50 Hz - 18 kHz (+/- 3dB), vyzařovací úhel 75° vertikálně a 90° horizontálně, dlouhodobá zatížitelnost 125 W, charakteristická citlivost 96 dB (1W/1m).
A18 | Subbasová reprosoustava pro simulátor | 1 | ks |  | 0 | Nízkofrekvenční reprosoustava s měničem o průměru 10", kmitočtový rozsah 25 - 160 Hz (-10 dB, půlprostor), zatížitelnost 400 W, char. citlivost 91 dB (1W/1m). Včetně stropního závěsu.
A19 | Výkonový zesilovač pro simulátor | 1 | ks |  | 0 | Čtyřkanálový koncový zesilovač, výstupní výkon 4 x 250 W pro 8/4/2 ohm.
A20 | Výkonový zesilovač pro simulátor subbas | 1 | ks |  | 0 | Koncový zesilovač pro subwoofer, výstupní výkon 2 x 400 W pro 4 ohm, možnost můstkového provozu.
A21 | Reproduktor pro podhledové ozvučení s DANTE | 30 | ks |  | 0 | Dvoupásmový podhledový reprosystém, průměr měniče min. 5,25", vstup ethernet napájení PoE+, port DANTE. Kmitočtový rozsah alespoň 120Hz - 20 kHz (-3 dB), SPLMAX 92 dB, vyzařovací úhel alespoň 110°. Hmotnost max. 3 kg, barva bílá. Vnitřní DSP se softwarovou správou.
A24 | Aktivní reprosoustava k pracovní stanici PC | 8 | ks |  | 0 | Aktivní dvoupásmové reprosoustava, měniče LF min. 3" a HF 1" každý se samostatným kanálem zesilovače. kmit. rozsah min. 80 Hz – 20 kHz (±3dB), materiál MDF. Rozměry max 130x200x160 mm. Regulace hlasitosti na čelním panelu.
A25 | Aktivní reprosoustava pro simulátor sanitky | 1 | ks |  | 0 | Aktivní kompaktní reprosoustava, kmit. rozsah 80 Hz - 20 kHz, zesilovač 35 W, symetrický vstup, sluchátkový výstup, regulace hlasitosti, magneticky stíněné měniče 5,25'' a 0,75''.
A26 | Stropní mikrofonní pole | 24 | ks |  | 0 | Stropní mikrofonní pole s PoE napájením, DANTE rozhraním nebo se symetrickým výstupem a fantomovým napájením. Kmit. rozsah 100 Hz – 20 kHz, odstup signál šum 67 dB.
A27 | Stolní mikrofon dvoukanálový | 4 | ks |  | 0 | Duální stolní dynamický mikrofon na husím krku s kardiodní charakteristikou, s tlačítkem pro aktivaci a deaktivaci zvuku, frekvenční rozsah 150Hz až 15.000 Hz, max. SPL nejméně 133 dB, impedance 500 Ohm s tolerancí 10 %.
A28 | Kamera PTZ | 31 | ks |  | 0 | PTZ IP kamera pracující v režimu 1080p 25/30fps s min. 10x optickým zoomem, objektiv s rozsahem alespoň f = 4,7mm až 47mm. Plynulý pan 360° a naklápění 90°. Minimální pracovní osvětlení 0,5 Lux. Rozlišení výstupního obrazového signálu až 1920x1080, RTSP IP streaming (H.264). Ethernet port pro streaming a ovládání, PoE napájení. Bílá barva. Otevřené API pro softwarovou integraci 100% kompatibilní se simulačním softwarovým prostředím.
A29 | Kamera pevná do sanitky | 2 | ks |  | 0 | Pevná IP kamera pracující v režimu 1080p, objektiv s proměnným f v rozsahu nejméně 2,8 až 6mm, min. světelné podmínky 0,2 Lux. Rozlišení Full HD 1920x1080p až 60 fps, výstup ethernet pro IP streaming (H.264/H.265/MJPEG). PoE napájení, příkon do 4W. Bílá barva. Otevřené API pro softwarovou integraci 100% kompatibilní se simulačním softwarovým prostředím.
A30 | Stropní konzole pro PTZ kameru | 32 | ks |  | 0 | Kovová konzole pro montáž kamery do podhledu
A31 | Kamera pevná | 11 | ks |  | 0 | Pevná IP kamera pracující v režimu 1080p, objektiv s minimálním rozsahem f=2,8 až 8mm, min. světelné podmínky 0,1 Lux. Rozlišení Full HD 1920x1080p až 60 fps, výstup ethernet pro IP streaming (H.264/H.265/MJPEG). PoE napájení, příkon do 10 W. Bílá barva. Otevřené API pro softwarovou integraci 100% kompatibilní se simulačním softwarovým prostředím.
A32 | Držák pevné kamery | 11 | ks |  | 0 | Kompatibilní s typem kamery.
A33 | Anténa pro bezdrátové audiosystémy | 16 | kpl |  | 0 | Pasivní všesměrová anténa, VF předzesilovač
A34 | Držák pro anténu | 16 | ks |  | 0
A35 | Mikrofonní sada s náhlavním bezdrátovým mikrofonem | 12 | ks |  | 0 | Mikroportová sada - náhlavní. Kulová směrová charakteristika, citlivost 5 mV/Pa. 2880 laditelných UHF frekvencí, vysílač i přijímač s indikátorem stavu baterií, nabíjecí kontakty, řízení a monitoring z LAN, frekvenční rozsah: 80 Hz - 18 kHz, THD < 0,9 %, S/N > 115 dB(A). Doba provozu na baterie > 8 h. Dodávka vč. rackového adaptéru.
A36 | Nabíječka akumulátorových bloků | 6 | ks |  | 0 | Nabíječka pro mikrofonní sady, pro nabíjení dvojice mikrofonních vysílačů (pro vysílače klopového/náhlavního a ručního mikrofonu zároveň) bez nutnosti vyndání akumulátorových bloků, nabíjecí proud min. 2 x 1000 mA.
A37 | Akumulátorový blok pro beltpack | 6 | ks |  | 0 | Akumulátorový Li-Ion blok přenosných vysílačů bezdrátových mikrofonů, min. kapacita 2000 mAh.
A38 | Bezdrátový zpětný odposlech | 4 | kpl |  | 0 | Sada pro bezdrátový odposlech (IEM), sestava 1x vysílač a 2x kapesní přijímač se sluchátky. Přepínatelný VF výkon 10/30/50 mW, připojení na LAN, 1680 laditelných UHF frekvencí. Kovové tělo, indikátor stavu baterií, nabíjecími kontakty. Frekvenční rozsah 25 Hz - 15 kHz, Odstup S/N > 90 dB(A). Napájení: 2x AA, doba provozu 4-6 hod.
A39 | Audio převodník DANTE | 3 | ks |  | 0 | Dante převodník - 2 vstupní analogové symetrické kanály, DANTE výstup s funkcí PoE.
A40 | Přípojné místo | 5 | ks |  | 0 | Přípojné místo zápustné do katedry, dle schémata zapojení, 2x HDMI, USB, 4x XLR.
A41 | Expanzní modul pro audio DSP | 1 | ks |  | 0 | Rozšiřující platforma pro DSP, konfigurovatelná konektivita pomocí rozšiřujících karet, osazeno kartou pro 64x64 DANTE kanálů, plně kompatibilní s audio DSP, řízeno pomocí téhož softwarového prostředí jako audio DSP
A42 | Anténní VF distribuční sada v serverovně | 1 | kpl |  | 0 | Sestava slučovačů a rozbočovačů pro anténní distribuci bezdrátových mikrofonů a odposlechů, dle schématu zapojení.
A43 | Ovládací panel na zeď | 2 | ks |  | 0 | Řídící systém s tlačítkovým ovládacím panelem, minimální konektivita, 1x obousměrný port RS232, 1x IR/Serial, 1x digitální I/O port, 1x relé (spínací kontakt 24VDC/1A), Ethernet port s PoE, min. 6x podsvícené tlačítko, tvorba maker, integrovaný WebServer. Dodávka, montáž, konfigurace.
A44 | Maticový přepínač HDMI 4x2 | 4 | ks |  | 0 | HDMI přepínač 4x vstup, 2x výstup, podpora rozlišení 4K/60, barevné vzorkování 4:4:4, HDMI 2.0b, šířka pásma 18 Gbps, HDR, 3D, bezeztrátové audio, deembedování zvuku s řízením úrovně.
A45 | Video převodník pro Simulační středisko a endoskop | 2 | ks |  | 0 | Převodník 3G-SDI na HDMI, vstup 3G‑SDI/HD‑SDI/SDI signals až do 2,97 Gbps, výstup 640x480 až 1920x1200, včetně 1080p/60 and 2K. Možnost vstupní ekvalizace a převzorkování.
A46 | Sada pro řízení světel | 1 | kpl |  | 0 | Sada pro řízení ovládání světel
A47 | AV racková skříňka | 5 | ks |  | 0 | Racková skříňka pro instalaci AV techniky, nábytkové řešení
A48 | AV rack | 1 | ks |  | 0 | Rack pro instalaci AV techniky, výška 42U, včetně příslušenství
A49 | Řídící systém s tlačítkovým panelem | 6 | ks |  | 0 | Řídící systém s tlačítkovým ovládacím panelem, minimální konektivita, 2x obousměrný port RS232, 1x IR/Serial, 1x digitální I/O port, 2x relé (spínací kontakt 24VDC/1A), Ethernet port s PoE, otočný ovladač pro změnu hlasitosti, min. 10x podsvícené tlačítko, tvorba maker, integrovaný WebServer. Interface Ethernet/Relé pro ovládání světel a žaluzií. Dodávka, montáž, konfigurace.
A50a | Streamovací jednotka | 9 | ks |  | 0 | HDMI nebo SDI převodník na IP stream, RTSP protokol, stream min. 1920x1080/25fps, H.264 kodek, nízká latence streamu max. 800ms, HDMI nebo SDI výstup (loop), LAN Ethernet RJ45, provedení table mini case
A52 | Audio DSP | 1 | ks |  | 0 | Audio procesor/maticový přepínač s DANTE 32x32 kanálů, dvanáctivstupů pro linku nebo mikrofon s funkcí AEC, osum analog výstupů, symetrické provedení, vzorkování 24-bit/48 kHz, USB audio s osmi kanály, řízení přes ethernet i RS232, protokol pro řízení procesoru plně kompatibilní s nasazeným simulačním softwarovým prostředím bez nutnosti programování rozhraní.
A53 | Maticový přepínač 8x4 | 1 | ks |  | 0 | HDMI přepínač 8x vstup, 4x výstup, podpora rozlišení 4K/60, barevné vzorkování 4:4:4, HDMI 2.0b, šířka pásma 18 Gbps, HDR, 3D, bezeztrátové audio, deembedování zvuku s řízením úrovně.
A54
A56 | PC pro operační středisko | 6 | ks |  | 0 | výkon CPU min. 10000 bodu dle nezávislého testu cpubenchmark.net; operační paměť 8GB DDR4; SSD M.2 disk s kapacitou 256GB; 1G LAN Eth; GPU 2x grafický digitální výstup; min. 1920x1080@60fps na každý výstup souběžně; operační systém s podporu AD (domény). Příslušenství k PC: převodník 2x symetrický audio vstup a 2x symetrický audio výstup na DANTE.
A57 | Debriefing Tablet | 4 | ks |  | 0 | Tablet s minimálně 9,5" displejem, kompatibilní s vyhodnocovacím softwarem simulačního centra.
A58 | Debriefing SW - PC | 4 | ks |  | 0 | Debriefing Softwarová licence License pro PC
A59 | Debriefing SW - dotykové zařízení | 4 | ks |  | 0 | Debriefing Softwarová licence License pro tablet
A60 | Řízení a nahrávání Software | 4 | ks |  | 0 | Software pro řízení a nahrávání simulací - licence na jedno řídicí PC obsahující licence pro 4 video streamy. Specifikace dle technické zprávy.
A61 | Řízení a nahrávání Software - rozšíření | 14 | ks |  | 0 | Software pro řízení a nahrávání simulací - rozšíření pro další video streamy (kamera nebo encodér).
A62 | Simulační systém Server Software | 1 | ks |  | 0 | Server Software s centrální databází, komunikační platformou, dekódovací platformou, Web serverem pro simulační systém. Dle specifikace v technické zprávě. Součástí softwaru je balíček technické podpory na dobu 24 měsíců.
A63 | Centrální server pro simulace | 1 | ks |  | 0 | Server s umístěním do racku s minimálními parametry: výkon CPU min. 11000 bodu dle nezávislého testu cpubenchmark.net, operační paměť 16GB DDR4, 2 x 480GB SATA zapojené v RAID1, HW RAID řadič s min 2GB zálohovanou cache, čtyřportová 1Gb LAN, na OS nezávislá HW vzdálená správa včetně grafické konzole a virtuálních medií, 2 x 500W zdroj v redundantním zapojení, záruka na 3 roky s odezvou druhý den (24x7) od nahlášení závady, operační systém zajišťující programovou nástavbu na server hardwarové úrovní, s podporu až 2 virtuálních stanic, dvou CPU a paměti až 4TB, bez uživatelských a přístupových limitů
A64 | Server pro ukládání záznamů simulací | 1 | ks |  | 0 | Server s umístěním do racku s minimálními parametry: výkon CPU min. 11000 bodu dle nezávislého testu cpubenchmark.net, operační paměť 16GB DDR4, 2 x 480GB SATA zapojené v RAID1, 3 x 7,2tis otáčkový SATA pevný disk s kapacitou 8TB v RAID 5, HW RAID řadič s min 2GB zálohovanou cache, čtyřportová 1Gb LAN, na OS nezávislá HW vzdálená správa včetně grafické konzole a virtuálních medií, 2 x 500W zdroj v redundantním zapojení, záruka na 3 roky s odezvou druhý den (24x7) od nahlášení závady, operační systém zajišťující programovou nástavbu na server hardwarové úrovní, s podporu až 2 virtuálních stanic, dvou CPU a paměti až 4TB, bez uživatelských a přístupových limitů
A65 | Realizační dokumentace | 1 | kpl |  | 0
A66 | Instalace projekční plochy simulátoru, doprava, obaly, manipulace | 1 | kpl |  | 0
A67 | PC pro debriefing/mediaplayer | 8 | kpl |  | 0 | Mini PC pro umístění k projektoru (VESA) s min. 65W zdrojem s účinnosti 89%, výkon CPU min. 10 000 bodu dle nezávislého testu cpubenchmark.net; operační paměť 8GB; SSD disk s kapacitou 128GB; Gbit síťová karta; min. 2x digitální video výstup, min. 1920x1080; operační systém s podporu AD (domény).
A68 | Sluchátka pro řídicí pracoviště | 4 | kpl |  | 0 | Uzavřená, circumaurální sluchátka, určená pro profesionální monitoring, pasivní potlačení vnímání externího hluku o 32 dB, jmenovitá impedance 64 Ohm, délka kabelu až 3 m, frekvenční rozsah min. 8Hz - 25 000Hz, hmotnost max 220 g, uzavřená, dynamická konstrukce, akustický tlak cca 102 dB ( 1 Vrms )
A69 | Sluchátkový předzesilovač pro řídicí pracoviště | 4 | kpl |  | 0 | Čtyřkanálový stereofonní sluchátkový distribuční předzesilovač se čtyřmi nezávislými samostatně regulovatelnými výstupy
A70 | Server pro konverzi streamů včetně software | 1 | kpl |  | 0 | reStream webRTC server - 16GB RAM; 256GB SSD; výkon CPU min. 13 500 bodu dle nezávislého testu cpubenchmark.net; 1Gb LAN Ethernet; webRTC streaming software
A71 | Panel pro datové spoje do racku | 2 | kpl |  | 0 | Kovový panel do racku 19", výška 1RU, počet portů 24, CAT6a
I01 | Instalace, oživení techniky 0,5MD | 9 | ks |  | 0
I02 | Instalace, oživení techniky 1MD | 11 | ks |  | 0
I03 | Instalace, oživení techniky 2MD | 1 | ks |  | 0
I04 | Instalace, oživení techniky 3MD | 1 | ks |  | 0
I05 | Instalace, oživení techniky 4MD | 3 | ks |  | 0
I06 | Instalace, oživení techniky 5MD | 4 | ks |  | 0
I10 | Instalace, oživení techniky 10MD | 2 | ks |  | 0
I11 | Instalace simulační techniky v serverovně, zprovoznění, konfigurace a testování pro zařízení simulační techniky, včetně zaškolení a dopravy | 2 | ks |  | 0
K01 | Kabeláž - sada | 15 | kpl |  | 0
K02 | Kabeláž - sada 2 | 7 | kpl |  | 0
K03 | Kabeláž - sada 3 | 12 | kpl |  | 0
K04 | Kabeláž - CAT6a | 1000 | m |  | 0 | Kabeláž pro 100V reproduktorové rozvody
K05 | Kabeláž - reprosoustavy | 300 | m |  | 0 | Kabeláž pro reprosoustavy v simulátoru
K06 | Kabeláž - koaxiální | 500 | m |  | 0 | Kabeláž pro anténní distribuci
[5 empty] | 0 |  | CELKEM bez DPH