## Parametry NB
Funkcionalita / požadované parametry závazné pro dodavatele |  |  | min. / max. | Sestava NB 01 | Sestava NB 02 | Sestava NB 03 | Sestava NB 04
|  |  |  | (13"-13,5") | (14"-14,9") | (15,6" a více) | (15,6" a více)
|  |  |  | Požadované parametry | Požadované parametry | Požadované parametry | Požadované parametry
CPU (procesor) | Passmark CPU (www.passmark.com) |  | min. | 10000 | 10000 | 10000 | 10000
| Virtualizace procesoru a síťové karty |  |  | ano | ano | ano | ano
| Technologie 64 bit |  |  | ano | ano | ano | ano
| instalovaná velikost |  | min. | 16GB | 16GB | 16GB | 16GB
UEFI/BIOS | Identifikace UEFI (Unified Extensible Firmware Interface) / BIOS musí obsahovat sériové číslo a informace o výrobci a modelu |  |  | ano | ano | ano | ano
| Možnost zabezpečení heslem proti neoprávněnému přístupu do BIOS |  |  | ano | ano | ano | ano
| Možnost zablokování zavedení operačního systému z periferií |  |  | ano | ano | ano | ano
Pevný disk | SSD M2 slot |  | min. | 500 GB | 500 GB | 500 GB | 1000 GB
| Rychlost čtení / zápis MB / sec |  | min. | 2000 / 2000 | 2000 / 2000 | 2000 / 2000 | 2000 / 2000
Základní deska | Integrovaná síťová karta - 100/1000 Mbit/sec, RJ45 (možno použít externí redukci USB na RJ45 avšak nesmí dojít ke snížení požadovaného počtu volných USB a zachování plné funkčnosti síťového prvku) |  |  | ne | ne | ano | ano
| Integrovaná grafická karta | podpora práce více monitorů současně | min. | 2 | 2 | 2 | 2
|  | rozhraní | min. | 1x digitální připojení k externímu monitoru (DP/HDMI standard/mini/micro, USB-C Thunderbolt) | 1x digitální připojení k externímu monitoru (DP/HDMI standard/mini/micro, USB-C Thunderbolt) | 1x digitální připojení k externímu monitoru (DP/HDMI standard/mini/micro, USB-C Thunderbolt) | 1x digitální připojení k externímu monitoru (DP/HDMI standard/mini/micro, USB-C Thunderbolt)
| Integrovaná zvuková karta |  |  | ano | ano | ano | ano
| TPM (Trusted Platform Module) chip verze TPM 2.0 |  |  | ano | ano | ano | ano
| Integrovaná konektivita | USB 2.0, USB 3.2 (nebo vyšší) | min. | 3 - z toho min. 2x USB 3.2 (nebo vyšší) min. 1x konektor typ C s podporou napájení NTB, min. 1x konektor typ A | 3 - z toho min. 2x USB 3.2 (nebo vyšší) min. 1x konektor typ C s podporou napájení NTB, min. 1x konektor typ A | 3 - z toho min. 2x USB 3.2 (nebo vyšší) min. 1x konektor typ C s podporou napájení NTB, min. 1x konektor typ A | 3 - z toho min. 2x USB 3.2 (nebo vyšší) min. 1x konektor typ C s podporou napájení NTB, min. 1x konektor typ A
|  | bezdrátové připojení | min. | Wireles LAN 802.11 a/b/g/n/ac/ax, BlueTooth 5.0 LE | Wireles LAN 802.11 a/b/g/n/ac/ax, BlueTooth 5.0 LE | Wireles LAN 802.11 a/b/g/n/ac/ax, BlueTooth 5.0 LE | Wireles LAN 802.11 a/b/g/n/ac/ax, BlueTooth 5.0 LE
|  | 1x Jack konektor 3,5mm audio out a 1x Jack konektor 3,5mm audio in (může být combo) | min. | 1 | 1 | 1 | 1
Display | Velikost úhlopříčky |  |  | 13" až 13,5" | 14" až 14,9" | min. 15,6" | min. 15,6"
| LCD barevný |  |  | ano | ano | ano | ano
| Pracovní rozlišení bodů (š x v) |  | min. | 1920x1080 | 1920x1080 | 1920x1080 | 1920x1080
| Provedení povrchu |  |  | matný | matný | matný | matný
| Hmotnost, včetně hlavní baterie |  | max. | 1,3 kg | 1,5 kg | 1,8kg | 1,8kg
Další integrované vybavení notebooku | Klávesnice: CZ, klávesy F1-F12, české rozložení kláves, podsvícená LED |  |  | ano | ano | ano | ano
| Numerická klávesnice integrovaná |  |  | ne | ne | ano | ano
| Polohový ovladač - Touch Pad s podporou vícedotykových gest, včetně levého a pravého tlačítka |  |  | ano | ano | ano | ano
| Webkamera s rozlišením |  | min. | HD | HD | HD | HD
| Audio: mikrofon + reproduktor (stereo) |  |  | ano | ano | ano | ano
Další příslušenství | Adaptér napájecí 100 - 240V, 50-60 Hz - výkon odpovídající stabilnímu chodu sestavy, včetně síťového kabelu, V případě, že je NB napájen pouze přes USB-C konektor, musí být stále k dispozici minimálně 3 volné USB porty z toho minimálně jeden s konektorem USB-C |  |  | ano | ano | ano | ano
Dokovací stanice | Rozhraní: Originální nebo plně kompatibilní dokovací stanice pro NB01-NB04 s funkcí napájení NTB přes USB-C, min.4x USB - z toho min.2x USB-A 3.2, min. 1x USB-C , min. 2 x digitální port pro současné připojení externích monitorů (min. 1x HDMI), Ethernet (100/1000 Mbit/sec, RJ45), 1x Jack konektor 3,5mm audio out, 1x Jack konektor 3,5mm audio in (může být společný, ale vždy shodný s NB), včetně napájecího zdroje |  |  | ano | ano | ne | ne
Myš: | Bezdrátová: min. 3 tlačítka, symetrické provedení (pro praváky i leváky), rolovací kolečko, senzor laser nebo BlueTrack min. 1000 DPI, klasická velikost od 10 do 12 cm (ne malé notebookové) |  |  | ano | ano | ano | ano
Systémová platforma | Notebook musí být vybaven vhodnou novou a nepoužitou minimální verzí operačního systému (OS) v české lokalizaci, ze které je možné provést upgrade na OS Windows v rámci programu CAMPUS firmy Microsoft. Pravost OS musí být garantovaná a u výrobce ověřitelná, OS Windows 11 kompatibilní |  |  | ano | ano | ano | ano
Záruka | Záruka notebooku v ČR garantovaná výrobcem, ponechání vadného disku zákazníkovi |  | min. | 24 měs. | 24 měs. | 24 měs. | 24 měs.
Ostatní | NTB má certifikát TCO nebo EPEAT Gold - ANO/NE Pokud ANO, uveďte URL odkaz na záznam o certifikaci nebo produktový list se záznamem o certifikaci a následující kritéria nevyplňujte. Pokud NE, doložte splnění následujících požadavků viz. záložka Společné enviromentální požadavky |  |  | ano | ano | ano | ano
| Barva v odstínech a kombinacích barev černá, šedá, bílá, stříbrná. |  |  | ano | ano | ano | ano

## Parametry PC
Funkcionalita / požadované parametry závazné pro dodavatele |  |  | min. / max. | Sestava PC
Požadované parametry
CPU (procesor) | Passmark CPU (www.passmark.com) |  | min. | 12000
| Virtualizace procesoru a síťové karty |  |  | ano
| Technologie 64 bit |  |  | ano
Operační paměť | Typ |  | min. | DDR4
| instalovaná velikost |  | min. | 16GB
UEFI/BIOS | Identifikace UEFI (Unified Extensible Firmware Interface) / BIOS musí obsahovat sériové číslo a informace o výrobci a modelu |  |  | ano
| Možnost zabezpečení heslem proti neoprávněnému přístupu do BIOS |  |  | ano
| Možnost zablokování zavedení operačního systému z periférií. |  |  | ano
| Možnost zaměnit BIOS za UEFI (Unified Extensible Firmware Interface) |  |  | ano
| Možnost zablokování vybraných zařízení (periférií) tak, aby s nimi nemohl pracovat OS. |  |  | ano
Pevný disk | SSD M2 slot | kapacita | min. | 500GB
|  | rychlost čtení / zápis MB / sec | min. | 2000/2000
Základní deska | Integrovaná síťová karta - 100/1000 Mbit/sec, RJ45 |  |  | ano
| Integrovaná grafická karta | rozlišení | min. | 2560 x 1440
|  | podpora práce více monitorů | min. | 2
|  | rozhraní | min. | 2x digitální připojení k externímu monitoru (DP/HDMI standard/mini/micro)
| Integrovaná zvuková karta |  |  | ano
| Integrovaná konektivita | USB (2.0 a vyšší) | min. | min. 6x - z toho vzadu min. 4x USB-A 3.2 (nebo vyšší), z toho vpředu min 2x USB-A 3.2 (nebo vyšší) a 1x USB-C
|  | 1x Jack konektor 3,5mm audio out a 1x Jack konektor 3,5mm audio in (může být společný) | min. | 1
Napájecí zdroj | Výkon odpovídající stabilnímu chodu sestavy |  |  | ano
| Napájecí síťový kabel délky min. 1,5 m |  |  | ano
Skříň | Provedení |  |  | miniPC/micro Tower/micro FormFactor
Myš | USB: min. 3 tlačítka, délka kabelu min. 1,5m, symetrické provedení (pro praváky i leváky), rolovací kolečko, senzor laser nebo BlueTrack min. 1000 DPI, klasická velikost od 10 do 12 cm (ne malé notebookové) |  |  | ano
Klávesnice | USB: klasické rozložení CZ, klávesy F1-F12 a numerická klávesnice (tlačítko Enter a Shift zvětšené), české rozložení kláves, délka kabelu min. 1,5 m, klávesy s nízkým zdvihem, min. 101 kláves |  |  | ano
Systémová platforma | Počítač musí být vybaven vhodnou novou a nepoužitou minimální verzí operačního systému (OS) v české lokalizaci, ze které je možné provést upgrade na OS Windows v rámci programu CAMPUS firmy Microsoft. Pravost OS musí být garantovaná a u výrobce ověřitelná, OS Windows 11 kompatibilní |  |  | ano
Záruka | Záruka v ČR garantovaná výrobcem, ponechání vadného disku zákazníkovi. |  | min. | 24měs.
Ostatní | PC má certifikát TCO nebo EPEAT Gold - ANO/NE Pokud ANO, uveďte URL odkaz na záznam o certifikaci nebo produktový list se záznamem o certifikaci a následující kritéria nevyplňujte. Pokud NE, doložte splnění následujících požadavků *) |  |  | ano
| Sestava v odstínu jedné barvy (výběr z barev černá, šedá, bílá, stříbrná) |  |  | ano
Legenda:

## Paramentry AIO
Funkcionalita / požadované parametry závazné pro dodavatele |  |  | min. / max. | Sestava AIO 23,8"
Požadované parametry
CPU (procesor) | Passmark CPU (www.passmark.com) |  | min. | 10000
| Virtualizace procesoru a síťové karty |  |  | ano
| Technologie 64 bit |  |  | ano
Operační paměť | Typ |  | min. | DDR4
| instalovaná velikost |  | min. | 16GB
UEFI/BIOS | Identifikace UEFI (Unified Extensible Firmware Interface) / BIOS musí obsahovat sériové číslo a informace o výrobci a modelu |  |  | ano
| Možnost zabezpečení heslem proti neoprávněnému přístupu do BIOS |  |  | ano
| Možnost zablokování zavedení operačního systému z periférií. |  |  | ano
| Možnost zaměnit BIOS za UEFI (Unified Extensible Firmware Interface) |  |  | ano
| Možnost zablokování vybraných zařízení (periférií) tak, aby s nimi nemohl pracovat OS. |  |  | ano
Pevný disk | SSD M2 slot | kapacita | min. | 500GB
|  | rychlost čtení / zápis MB / sec | min. | 2000/2000
Základní deska | Integrovaná síťová karta - 100/1000 Mbit/sec, RJ45 |  |  | ano
|  | podpora práce více monitorů | min. | 2
|  | rozhraní | min. | 1x digitální připojení k externímu monitoru (DP/HDMI standard/mini/micro)
| Integrovaná zvuková karta |  |  | ano
| Integrovaná konektivita | USB (2.0 a vyšší) | min. | min. 4x - z toho vzadu min. 2x USB-A 3.2 (nebo vyšší)
|  | 1x Jack konektor 3,5mm audio out a 1x Jack konektor 3,5mm audio in (může být společný) | min. | 1
Skříň | Provedení |  |  | All-In-One
Myš | USB: min. 3 tlačítka, délka kabelu min. 1,5m, symetrické provedení (pro praváky i leváky), rolovací kolečko, senzor laser nebo BlueTrack min. 1000 DPI, klasická velikost od 10 do 12 cm (ne malé notebookové) |  |  | ano
Klávesnice | USB: klasické rozložení CZ, klávesy F1-F12 a numerická klávesnice (tlačítko Enter a Shift zvětšené), české rozložení kláves, délka kabelu min. 1,5 m, klávesy s nízkým zdvihem, min. 101 kláves |  |  | ano
Displej | Velikost úhlopříčky |  | min. | 23,8"
| Technologie |  |  | LCD typu IPS
| Pracovní rozlišení bodů (š x v) |  | min. | 1920 x 1080
| Povrh displeje |  |  | matný nebo antireflexní
| Podsvícení LED |  |  | ano
| Redukce (filtr) modrého světla |  |  | ano
| Integrované reproduktory, nebo soundbar s podporou připojení k monitoru |  |  | ano
Napájecí zdroj | Výkon odpovídající stabilnímu chodu sestavy |  |  | ano
| Napájecí síťový kabel délky min. 1,5 m |  |  | ano
Systémová platforma | Počítač musí být vybaven vhodnou novou a nepoužitou minimální verzí operačního systému (OS) v české lokalizaci, ze které je možné provést upgrade na OS Windows v rámci programu CAMPUS firmy Microsoft. Pravost OS musí být garantovaná a u výrobce ověřitelná, OS Windows 11 kompatibilní |  |  | ano
Záruka | Záruka v ČR garantovaná výrobcem, ponechání vadného disku zákazníkovi. |  | min. | 24měs.
Ostatní | PC má certifikát TCO nebo EPEAT Gold - ANO/NE |  |  | ano
Pokud ANO, uveďte URL odkaz na záznam o certifikaci nebo produktový list se záznamem o certifikaci a následující kritéria nevyplňujte. Pokud NE, doložte splnění následujících požadavků *)
| Sestava v odstínu jedné barvy (výběr z barev černá, šedá, bílá, stříbrná) |  |  | ano

## Parametry Monitory
Funkcionalita / požadované parametry závazné pro dodavatele |  | min. / max. | Monitor M 02
Požadované parametry
Velikost úhlopříčky |  | min. | 27"
Technologie |  |  | LCD typu IPS
Pracovní rozlišení bodů (š x v) |  | min. | 2560 x 1440
Povrh displeje |  |  | matný nebo antireflexní
Podsvícení LED |  |  | ano
Redukce (filtr) modrého světla |  |  | ano
Rozhraní (konektory) | digitální port (HDMI a DisplayPort) | min. | 2 (1x HDMI a 1x DP)
| rozhraní USB 2.0 / 3.X, konektory typu A | min. | 2
Výškově nastavitelný stojan - min.30,5 cm střed obrazovky nad deskou stolu |  |  | ano
Nastavení náklonu (předo-zadní), min. -5/+20 ° |  |  | ano
Otočení monitoru o +/- 90 ° (pivot) |  |  | ano
Napájecí síťový kabel délky min. 1,5 m a propojovací HDMI a DP kabel. |  |  | ano
Záruka | Záruka v ČR garantovaná výrobcem | min. | 24měs.
Ostatní | Monitor má certifikát TCO nebo EPEAT Gold - ANO/NE |  | ano
| Pokud ANO, uveďte URL odkaz na záznam o certifikaci nebo produktový list se záznamem o certifikaci a následující kritéria nevyplňujte. Pokud NE, doložte splnění následujících požadavků *) |  | ano
Legenda:

## Paramentry Tablet
Funkcionalita / požadované parametry závazné pro dodavatele |  |  | min. / max. | Tablet
Požadované parametry
Displej | velikost |  | min. | 10” s podporou multitouch
| Pracovní rozlišení bodů (š x v) |  | min | 2160 x1620
Operační paměť | instalovaná velikost RAM |  | min. | 2GB
Pevný disk |  |  | min. | 64GB
Základní parametry | Integrovaná bezdrátová síťová karta |  |  | Wifi 802.11 a/b/g/n/ac, dual band (2,4GHz, 5GHz), Bluetooth min. 4.2
| Kamery | zadní | min. | 8 Mpix
|  | přední | min. | 1 Mpix
| Integrovaná zvuková karta |  |  | ano
| Integrovaná konektivita | konektor Lightning | min. | 1
|  | 1x Jack konektor 3,5mm audio out | min. | 1
Napájecí zdroj | Součástí zařízení je nabíjecí zdroj na 220V. |  |  | ano
Požadavky na operační systém | • plně lokalizovaný do českého jazyka, • vestavěná podpora pro vzdálené ovládání a kontrolu žákovských zařízení (prohlížení obsahu obrazovky, vzdálené spuštění aplikace, zamknutí v aplikaci, přepnutí žákovského obrazu na externí displej/projektor) na úrovni OS • podpora žáků se zrakovým postižením a podpora žáků potížemi v jemné motorice na úrovni OS • vestavěná podpora předčítání obsahu obrazovky s regulací rychlosti a s vyznačením čteného textu po slovech/větách podtrhnutím nebo barvou na úrovni OS • podpora omezení ovládání na části obrazovky na úrovni OS a uzamknutí v jedné aplikaci; • podpora vzdálené správy pomocí MDM • vestavěná podpora posílání souborů mezi zařízeními v režimu učitel – skupina žáků • součástí OS jsou aplikace pro zpracování textu, tabulek, videozáznamů s možností editace a editor hudby s možností záznamu více stop • podpora elektronického pera • podpora externí klávesnice • ovládání hlasitosti hardware tlačítkem na tabletu |  |  | ano
Záruka | Záruka v ČR garantovaná výrobcem |  | min. | 24měs.

## Společné enviromentální požad.
Příloha č. 1 – Technická specifikace předmětu plnění
Na základě novelizovaného § 6 zákona č. 134/2016 Sb. o zadávání veřejných zakázek jsou součástí technické specifikace produktů požadavky environmentální udržitelnosti. Níže je uveden přehled těchto požadavků a způsob, jakým je třeba je doložit.
Pokud nabízené zařízení disponuje certifikátem TCO nebo EPEAT gold, splnění žádného z níže uvedených environmentálních požadavků není třeba dokládat.
Účastník v tomto případě uvede pouze URL odkaz na záznam o certifikaci výrobku z databáze TCO nebo EPEAT. Adresy vyhledávačů jsou https://tcocertified.com/product-finder/ nebo https://epeat.net/ Jinou možností je předložení technické dokumentace (např. technického listu či zkušebního protokolu k nabízenému výrobku), ze které bude vyplývat, že výrobku byl přidělen některý z uvedených certifikátů.
Pokud nabízené zařízení nedisponuje některým z výše uvedených certifikátů, účastník doloží splnění uvedených požadavků následujícím způsobem:
Environmentální požadavky a způsoby jejich doložení
1. Zařízení musí splňovat normy energetické účinnosti ENERGY STAR – týká se PC, NB, monitorů, tiskáren a tabletů.
Tuto skutečnost účastník doloží URL odkazem na záznam o certifikaci výrobku z databáze ENERGY STAR. Adresa vyhledávače je https://www.energystar.gov. Druhou možností je předložení dokumentu (v českém nebo anglickém jazyce) prokazujícího dosažení požadovaných hodnot ENERGY STAR pro energetický výkon - např. produktového listu, zkušebního protokolu nebo prohlášení o shodě.
2. Zařízení musí mít paměť, kterou lze vyměnit nebo rozšířit – týká se PC a NB
Výměnou se rozumí taková výměna, která je možná buď přímo, nebo za pomoci běžných nástrojů – šroubováku, pinzety, páčidla, a to samotným uživatelem nebo v odborném servisu. Tuto skutečnost zadavatel ověří podle produktového čísla, produktového listu (v českém nebo anglickém jazyce) nebo odkazu na produktový list, který uvede účastník v tabulce technické specifikace nabízeného zařízení. Druhou možností je čestné prohlášení o splnění tohoto požadavku. Nabízené tablety musí mít rozšířitelnou kapacitu uložiště (slot na paměťovou kartu).
3. Zařízení musí mít SSD disk, který lze vyměnit nebo rozšířit – týká se PC a NB
Výměnou se rozumí taková výměna, která je možná buď přímo, nebo za pomoci běžných nástrojů – šroubováku, pinzety, páčidla, a to samotným uživatelem nebo v odborném servisu. Tuto skutečnost zadavatel ověří podle produktového čísla, produktového listu (v českém nebo anglickém jazyce) nebo odkazu na produktový list, který uvede účastník v tabulce technické specifikace nabízeného zařízení. Druhou možností je čestné prohlášení o splnění tohoto požadavku.
4. Zařízení musí mít vyměnitelnou baterii – týká se NB
Výměnou se rozumí taková výměna, která je možná buď přímo, nebo za pomoci běžných nástrojů – šroubováku, pinzety, páčidla, a to samotným uživatelem nebo v odborném servisu. Tuto skutečnost zadavatel ověří podle produktového čísla, produktového listu (v českém nebo anglickém jazyce) nebo odkazu na produktový list, který uvede účastník v tabulce technické specifikace nabízeného zařízení. Druhou možností je čestné prohlášení o splnění tohoto požadavku.
5. Zařízení musí mít LED podsvícení LCD panelu – týká se NB, monitorů a tabletů
Tuto skutečnost zadavatel ověří podle produktového čísla, produktového listu (v českém nebo anglickém jazyce) nebo odkazu na produktový list, který uvede účastník v tabulce technické specifikace nabízeného zařízení.
6. Zařízení musí mít možnost ekonomického tisku s úsporou tiskového materiálu – týká se tiskáren
Tuto skutečnost doloží účastník produktovým listem nebo manuálem (v českém nebo anglickém jazyce) nebo URL odkazem na produktový list nebo manuál nebo webové stánky výrobce s touto informací.
7. Zařízení musí mít zdroj, který splňuje normy certifikace min. 80 Plus Bronze – týká se skládaných PC bez certifikace Energy Star. Tuto skutečnost doloží účastník produktovým listem (v českém nebo anglickém jazyce), URL odkazem na produktový list zdroje nebo webové stránky výrobce, kde je uvedeno, že zdroj splňuje požadavky uvedeného certifikátu
8. Zařízení musí mít zdroj s funkcí tepelné regulace otáček – týká se skládaných PC bez certifikace Energy Star. Tuto skutečnost doloží účastník produktovým listem, URL odkazem na produktový list zdroje nebo webové stránky výrobce, kde je uvedeno, že zdroj splňuje tento požadavek