## část 1
Příloha č. 1 - Technická specifikace nabízeného plnění
Dodávka zdravotnického spotřebního materiálu pro LF 2
Část 1
Popis parametru (Nabídka účastníka musí splňovat všechny níže uvedené požadavky a parametry specifikace. U parametrů vymezených minimální nebo maximálně úrovní nebo rozmezím hodnot, musí nabídka účastníka vyhovět alespoň stanovené požadované úrovni.) |  | Účastníkem nabízená hodnota (Účastník uvede ANO. Hodnotou "ANO" se rozumí splnění uvedeného parametru. V případě, že je v technické specifikaci uvedeno rozmezí rozměru/výkonu apod., je nutno uvést konkrétní hodnotu, které jím nabízené věci dosahují. Má se za to, že pokud účastník neuvede některou požadovanou hodnotu, jím nabízené věci dosahují hodnoty uvedené zadavatelem ve sloupci "popis parametru". V případě položky Model - typové/výrobní označení a Výrobce je účastník povinen uvést konkrétní označení/název. Účastník uvedené hodnoty garantuje.) Z údajů uvedených účastníkem musí být zřejmé, že účastníkem nabízené zboží splňuje popis parametru/minimální technické požadavky stanovené zadavatelem - účastník uvede splnění požadovaného parametru ověřitelným způsobem, např. konkrétním odkazem na katalogové, technické listy, výkresy, webové stránky produktu, apod.)
Položka č. 1 Půlič tablet |  | Model - typové/výrobní označení | Výrobce
|  | vyplní dodavatel | vyplní dodavatel
Počet kusů: 5 ks |  | Účastníkem nabízená hodnota
| Plastový půlič tablet. | vyplní dodavatel
| Obsahuje zásobník. | vyplní dodavatel
Položka č. 2 Drtič tablet |  | Model - typové/výrobní označení | Výrobce
|  | vyplní dodavatel | vyplní dodavatel
Počet kusů: 5 ks |  | Účastníkem nabízená hodnota
| Plastový drtič tablet. | vyplní dodavatel
| Obsahuje zásobník. | vyplní dodavatel
Položka č. 3 Žaludeční sonda CH08 |  | Model - typové/výrobní označení | Výrobce
|  | vyplní dodavatel | vyplní dodavatel
Počet kusů: 50 ks |  | Účastníkem nabízená hodnota
| Žaludeční sondy o délce minimálně 75cm, maximálně 85cm. | vyplní dodavatel
| Zaoblené hrany konce. | vyplní dodavatel
| Vyrobena z měkčeného PVC. | vyplní dodavatel
| Minimálně 2 boční otvory. | vyplní dodavatel
| Velikost sondy CH 08 | vyplní dodavatel
Položka č. 4 Žaludeční sonda CH10 |  | Model - typové/výrobní označení | Výrobce
|  | vyplní dodavatel | vyplní dodavatel
Počet kusů: 50 ks |  | Účastníkem nabízená hodnota
| Žaludeční sondy o délce minimálně 75cm, maximálně 85cm. | vyplní dodavatel
| Zaoblené hrany konce. | vyplní dodavatel
| Vyrobena z měkčeného PVC. | vyplní dodavatel
| Minimálně 2 boční otvory. | vyplní dodavatel
| Velikost sondy CH 10 | vyplní dodavatel
Položka č. 5 Žaludeční sonda CH12 |  | Model - typové/výrobní označení | Výrobce
|  | vyplní dodavatel | vyplní dodavatel
Počet kusů: 50 ks |  | Účastníkem nabízená hodnota
| Žaludeční sondy o délce minimálně 75cm, maximálně 85cm. | vyplní dodavatel
| Zaoblené hrany konce. | vyplní dodavatel
| Vyrobena z měkčeného PVC. | vyplní dodavatel
| Minimálně 2 boční otvory. | vyplní dodavatel
| Velikost sondy CH 12 | vyplní dodavatel
Položka č. 6 Žaludeční sonda CH14 |  | Model - typové/výrobní označení | Výrobce
|  | vyplní dodavatel | vyplní dodavatel
Počet kusů: 50 ks |  | Účastníkem nabízená hodnota
| Žaludeční sondy o délce minimálně 75cm, maximálně 85cm. | vyplní dodavatel
| Zaoblené hrany konce. | vyplní dodavatel
| Vyrobena z měkčeného PVC. | vyplní dodavatel
| Minimálně 2 boční otvory. | vyplní dodavatel
| Velikost sondy CH 14 | vyplní dodavatel
Položka č. 7 Žaludeční sonda CH16 |  | Model - typové/výrobní označení | Výrobce
|  | vyplní dodavatel | vyplní dodavatel
Počet kusů: 50 ks |  | Účastníkem nabízená hodnota
| Žaludeční sondy o délce minimálně 75cm, maximálně 85cm. | vyplní dodavatel
| Zaoblené hrany konce. | vyplní dodavatel
| Vyrobena z měkčeného PVC. | vyplní dodavatel
| Minimálně 2 boční otvory. | vyplní dodavatel
| Velikost sondy CH 16 | vyplní dodavatel
Položka č. 8 Žaludeční sonda CH32 |  | Model - typové/výrobní označení | Výrobce
|  | vyplní dodavatel | vyplní dodavatel
Počet kusů: 10 ks |  | Účastníkem nabízená hodnota
| Žaludeční sondy o délce minimálně 75cm, maximálně 85cm. | vyplní dodavatel
| Zaoblené hrany konce. | vyplní dodavatel
| Vyrobena z měkčeného PVC. | vyplní dodavatel
| Minimálně 2 boční otvory. | vyplní dodavatel
| Velikost sondy CH 32 | vyplní dodavatel
Položka č. 9 Dezinfekční sprej na kůži |  | Model - typové/výrobní označení | Výrobce
|  | vyplní dodavatel | vyplní dodavatel
Počet kusů: 20 ks |  | Účastníkem nabízená hodnota
| Dezinfekční přípravek na kůži ve formě spreje. | vyplní dodavatel
| Bezbarvý. | vyplní dodavatel
| Balení min. 250ml, max. 1000ml. | vyplní dodavatel
Položka č. 10 Dezinfekce na kůži |  | Model - typové/výrobní označení | Výrobce
|  | vyplní dodavatel | vyplní dodavatel
Počet kusů: 3 ks |  | Účastníkem nabízená hodnota
| Dezinfekční přípravek na kůži. | vyplní dodavatel
| Bezbarvý. | vyplní dodavatel
| Balení min. 5 litrů. | vyplní dodavatel
Položka č. 11 Dezinfekční gel na ruce s pumpičkou |  | Model - typové/výrobní označení | Výrobce
|  | vyplní dodavatel | vyplní dodavatel
Počet kusů: 20 ks |  | Účastníkem nabízená hodnota
| Dezinfekční přípravek na ruce ve formě gelu. | vyplní dodavatel
| Balení min. 475ml s pumpičkou. | vyplní dodavatel
Položka č. 12 Dezinfekce na ruce |  | Model - typové/výrobní označení | Výrobce
|  | vyplní dodavatel | vyplní dodavatel
Počet kusů: 3 ks |  | Účastníkem nabízená hodnota
| Dezinfekční přípravek na ruce na chirurgickou dezinfekci. | vyplní dodavatel
| Balení min. 5 litrů. | vyplní dodavatel
Položka č. 13 Dezinfekce na povrchy |  | Model - typové/výrobní označení | Výrobce
|  | vyplní dodavatel | vyplní dodavatel
Počet kusů: 20 ks |  | Účastníkem nabízená hodnota
| Tekutý dezinfekční přípravek pro dezinfekci předmětů a ploch postřikem. | vyplní dodavatel
| Balení min. 600ml s aplikátorem. | vyplní dodavatel
Položka č. 14 Dezinfekce na povrchy 5L kanystr |  | Model - typové/výrobní označení | Výrobce
|  | vyplní dodavatel | vyplní dodavatel
Počet kusů: 3 ks |  | Účastníkem nabízená hodnota
| Tekutý dezinfekční přípravek pro dezinfekci předmětů a ploch | vyplní dodavatel
| Balení min 5 litrů. | vyplní dodavatel
Položka č. 15 Dezinfekce nástrojů |  | Model - typové/výrobní označení | Výrobce
|  | vyplní dodavatel | vyplní dodavatel
Počet kusů: 2 ks |  | Účastníkem nabízená hodnota
| Dezinfekční práškový přípravek pro dezinfekci pomůcek a nástrojů včetně endoskopů. | vyplní dodavatel
| Ředitelný vodou. | vyplní dodavatel
| Vhodný pro ultrazvukové lázně, poloautomatické myčky a pro manuální dezinfekci. | vyplní dodavatel
| Balení minimálně 1,5kg. | vyplní dodavatel
Položka č. 16 Dávkovací pumpička |  | Model - typové/výrobní označení | Výrobce
|  | vyplní dodavatel | vyplní dodavatel
Počet kusů: 20 ks |  | Účastníkem nabízená hodnota
| Univerzální dávkovací pumpička. | vyplní dodavatel
| Vhodná pro 500ml láhve. | vyplní dodavatel
| Jedna dávka - minimálně 2ml, maximálně 5ml. | vyplní dodavatel
Položka č. 17 Duodenální sonda CH 14 |  | Model - typové/výrobní označení | Výrobce
|  | vyplní dodavatel | vyplní dodavatel
Počet kusů: 30 ks |  | Účastníkem nabízená hodnota
| Duodenální sonda velikosti CH 14 | vyplní dodavatel
| Zaoblený konec pro atraumatické zavedení. | vyplní dodavatel
| Minimálně 4 boční otvory. | vyplní dodavatel
Položka č. 18 Laryngeální maska velikosti 1 |  | Model - typové/výrobní označení | Výrobce
|  | vyplní dodavatel | vyplní dodavatel
Počet kusů: 5 ks |  | Účastníkem nabízená hodnota
| Silikonová laryngeální maska k zajištění dýchacích cest. | vyplní dodavatel
| Obsahuje gastrickou drenážní trubici pro separaci gastrointestinálního traktu od dýchacího traktu. | vyplní dodavatel
| Velikost masky je č. 1 | vyplní dodavatel
Položka č. 19 Laryngeální maska velikosti 1,5 |  | Model - typové/výrobní označení | Výrobce
|  | vyplní dodavatel | vyplní dodavatel
Počet kusů: 5 ks |  | Účastníkem nabízená hodnota
| Silikonová laryngeální maska k zajištění dýchacích cest. | vyplní dodavatel
| Obsahuje gastrickou drenážní trubici pro separaci gastrointestinálního traktu od dýchacího traktu. | vyplní dodavatel
| Velikost masky je č. 1,5 | vyplní dodavatel
Položka č. 20 Laryngeální maska velikosti 2 |  | Model - typové/výrobní označení | Výrobce
|  | vyplní dodavatel | vyplní dodavatel
Počet kusů: 5 ks |  | Účastníkem nabízená hodnota
| Laryngeální maska k zajištění dýchacích cest. | vyplní dodavatel
| Obsahuje gastrickou drenážní trubici pro separaci gastrointestinálního traktu od dýchacího traktu. | vyplní dodavatel
| Velikost masky je č. 2 | vyplní dodavatel
Položka č. 21 Laryngeální maska velikosti 3 |  | Model - typové/výrobní označení | Výrobce
|  | vyplní dodavatel | vyplní dodavatel
Počet kusů: 5 ks |  | Účastníkem nabízená hodnota
| Laryngeální maska k zajištění dýchacích cest. | vyplní dodavatel
| Obsahuje gastrickou drenážní trubici pro separaci gastrointestinálního traktu od dýchacího traktu. | vyplní dodavatel
| Velikost masky je č. 3 | vyplní dodavatel
Položka č. 22 Laryngeální maska velikosti 4 |  | Model - typové/výrobní označení | Výrobce
|  | vyplní dodavatel | vyplní dodavatel
Počet kusů: 5 ks |  | Účastníkem nabízená hodnota
| Laryngeální maska k zajištění dýchacích cest. | vyplní dodavatel
| Obsahuje gastrickou drenážní trubici pro separaci gastrointestinálního traktu od dýchacího traktu. | vyplní dodavatel
| Velikost masky je č. 4 | vyplní dodavatel
Položka č. 23 Laryngeální maska velikosti 5 |  | Model - typové/výrobní označení | Výrobce
|  | vyplní dodavatel | vyplní dodavatel
Počet kusů: 5 ks |  | Účastníkem nabízená hodnota
| Laryngeální maska k zajištění dýchacích cest. | vyplní dodavatel
| Obsahuje gastrickou drenážní trubici pro separaci gastrointestinálního traktu od dýchacího traktu. | vyplní dodavatel
| Velikost masky je č. 5 | vyplní dodavatel
Položka č. 24 Endotracheální kanyly s manžetou |  | Model - typové/výrobní označení | Výrobce
|  | vyplní dodavatel | vyplní dodavatel
Počet kusů: 20 sad |  | Účastníkem nabízená hodnota
| Intubační kanyly s nízkotlakou manžetou . | vyplní dodavatel
1 sada obsahuje vždy po 1ks z každé velikostí:
| - 1ks velikosti 3 | vyplní dodavatel
| - 1ks velikosti 3,5 | vyplní dodavatel
| - 1ks velikosti 4 | vyplní dodavatel
| - 1ks velikosti 4,5 | vyplní dodavatel
| - 1ks velikosti 5 | vyplní dodavatel
| - 1ks velikosti 5,5 | vyplní dodavatel
| - 1ks velikosti 6 | vyplní dodavatel
| - 1ks velikosti 6,5 | vyplní dodavatel
| - 1ks velikosti 7 | vyplní dodavatel
| - 1ks velikosti 7,5 | vyplní dodavatel
| - 1ks velikosti 8 | vyplní dodavatel
| - 1ks velikosti 8,5 | vyplní dodavatel
Položka č. 25 Endotracheální kanyly bez manžety |  | Model - typové/výrobní označení | Výrobce
|  | vyplní dodavatel | vyplní dodavatel
Počet kusů: 10 sad |  | Účastníkem nabízená hodnota
| Intubační kanyly bez manžety. | vyplní dodavatel
1 sada obsahuje vždy po 1ks z každé velikostí:
| - 1ks velikosti 2,5 | vyplní dodavatel
| - 1ks velikosti 3 | vyplní dodavatel
| - 1ks velikosti 4 | vyplní dodavatel
| - 1ks velikosti 4,5 | vyplní dodavatel
| - 1ks velikosti 5 | vyplní dodavatel
| - 1ks velikosti 5,5 | vyplní dodavatel
| - 1ks velikosti 6 | vyplní dodavatel
| - 1ks velikosti 6,5 | vyplní dodavatel
Položka č. 26 Hodinová diuréza |  | Model - typové/výrobní označení | Výrobce
|  | vyplní dodavatel | vyplní dodavatel
Počet kusů: 6 ks |  | Účastníkem nabízená hodnota
| Hodinová diuréza s hadicí. | vyplní dodavatel
| Hadice v minimální délce 90cm a maximální délce 160cm. | vyplní dodavatel
| Obsahuje výpustný sáček. | vyplní dodavatel
Položka č. 27 Držák močových sáčků |  | Model - typové/výrobní označení | Výrobce
|  | vyplní dodavatel | vyplní dodavatel
Počet kusů: 20 ks |  | Účastníkem nabízená hodnota
| Plastový držák močových sáčků. | vyplní dodavatel
| Možnost připevnění k lůžku pacienta. | vyplní dodavatel
Položka č. 28 Močový sáček |  | Model - typové/výrobní označení | Výrobce
|  | vyplní dodavatel | vyplní dodavatel
Počet kusů: 40 ks |  | Účastníkem nabízená hodnota
| Močový sáček s minimálním objemem 2 litry. | vyplní dodavatel
| Hadice v minimální délce 90cm a maximální délce 110cm. | vyplní dodavatel
| Se spodní výpustí. | vyplní dodavatel
Položka č. 29 Katetr Foley |  | Model - typové/výrobní označení | Výrobce
|  | vyplní dodavatel | vyplní dodavatel
Počet kusů: 5 ks |  | Účastníkem nabízená hodnota
| Foley katetr silikonový pro katetrizaci močového měchýře. | vyplní dodavatel
| Dvoucestný. | vyplní dodavatel
| Obsahuje teplotní čidlo. | vyplní dodavatel
| Velikost 14 | vyplní dodavatel
Položka č. 30 Set pro močovou katetrizaci |  | Model - typové/výrobní označení | Výrobce
|  | vyplní dodavatel | vyplní dodavatel
Počet kusů: 100 sad |  | Účastníkem nabízená hodnota
| Sada zdravotnického materiálu a nástrojů pro katetrizaci močového měchýře. | vyplní dodavatel
Sada obsahuje:
| - minimálně pár vyšetřovacích rukavic z latexu | vyplní dodavatel
| - minimálně 10ml ampule sterilní vody | vyplní dodavatel
| - minimálně 1ks plastové pinzety | vyplní dodavatel
| - minimálně 1ks krycí roušky | vyplní dodavatel
| - minimálně 4ks tamponu z netkaného textilu | vyplní dodavatel
| - minimálně 1ks injekční stříkačny 10ml | vyplní dodavatel
| - minimálně 2ks kompres z netkaného textilu | vyplní dodavatel
Položka č. 31 Periferní kanyla novorozenecká |  | Model - typové/výrobní označení | Výrobce
|  | vyplní dodavatel | vyplní dodavatel
Počet kusů: 1000 ks |  | Účastníkem nabízená hodnota
| Periferní i.v. kanyla s křídly G26. | vyplní dodavatel
| Samočinný bezpečnostní mechanismus. | vyplní dodavatel
| Ochranný kryt jehly. | vyplní dodavatel
Položka č. 32 Lanceta dětská |  | Model - typové/výrobní označení | Výrobce
|  | vyplní dodavatel | vyplní dodavatel
Počet kusů: 100 ks |  | Účastníkem nabízená hodnota
| Dětská lanceta pro kapilární odběr. | vyplní dodavatel
| Bezpečnostní lanceta. | vyplní dodavatel
Položka č. 33 Výtěrový tampon s transportním médiem |  | Model - typové/výrobní označení | Výrobce
|  | vyplní dodavatel | vyplní dodavatel
Počet kusů: 800 ks |  | Účastníkem nabízená hodnota
| Sterilní výtěrový tampon s transportním médiem. | vyplní dodavatel
| Transportní médium obohaceno aktivním uhlím. | vyplní dodavatel
Položka č. 34 Výtěrový tampon bez transportního média |  | Model - typové/výrobní označení | Výrobce
|  | vyplní dodavatel | vyplní dodavatel
Počet kusů: 500 ks |  | Účastníkem nabízená hodnota
| Sterilní výtěrový tampon bez transportního média. | vyplní dodavatel
| Plastová tyčinka. | vyplní dodavatel
Položka č. 35 Nádobka na odběr stolice |  | Model - typové/výrobní označení | Výrobce
|  | vyplní dodavatel | vyplní dodavatel
Počet kusů: 40 ks |  | Účastníkem nabízená hodnota
| Sterilní nádobka na odběr stolice | vyplní dodavatel
| Objem minimálně 20ml, maximálně 30ml. | vyplní dodavatel
| S lopatkou. | vyplní dodavatel
Položka č. 36 Rouška samolepící s otvorem |  | Model - typové/výrobní označení | Výrobce
|  | vyplní dodavatel | vyplní dodavatel
Počet kusů: 200 ks |  | Účastníkem nabízená hodnota
| Operační rouška samolepící 2-vrstvá, s otvorem. | vyplní dodavatel
| Samolepící proužky na okraji otvoru. | vyplní dodavatel
| Nepropouští tekutiny. | vyplní dodavatel
| Velikost minimálně 50x60cm, maximálně 60x80cm. | vyplní dodavatel
Položka č. 37 Operační čepice/baret |  | Model - typové/výrobní označení | Výrobce
|  | vyplní dodavatel | vyplní dodavatel
Počet kusů: 10 balení |  | Účastníkem nabízená hodnota
| Jednorázová operační čepice s pružným lemem. | vyplní dodavatel
| Materiál netkaný textil. | vyplní dodavatel
| Balení minimálně po 100ks. | vyplní dodavatel
Položka č. 38 Odměrka na moč kónická |  | Model - typové/výrobní označení | Výrobce
|  | vyplní dodavatel | vyplní dodavatel
Počet kusů: 1 ks |  | Účastníkem nabízená hodnota
| Nesterilní kónická odměrka na moč. | vyplní dodavatel
| Transparentní se stupnicí s krokem po 10ml. | vyplní dodavatel
| Objem minimálně 200ml, maximálně 400ml. | vyplní dodavatel
Položka č. 39 Emitní miska |  | Model - typové/výrobní označení | Výrobce
|  | vyplní dodavatel | vyplní dodavatel
Počet kusů: 200 ks |  | Účastníkem nabízená hodnota
| Jednorázová papírová miska pro zachycení zvratků nebo slin pacienta. | vyplní dodavatel
| Objem minimálně 400ml, maximálně 1000ml. | vyplní dodavatel
Položka č. 40 Povlak na přikrývku |  | Model - typové/výrobní označení | Výrobce
|  | vyplní dodavatel | vyplní dodavatel
Počet kusů: 4 balení |  | Účastníkem nabízená hodnota
| Jednorázový povlak na přikrývku z netkané textílie využívaný na akutních příjmech a v záchranných službách. | vyplní dodavatel
| Velikost 140x200cm. | vyplní dodavatel
| Balení minimálně po 5ks. | vyplní dodavatel
Položka č. 41 Povlak na polštář |  | Model - typové/výrobní označení | Výrobce
|  | vyplní dodavatel | vyplní dodavatel
Počet kusů: 4 balení |  | Účastníkem nabízená hodnota
| Jednorázový povlak na polštář z netkané textílie využívaný na akutních příjmech a v záchranných službách. | vyplní dodavatel
| Velikost 70x90cm. | vyplní dodavatel
| Balení minimálně po 5ks. | vyplní dodavatel
Položka č. 42 Jednorázové prostěradlo |  | Model - typové/výrobní označení | Výrobce
|  | vyplní dodavatel | vyplní dodavatel
Počet kusů: 4 balení |  | Účastníkem nabízená hodnota
| Jednorázové prostěradlo z vrchní části z netkané textílie využívané na akutních příjmech a v záchranných službách. | vyplní dodavatel
| Spodní vrstva je nepropustná pro pot a tekutiny. | vyplní dodavatel
| Velikost 220x90cm. | vyplní dodavatel
| Balení minimálně po 5ks. | vyplní dodavatel
Položka č. 43 Nebulizační maska dětská |  | Model - typové/výrobní označení | Výrobce
|  | vyplní dodavatel | vyplní dodavatel
Počet kusů: 11 ks |  | Účastníkem nabízená hodnota
| Nebulizační dětská maska pro přesnou kontrolu koncentrace kyslíku ve vdechované směsi. | vyplní dodavatel
| Pro střední koncentraci kyslíku. | vyplní dodavatel
| Porty na stranách masky. | vyplní dodavatel
Položka č. 44 Nebulizační maska dospělá |  | Model - typové/výrobní označení | Výrobce
|  | vyplní dodavatel | vyplní dodavatel
Počet kusů: 1 ks |  | Účastníkem nabízená hodnota
| Nebulizační dospělá maska pro přesnou kontrolu koncentrace kyslíku ve vdechované směsi. | vyplní dodavatel
| Pro střední koncentraci kyslíku. | vyplní dodavatel
| Porty na stranách masky. | vyplní dodavatel
Položka č. 45 Kyslíková hadička |  | Model - typové/výrobní označení | Výrobce
|  | vyplní dodavatel | vyplní dodavatel
Počet kusů: 20 ks |  | Účastníkem nabízená hodnota
| Kyslíková prodlužovací cévka. | vyplní dodavatel
| Na obou koncích zakončená univerzální spojkou. | vyplní dodavatel
| Minimální délka 2m. | vyplní dodavatel
Položka č. 46 Silikonová hadička |  | Model - typové/výrobní označení | Výrobce
|  | vyplní dodavatel | vyplní dodavatel
Počet kusů: 5 ks |  | Účastníkem nabízená hodnota
| Silikonová hadička, transparentní. | vyplní dodavatel
| Průměr 7/10mm. | vyplní dodavatel
| Minimální délka 10m. | vyplní dodavatel
Položka č. 47 Bakteriální filtr pro dospělé |  | Model - typové/výrobní označení | Výrobce
|  | vyplní dodavatel | vyplní dodavatel
Počet kusů: 30 ks |  | Účastníkem nabízená hodnota
| Bakteriální filtr pro dospělé. | vyplní dodavatel
| Využívaný při umělé ventilaci. | vyplní dodavatel
Položka č. 48 Rampa se 3 kohouty |  | Model - typové/výrobní označení | Výrobce
|  | vyplní dodavatel | vyplní dodavatel
Počet kusů: 10 ks |  | Účastníkem nabízená hodnota
| Rampa se 3 kohouty určená pro souběžné infuzní terapie. | vyplní dodavatel
| Umožňuje nastavení, řízení a ovládání směru toku tekutiny. | vyplní dodavatel
| Kohouty mají konektory typu Luer Lock. | vyplní dodavatel
Položka č. 49 Rampa s 5 kohouty |  | Model - typové/výrobní označení | Výrobce
|  | vyplní dodavatel | vyplní dodavatel
Počet kusů: 10 ks |  | Účastníkem nabízená hodnota
| Rampa s 5 kohouty určená pro souběžné infuzní terapie. | vyplní dodavatel
| Umožňuje nastavení, řízení a ovládání směru toku tekutiny. | vyplní dodavatel
| Kohouty mají konektory typu Luer Lock. | vyplní dodavatel
Položka č. 50 Držák na rampu |  | Model - typové/výrobní označení | Výrobce
|  | vyplní dodavatel | vyplní dodavatel
Počet kusů: 10 ks |  | Účastníkem nabízená hodnota
| Univerzální plastový držák na všechny velikosti ramp. | vyplní dodavatel
| Nesterilní. | vyplní dodavatel
Celková nabídková cena veřejné zakázky:
| Položka | Počet kusů | Nabídková cena bez DPH za kus | Nabídková cena bez DPH celkem | DPH | Cena celkem vč. DPH
1. | Půlič tablet | 5
2. | Drtič tablet | 5
3. | Žaludeční sonda CH08 | 50
4. | Žaludeční sonda CH10 | 50
5. | Žaludeční sonda CH12 | 50
6. | Žaludeční sonda CH14 | 50
7. | Žaludeční sonda CH16 | 50
8. | Žaludeční sonda CH32 | 10
9. | Dezinfekční sprej na kůži | 20
10. | Dezinfekce na kůži 5L kanystr | 3
11. | Dezinfekční gel na ruce s pumpičkou | 20
12. | Dezinfekce na ruce 5L kanystr | 3
13. | Dezinfekce na povrchy | 20
14. | Dezinfekce na povrchy 5L kanystr | 3
15. | Dezinfekce nástrojů | 2
16. | Dávkovací pumpička | 20
17. | Duodenální sonda CH 14 | 30
18. | Laryngeální maska velikosti 1 | 5
19. | Laryngeální maska velikosti 1,5 | 5
20. | Laryngeální maska velikosti 2 | 5
21. | Laryngeální maska velikosti 3 | 5
22. | Laryngeální maska velikosti 4 | 5
23. | Laryngeální maska velikosti 5 | 5
24. | Endotracheální kanyly s manžetou | 20
25. | Endotracheální kanyly bez manžety | 10
26. | Hodinová diuréza | 6
27. | Držák močových sáčků | 20
28. | Močový sáček | 40
29. | Katetr Foley | 5
30. | Set pro močovou katetrizaci | 100
31. | Periferní kanyla novorozenecká | 1000
32. | Lanceta dětská | 100
33. | Výtěrový tampon s transportním médiem | 800
34. | Výtěrový tampon bez transportního média | 500
35. | Nádobka na odběr stolice | 40
36. | Rouška samolepící 50x60cm s otvorem | 200
37. | Operační čepice/baret | 10
38. | Odměrka na moč kónická | 1
39. | Emitní miska | 200
40. | Povlak na přikrývku | 4
41. | Povlak na polštář | 4
42. | Jednorázové prostěradlo | 4
43. | Nebulizační maska dětská | 11
44. | Nebulizační maska dospělá | 1
45. | Kyslíková hadička | 20
46. | Silikonová hadička | 5
47. | Bakteriální filtr pro dospělé | 30
48. | Rampa se 3 kohouty | 10
49. | Rampa s 5 kohouty | 10
50. | Držák na rampu | 10
Nabídková cena VZ CELKEM |  |  | 0 | 0 | 0 | 0

## část 2
Příloha č. 1 - Technická specifikace nabízeného plnění
Dodávka zdravotnického spotřebního materiálu pro LF 2
Část 2
| Popis parametru (Nabídka účastníka musí splňovat všechny níže uvedené požadavky a parametry specifikace. U parametrů vymezených minimální nebo maximálně úrovní nebo rozmezím hodnot, musí nabídka účastníka vyhovět alespoň stanovené požadované úrovni.) | Účastníkem nabízená hodnota (Účastník uvede ANO. Hodnotou "ANO" se rozumí splnění uvedeného parametru. V případě, že je v technické specifikaci uvedeno rozmezí rozměru/výkonu apod., je nutno uvést konkrétní hodnotu, které jím nabízené věci dosahují. Má se za to, že pokud účastník neuvede některou požadovanou hodnotu, jím nabízené věci dosahují hodnoty uvedené zadavatelem ve sloupci "popis parametru". V případě položky Model - typové/výrobní označení a Výrobce je účastník povinen uvést konkrétní označení/název. Účastník uvedené hodnoty garantuje.) Z údajů uvedených účastníkem musí být zřejmé, že účastníkem nabízené zboží splňuje popis parametru/minimální technické požadavky stanovené zadavatelem - účastník uvede splnění požadovaného parametru ověřitelným způsobem, např. konkrétním odkazem na katalogové, technické listy, výkresy, webové stránky produktu, apod.)
Položka č. 51 Stomický sáček dětský |  | Model - typové/výrobní označení | Výrobce
|  | vyplní dodavatel | vyplní dodavatel
Počet kusů: 20 ks |  | Účastníkem nabízená hodnota
| Stomický dětský sáček. | vyplní dodavatel
| Průhledný. | vyplní dodavatel
| Velikost maximálně 28mm. | vyplní dodavatel
Položka č. 52 Urostomický sáček novorozenecký |  | Model - typové/výrobní označení | Výrobce
|  | vyplní dodavatel | vyplní dodavatel
Počet kusů: 15 ks |  | Účastníkem nabízená hodnota
| Sáček pro novorozence s kolostomií, ileostomií a urostomií. | vyplní dodavatel
| Velikost minimálně 9mm, maximálně 25mm. | vyplní dodavatel
Položka č. 53 Odstraňovač stomické podložky |  | Model - typové/výrobní označení | Výrobce
|  | vyplní dodavatel | vyplní dodavatel
Počet kusů: 100 ks |  | Účastníkem nabízená hodnota
| Vlhčený ubrousek chránící pokožku při odstraňování stomické podložky a náplastí. | vyplní dodavatel
| Hypoalergenní a bez parfemace. | vyplní dodavatel
Položka č. 54 Pasta vyplňovací |  | Model - typové/výrobní označení | Výrobce
|  | vyplní dodavatel | vyplní dodavatel
Počet kusů: 2 ks |  | Účastníkem nabízená hodnota
| Vyrovnávací a vyplňovací pasta sloužící k ochraně pokožky a utěsnění otvoru okolo stomie. | vyplní dodavatel
| Zabraňuje podtékání stolice okolo stomie. | vyplní dodavatel
| Balení minimálně 30g. | vyplní dodavatel
| Nelepící. | vyplní dodavatel
Položka č. 55 Sáček uzavřený s okénkem |  | Model - typové/výrobní označení | Výrobce
|  | vyplní dodavatel | vyplní dodavatel
Počet kusů: 30 ks |  | Účastníkem nabízená hodnota
| Jednodílný uzavřený sáček užívaný především při kolostomii. | vyplní dodavatel
| Včetně okénka pro kontrolu stomie. | vyplní dodavatel
| Velké o minimální velikosti 30mm. | vyplní dodavatel
Položka č. 56 Sáček výpustný |  | Model - typové/výrobní označení | Výrobce
|  | vyplní dodavatel | vyplní dodavatel
Počet kusů: 10 ks |  | Účastníkem nabízená hodnota
| Výpustný sáček s filtrem užívaný především při ileostomii. | vyplní dodavatel
| Obsahuje kapsičku pro schování výpusti. | vyplní dodavatel
| Velké o minimální velikosti 20mm. | vyplní dodavatel
Položka č. 57 Krytka stomie |  | Model - typové/výrobní označení | Výrobce
|  | vyplní dodavatel | vyplní dodavatel
Počet kusů: 30 ks |  | Účastníkem nabízená hodnota
| Krytka stomie s nízkým profilem a filtrem. | vyplní dodavatel
| Slouží ke krátkodobému překrytí stomie po irigaci. | vyplní dodavatel
Položka č. 58 Sáček urostomický. |  | Model - typové/výrobní označení | Výrobce
|  | vyplní dodavatel | vyplní dodavatel
Počet kusů: 10 ks |  | Účastníkem nabízená hodnota
| Jednodílný urostomický sáček s trubicí pro výpust moči. | vyplní dodavatel
| Možnost přidělání přídržného pásku. | vyplní dodavatel
| Průhledný pro pooperační kontrolu moči. | vyplní dodavatel
Položka č. 59 Tvarovatelná podložka |  | Model - typové/výrobní označení | Výrobce
|  | vyplní dodavatel | vyplní dodavatel
Počet kusů: 5 ks |  | Účastníkem nabízená hodnota
| Podložka ve tvaru mističky tvarovatelná prsty. | vyplní dodavatel
| Typ Convex o velikosti 61/33-45 mm | vyplní dodavatel
Položka č. 60 Sáček uzavřený s filtrem |  | Model - typové/výrobní označení | Výrobce
|  | vyplní dodavatel | vyplní dodavatel
Počet kusů: 30 ks |  | Účastníkem nabízená hodnota
| Uzavřený sáček s lepícím kroužkem a filtrem. | vyplní dodavatel
| Materiál netkaná textilie. | vyplní dodavatel
| Sloužící především při kolostomii. | vyplní dodavatel
Položka č. 61 Sáček uzavřený s tvarovatelnou podložkou |  | Model - typové/výrobní označení | Výrobce
|  | vyplní dodavatel | vyplní dodavatel
Počet kusů: 30 ks |  | Účastníkem nabízená hodnota
| Minimálně 30 ks - Uzavřený sáček s uhlíkovým filtrem užívaný při kolostomii. | vyplní dodavatel
| Materiál netkaná textilie. | vyplní dodavatel
| Obsahuje přírubový kroužek | vyplní dodavatel
| Možnost přidělání přídržného pásku. | vyplní dodavatel
| Součástí je minimálně 5ks podložek tvarovatelných prsty o maximální velikosti 70/45-61 mm zamezující podtékání. | vyplní dodavatel
Položka č. 62 Vyrovnávací pásky |  | Model - typové/výrobní označení | Výrobce
|  | vyplní dodavatel | vyplní dodavatel
Počet kusů: 20 ks |  | Účastníkem nabízená hodnota
| Vyrovnávácí pásky sloužící k přilepení pomůcky i na tělních nerovnostech. | vyplní dodavatel
| Určeny pro citlivou pokožku, voděodolné. | vyplní dodavatel
| Pásky mají tvar půlkruhu o velikosti 4x14 cm. | vyplní dodavatel
Položka č. 63 Ochranný pudr |  | Model - typové/výrobní označení | Výrobce
|  | vyplní dodavatel | vyplní dodavatel
Počet kusů: 2 ks |  | Účastníkem nabízená hodnota
| Ochranný pudr s hojivými účinky. | vyplní dodavatel
| Použiván ke zhojení podrážděné pokožky pod podložkou. | vyplní dodavatel
| Balení minimálně 25g. | vyplní dodavatel
Položka č. 64 Přídržný pásek |  | Model - typové/výrobní označení | Výrobce
|  | vyplní dodavatel | vyplní dodavatel
Počet kusů: 2 ks |  | Účastníkem nabízená hodnota
| Stomický pásek sloužící u jednodílných i dvoudílných systému k fixaci sáčků při pohybové aktivitě. | vyplní dodavatel
| Pásek je pružný. | vyplní dodavatel
Položka č. 65 Gelující sáčky |  | Model - typové/výrobní označení | Výrobce
|  | vyplní dodavatel | vyplní dodavatel
Počet kusů: 100 ks |  | Účastníkem nabízená hodnota
| Gelující sáčky určené pro ileostomiky pro zahuštění střevního obsahu. | vyplní dodavatel
| Sáčky není nutné rozbalovat, rozpustí se při kontaktu s tekutinou. | vyplní dodavatel
| Pohlcující zápach. | vyplní dodavatel
Položka č. 66 Pohlcovač zápachu ve spreji |  | Model - typové/výrobní označení | Výrobce
|  | vyplní dodavatel | vyplní dodavatel
Počet kusů: 1 ks |  | Účastníkem nabízená hodnota
| Sprej s deodorizujícími a lubrikačními účinky. | vyplní dodavatel
| Neutralizuje a pohlcuje zápach. | vyplní dodavatel
| Lubrikační efekt sloužící ke zlepšení průchodnosti stolice do sáčku. | vyplní dodavatel
| Balení minimálně 50ml. | vyplní dodavatel
Položka č. 67 Odstraňovač stomické podložky ve spreji |  | Model - typové/výrobní označení | Výrobce
|  | vyplní dodavatel | vyplní dodavatel
Počet kusů: 1 ks |  | Účastníkem nabízená hodnota
| Sprej chránící pokožku při odstraňování stomické podložky a náplastí. | vyplní dodavatel
| Hypoalergenní a bez parfemace. | vyplní dodavatel
| Balení 50 ml | vyplní dodavatel
Položka č. 68 Souprava pro zachycení stolice |  | Model - typové/výrobní označení | Výrobce
|  | vyplní dodavatel | vyplní dodavatel
Počet kusů: 2 ks |  | Účastníkem nabízená hodnota
| Zdravotnický prostředek pro zachycení stolice u imobilních a inkontinentních pacientů. | vyplní dodavatel
| Bezpečné odvádění stolice od pacienta. | vyplní dodavatel
| Součástí je silikonový katetr, sběrný sáček s filtrem a stříkačka. | vyplní dodavatel
Celková nabídková cena veřejné zakázky:
| Položka | Počet kusů | Celková nabídková cena bez DPH | Nabídková cena bez DPH celkem | DPH | Cena celkem vč. DPH
51. | Stomický sáček dětský | 20
52. | Urostomický sáček novorozenecký | 15
53. | Odstraňovač stomické podložky | 100
54. | Pasta vyplňovací | 2
55. | Sáček uzavřený s okénkem | 30
56. | Sáček výpustný | 10
57. | Krytka stomie | 30
58. | Sáček urostomický | 10
59. | Tvarovatelná podložka | 5
60. | Sáček uzavřený s filtrem | 30
61. | Sáček uzavřený s tvarovatelnou podložkou | 35
62. | Vyrovnávací pásky | 20
63. | Ochranný pudr | 2
64. | Přídržný pásek | 2
65. | Gelující sáčky | 100
66. | Pohlcovač zápachu ve spreji | 1
67. | Odstraňovač stomické podložky ve spreji | 1
68. | Souprava pro zachycení stolice | 2
Nabídková cena VZ CELKEM |  |  | 0 | 0 | 0 | 0

## část 3
Příloha č. 1 - Technická specifikace nabízeného plnění
Dodávka zdravotnického spotřebního materiálu pro LF 2
Část 3
| Popis parametru (Nabídka účastníka musí splňovat všechny níže uvedené požadavky a parametry specifikace. U parametrů vymezených minimální nebo maximálně úrovní nebo rozmezím hodnot, musí nabídka účastníka vyhovět alespoň stanovené požadované úrovni.) | Účastníkem nabízená hodnota (Účastník uvede ANO. Hodnotou "ANO" se rozumí splnění uvedeného parametru. V případě, že je v technické specifikaci uvedeno rozmezí rozměru/výkonu apod., je nutno uvést konkrétní hodnotu, které jím nabízené věci dosahují. Má se za to, že pokud účastník neuvede některou požadovanou hodnotu, jím nabízené věci dosahují hodnoty uvedené zadavatelem ve sloupci "popis parametru". V případě položky Model - typové/výrobní označení a Výrobce je účastník povinen uvést konkrétní označení/název. Účastník uvedené hodnoty garantuje.) Z údajů uvedených účastníkem musí být zřejmé, že účastníkem nabízené zboží splňuje popis parametru/minimální technické požadavky stanovené zadavatelem - účastník uvede splnění požadovaného parametru ověřitelným způsobem, např. konkrétním odkazem na katalogové, technické listy, výkresy, webové stránky produktu, apod.)
Položka č. 69 Dezinfekce sliznic |  | Model - typové/výrobní označení | Výrobce
|  | vyplní dodavatel | vyplní dodavatel
Počet kusů: 5 ks |  | Účastníkem nabízená hodnota
| Dezinfekční a hojivý přípravek. | vyplní dodavatel
| K ošetření a dezinfekci sliznic nebo přilehlé kůže před vyšetřovacími a chirurgickými zákroky. | vyplní dodavatel
| Balení minimálně 1 litr. | vyplní dodavatel
Položka č. 70 Dezinfekce sliznic |  | Model - typové/výrobní označení | Výrobce
|  | vyplní dodavatel | vyplní dodavatel
Počet kusů: 20 ks |  | Účastníkem nabízená hodnota
| Dezinfekční a hojivý přípravek. | vyplní dodavatel
| K ošetření a dezinfekci sliznic nebo přilehlé kůže před vyšetřovacími a chirurgickými zákroky. | vyplní dodavatel
| Balení minimálně 200ml, maximálně 600ml. | vyplní dodavatel
Položka č. 71 Kožní dezinfekční prostředek 100mg/ml |  | Model - typové/výrobní označení | Výrobce
|  | vyplní dodavatel | vyplní dodavatel
Počet kusů: 8 ks |  | Účastníkem nabízená hodnota
| Kožní dezinfekční prostředek k místní dezinfekci kůže před aplikací injekce, odběrem krve či k ošetření ran. | vyplní dodavatel
| Koncentrace 100mg / 1ml vodného roztoku. | vyplní dodavatel
| Balení minimálně 1 litr. | vyplní dodavatel
Položka č. 72 Kožní dezinfekční prostředek 75 mg/ml |  | Model - typové/výrobní označení | Výrobce
|  | vyplní dodavatel | vyplní dodavatel
Počet kusů: 8 ks |  | Účastníkem nabízená hodnota
| Kožní dezinfekční prostředek k místní dezinfekci kůže před aplikací injekce, odběrem krve či k ošetření ran. | vyplní dodavatel
| Koncentrace 75mg / 1ml vodného roztoku. | vyplní dodavatel
| Balení minimálně 1 litr. | vyplní dodavatel
Položka č. 73 Sterilní voda irigační roztok |  | Model - typové/výrobní označení | Výrobce
|  | vyplní dodavatel | vyplní dodavatel
Počet kusů: 18 ks |  | Účastníkem nabízená hodnota
| Sterilní voda irigační roztok s léčebnými účinky využívaný k vyplachování a ošetření ran. | vyplní dodavatel
| Balení minimálně 1 litr. | vyplní dodavatel
Položka č. 74 Cévka pro výživu novorozence |  | Model - typové/výrobní označení | Výrobce
|  | vyplní dodavatel | vyplní dodavatel
Počet kusů: 50 ks |  | Účastníkem nabízená hodnota
| Cévka pro umělou výživu novorozence. | vyplní dodavatel
| PVC transparentní. | vyplní dodavatel
| Délka minimálně 300mm, maximálně 400mm. | vyplní dodavatel
| S minimálně jedním centrálním a dvěma bočními otvory. | vyplní dodavatel
| Zaoblené atraumatické zakončení. | vyplní dodavatel
| Na druhém konci negativní připojovací kužel s uzávěrem. | vyplní dodavatel
| Se stupnicí pro kontrolu hloubky zavedení cévky. | vyplní dodavatel
Položka č. 75 Kalíšek pro výplach oka |  | Model - typové/výrobní označení | Výrobce
|  | vyplní dodavatel | vyplní dodavatel
Počet kusů: 10 ks |  | Účastníkem nabízená hodnota
| Oční vanička určená pro výplach oka. | vyplní dodavatel
| Vyrobena z PVC. | vyplní dodavatel
Položka č. 76 Perlan |  | Model - typové/výrobní označení | Výrobce
|  | vyplní dodavatel | vyplní dodavatel
Počet kusů: 10 ks |  | Účastníkem nabízená hodnota
| Perlan role z netkané textílie bez perforace. | vyplní dodavatel
| Využití jako podložka pod pacienty. | vyplní dodavatel
| Velikost minimálně 0,95 x 100 m. | vyplní dodavatel
Položka č. 77 Sonogel |  | Model - typové/výrobní označení | Výrobce
|  | vyplní dodavatel | vyplní dodavatel
Počet kusů: 40 ks |  | Účastníkem nabízená hodnota
| Vodivý gel využívaný při ultrazvukových a sonografických vyšetřeních. | vyplní dodavatel
| Neutrální, nedřáždivý. | vyplní dodavatel
| Bez parfemací. | vyplní dodavatel
| Balení minimálně 500ml. | vyplní dodavatel
Položka č. 78 Dietní enterální výživa |  | Model - typové/výrobní označení | Výrobce
|  | vyplní dodavatel | vyplní dodavatel
Počet kusů: 4 ks |  | Účastníkem nabízená hodnota
| Dietní potravina určena pro enterální výživu u pacientů s podvýživou. | vyplní dodavatel
| Nutričně vyvážená tekutá výživa s vlákninou. | vyplní dodavatel
| Balení minimálně 1 litr. | vyplní dodavatel
Položka č. 79 Dětský pudr |  | Model - typové/výrobní označení | Výrobce
|  | vyplní dodavatel | vyplní dodavatel
Počet kusů: 2 ks |  | Účastníkem nabízená hodnota
| Zásyp pro ochranu dětské pokožky chránící např. proti opruzeninám. | vyplní dodavatel
| Balení minimálně 100g. | vyplní dodavatel
Položka č. 80 Kalíšky na léky |  | Model - typové/výrobní označení | Výrobce
|  | vyplní dodavatel | vyplní dodavatel
Počet kusů: 90 ks |  | Účastníkem nabízená hodnota
| Plastové kelímky na medikamenty. | vyplní dodavatel
| Objem maximálně 100ml. | vyplní dodavatel
| Transparentní. | vyplní dodavatel
Položka č. 81 Bryndák dětský |  | Model - typové/výrobní označení | Výrobce
|  | vyplní dodavatel | vyplní dodavatel
Počet kusů: 2 ks |  | Účastníkem nabízená hodnota
| Dětský bryndák s nepromokavou přední částí. | vyplní dodavatel
Položka č. 82 Láhev kojenecká |  | Model - typové/výrobní označení | Výrobce
|  | vyplní dodavatel | vyplní dodavatel
Počet kusů: 2 ks |  | Účastníkem nabízená hodnota
| Dětská kojenecká láhev. | vyplní dodavatel
| Objem maximálně 350ml. | vyplní dodavatel
| Včetně savičky. | vyplní dodavatel
Položka č. 83 Jednorázové ručníky |  | Model - typové/výrobní označení | Výrobce
|  | vyplní dodavatel | vyplní dodavatel
Počet kusů: 50 balení |  | Účastníkem nabízená hodnota
| Jednorázové ručníky papírové. | vyplní dodavatel
| Dvouvrstvé. | vyplní dodavatel
| 1 balení obsahuje minimálně 2500 ks. | vyplní dodavatel
| Rozměr 25x23cm v rozloženém stavu. | vyplní dodavatel
Položka č. 84 Bryndák jednorázový |  | Model - typové/výrobní označení | Výrobce
|  | vyplní dodavatel | vyplní dodavatel
Počet kusů: 100 ks |  | Účastníkem nabízená hodnota
| Jednorázový ochranný bryndák pro zachycení zbytků potravy a tekutin u dospělých pacientů. | vyplní dodavatel
| Minimální rozměr 36x60 cm. | vyplní dodavatel
Položka č. 85 Rektální rourka dětská CH16 |  | Model - typové/výrobní označení | Výrobce
|  | vyplní dodavatel | vyplní dodavatel
Počet kusů: 30 ks |  | Účastníkem nabízená hodnota
| Rektální rourka s uzavřeným zaobleným koncem. | vyplní dodavatel
| Hadička z PVC. | vyplní dodavatel
| Velikost CH16 dětská. | vyplní dodavatel
Položka č. 86 Rektální rourka CH18 x 40cm |  | Model - typové/výrobní označení | Výrobce
|  | vyplní dodavatel | vyplní dodavatel
Počet kusů: 20 ks |  | Účastníkem nabízená hodnota
| Rektální rourka s uzavřeným zaobleným koncem. | vyplní dodavatel
| Hadička z PVC. | vyplní dodavatel
| Velikost CH18 x 40cm | vyplní dodavatel
Položka č. 87 Rektální rourka CH20 x 40cm |  | Model - typové/výrobní označení | Výrobce
|  | vyplní dodavatel | vyplní dodavatel
Počet kusů: 20 ks |  | Účastníkem nabízená hodnota
| Rektální rourka s uzavřeným zaobleným koncem. | vyplní dodavatel
| Hadička z PVC. | vyplní dodavatel
| Velikost CH20 x 40cm | vyplní dodavatel
Položka č. 88 Rektální rourka CH25 x 20cm |  | Model - typové/výrobní označení | Výrobce
|  | vyplní dodavatel | vyplní dodavatel
Počet kusů: 20 ks |  | Účastníkem nabízená hodnota
| Rektální rourka s uzavřeným zaobleným koncem. | vyplní dodavatel
| Hadička z PVC. | vyplní dodavatel
| Velikost CH25 x 20cm | vyplní dodavatel
Položka č. 89 Novorozenecký rektální katetr |  | Model - typové/výrobní označení | Výrobce
|  | vyplní dodavatel | vyplní dodavatel
Počet kusů: 20 ks |  | Účastníkem nabízená hodnota
| Rektální katetr pro novorozence k úlevě od plynatosti. | vyplní dodavatel
Položka č. 90 Irigátor z PVC |  | Model - typové/výrobní označení | Výrobce
|  | vyplní dodavatel | vyplní dodavatel
Počet kusů: 50 ks |  | Účastníkem nabízená hodnota
| Pomůcka k provedení klystýru. | vyplní dodavatel
| Obsahuje ventil k přerušení toku tekutiny | vyplní dodavatel
| Trubice do konečníku o délce minimálně 25cm. | vyplní dodavatel
| Závěsná nádržka na tekutinu. | vyplní dodavatel
Položka č. 91 Lékařská vazelína |  | Model - typové/výrobní označení | Výrobce
|  | vyplní dodavatel | vyplní dodavatel
Počet kusů: 2 ks |  | Účastníkem nabízená hodnota
| Lékařská vazelína určená k promašťování kůže. | vyplní dodavatel
| Balení minimálně 30g, maximálně 100g. | vyplní dodavatel
Položka č. 92 Obal na krémy |  | Model - typové/výrobní označení | Výrobce
|  | vyplní dodavatel | vyplní dodavatel
Počet kusů: 20 ks |  | Účastníkem nabízená hodnota
| Plastový obal na krémy a mastičky. | vyplní dodavatel
| Objem minimálně 50ml, maximálně 100ml. | vyplní dodavatel
Položka č. 93 Lékařská vazelína |  | Model - typové/výrobní označení | Výrobce
|  | vyplní dodavatel | vyplní dodavatel
Počet kusů: 2 ks |  | Účastníkem nabízená hodnota
| Lékařská vazelína určená k promašťování kůže. | vyplní dodavatel
| Balení minimálně 1000ml. | vyplní dodavatel
Položka č. 94 Indiferentní gel |  | Model - typové/výrobní označení | Výrobce
|  | vyplní dodavatel | vyplní dodavatel
Počet kusů: 1 ks |  | Účastníkem nabízená hodnota
| Gel určen pro ultrazvukové a sonografické vyšetření. | vyplní dodavatel
| Neutrální, nedráždivý, vodivý gel. | vyplní dodavatel
| Balení 600ml | vyplní dodavatel
Položka č. 95 Transparentní krytí |  | Model - typové/výrobní označení | Výrobce
|  | vyplní dodavatel | vyplní dodavatel
Počet kusů: 60 balení |  | Účastníkem nabízená hodnota
| Transparentní krytí s rámečkem pro fixaci katetru či kanyly k pokožce. | vyplní dodavatel
| K ochraně a krytí ran. | vyplní dodavatel
| Maximální velikost 6x7cm. | vyplní dodavatel
| Balení obsahuje minimálně 100ks. | vyplní dodavatel
Položka č. 96 Tampony s alkoholem |  | Model - typové/výrobní označení | Výrobce
|  | vyplní dodavatel | vyplní dodavatel
Počet kusů: 10 balení |  | Účastníkem nabízená hodnota
| Jednotlivě balené tampony s alkoholem pro dezinfekci kůže. | vyplní dodavatel
| Balení obsahuje minimálně 100ks. | vyplní dodavatel
Položka č. 97 Peroxid vodíku |  | Model - typové/výrobní označení | Výrobce
|  | vyplní dodavatel | vyplní dodavatel
Počet kusů: 5 ks |  | Účastníkem nabízená hodnota
| Antiseptický kožní roztok užívaný k ošeztření a dezinfekci ran na kůži. | vyplní dodavatel
| Použitelný také k výplachu úst při zánětech. | vyplní dodavatel
| 3% peroxid vodíku. | vyplní dodavatel
| Balení minimálně 100ml, maximálně 200ml. | vyplní dodavatel
Položka č. 98 Dětský sáček ke sběru moči |  | Model - typové/výrobní označení | Výrobce
|  | vyplní dodavatel | vyplní dodavatel
Počet kusů: 150 ks |  | Účastníkem nabízená hodnota
| Samolepící sáček k jednorázovému odběru moči u dětí. | vyplní dodavatel
| Ve středu náplasti je otvor, který lze vystrihnutím zvětšit. | vyplní dodavatel
Položka č. 99 Inkontinenční podložka pod pacienta |  | Model - typové/výrobní označení | Výrobce
|  | vyplní dodavatel | vyplní dodavatel
Počet kusů: 400 ks |  | Účastníkem nabízená hodnota
| Neklouzavá inkontinenční podložka pod pacienta. | vyplní dodavatel
| Je tvořena netkanou textílií a savým jádrem. | vyplní dodavatel
| Minimální velikost je 60x90cm, maximální velikost 70x100cm | vyplní dodavatel
Položka č. 100 Inkontinenční podložka pod pacienta |  | Model - typové/výrobní označení | Výrobce
|  | vyplní dodavatel | vyplní dodavatel
Počet kusů: 700 ks |  | Účastníkem nabízená hodnota
| Neklouzavá inkontinenční podložka pod pacienta. | vyplní dodavatel
| Je tvořena netkanou textílií a savým jádrem. | vyplní dodavatel
| Minimální velikost je 30x40cm, maximální velikost je 50x70cm. | vyplní dodavatel
Položka č. 101 Plenkové kalhotky |  | Model - typové/výrobní označení | Výrobce
|  | vyplní dodavatel | vyplní dodavatel
Počet kusů: 200 ks |  | Účastníkem nabízená hodnota
| Samolepící plenkové kalhotky pro dospělé pacienty s inkontinencí. | vyplní dodavatel
| Velikost pro obvod pasu maximálně 140cm. | vyplní dodavatel
Položka č. 102 Polstrovací obinadlo |  | Model - typové/výrobní označení | Výrobce
|  | vyplní dodavatel | vyplní dodavatel
Počet kusů: 30 ks |  | Účastníkem nabízená hodnota
, | Elastická polstrovací vata využívaná pod sádrovými obvazy. | vyplní dodavatel
| Šířka obvazu je minimálně 5cm, maximálně 7cm. | vyplní dodavatel
| Minimální délka obvazu je 3m. | vyplní dodavatel
Položka č. 103 Polstrovací obinadlo |  | Model - typové/výrobní označení | Výrobce
|  | vyplní dodavatel | vyplní dodavatel
Počet kusů: 24 ks |  | Účastníkem nabízená hodnota
| Elastická polstrovací vata využívaná pod sádrovými obvazy. | vyplní dodavatel
| Šířka obvazu je minimálně 8cm, maximálně 10cm. | vyplní dodavatel
| Minimální délka obvazu je 3m. | vyplní dodavatel
Položka č. 104 Vata buničitá dělená |  | Model - typové/výrobní označení | Výrobce
|  | vyplní dodavatel | vyplní dodavatel
Počet kusů: 500 ks |  | Účastníkem nabízená hodnota
| Buničitá vata v roli dělená na polštářky využívané pro dezinfekci před injekcí či k otření pokožky. | vyplní dodavatel
| Minimální velikost polštářku je 40x40mm. | vyplní dodavatel
| Minimální počet polštářku v roli je 500ks. | vyplní dodavatel
Položka č. 105 Obvazová vata skládaná |  | Model - typové/výrobní označení | Výrobce
|  | vyplní dodavatel | vyplní dodavatel
Počet kusů: 5 ks |  | Účastníkem nabízená hodnota
| Obvazová vata skládaná ze směsi bavlny a vizkózy. | vyplní dodavatel
| Balení minimálně 200g. | vyplní dodavatel
Položka č. 106 Obvazová vata vinutá |  | Model - typové/výrobní označení | Výrobce
|  | vyplní dodavatel | vyplní dodavatel
Počet kusů: 5 ks |  | Účastníkem nabízená hodnota
| Obvazová vata vinutá v roli využívaná pod sádrovými obvazy. | vyplní dodavatel
| Balení minimálně 1000g. | vyplní dodavatel
Položka č. 107 Buničitá vata řezaná |  | Model - typové/výrobní označení | Výrobce
|  | vyplní dodavatel | vyplní dodavatel
Počet kusů: 50 ks |  | Účastníkem nabízená hodnota
| Buničitá vata řezaná. | vyplní dodavatel
| Balení minimálně 1000g. | vyplní dodavatel
| Přířezy minimálně 20x30cm maximálně 30x40cm. | vyplní dodavatel
Položka č. 108 Obinadlo elastické krátkotažné |  | Model - typové/výrobní označení | Výrobce
|  | vyplní dodavatel | vyplní dodavatel
Počet kusů: 100 ks |  | Účastníkem nabízená hodnota
| Krátkotažné elastické obinadlo. | vyplní dodavatel
| Šířka obvazu je minimálně 5cm, maximálně 7cm. | vyplní dodavatel
| Minimální délka obvazu je 5m. | vyplní dodavatel
Položka č. 109 Obinadlo elastické krátkotažné |  | Model - typové/výrobní označení | Výrobce
|  | vyplní dodavatel | vyplní dodavatel
Počet kusů: 100 ks |  | Účastníkem nabízená hodnota
| Krátkotažné elastické obinadlo. | vyplní dodavatel
| Šířka obvazu je minimálně 7cm, maximálně 9cm. | vyplní dodavatel
| Minimální délka obvazu je 5m. | vyplní dodavatel
Položka č. 110 Obinadlo elastické krátkotažné |  | Model - typové/výrobní označení | Výrobce
|  | vyplní dodavatel | vyplní dodavatel
Počet kusů: 100 ks |  | Účastníkem nabízená hodnota
| Krátkotažné elastické obinadlo. | vyplní dodavatel
| Šířka obvazu je minimálně 9cm, maximálně 11cm. | vyplní dodavatel
| Minimální délka obvazu je 5m. | vyplní dodavatel
Položka č. 111 Obinadlo elastické krátkotažné |  | Model - typové/výrobní označení | Výrobce
|  | vyplní dodavatel | vyplní dodavatel
Počet kusů: 210 ks |  | Účastníkem nabízená hodnota
| Krátkotažné elastické obinadlo. | vyplní dodavatel
| Šířka obvazu je minimálně 11cm, maximálně 13cm. | vyplní dodavatel
| Minimální délka obvazu je 5m. | vyplní dodavatel
Položka č. 112 Obinadlo elastické krátkotažné |  | Model - typové/výrobní označení | Výrobce
|  | vyplní dodavatel | vyplní dodavatel
Počet kusů: 100 ks |  | Účastníkem nabízená hodnota
| Krátkotažné elastické obinadlo. | vyplní dodavatel
| Šířka obvazu je minimálně 14cm, maximálně 16cm. | vyplní dodavatel
| Minimální délka obvazu je 5m. | vyplní dodavatel
Položka č. 113 Obinadlo elastické dlouhotažné |  | Model - typové/výrobní označení | Výrobce
|  | vyplní dodavatel | vyplní dodavatel
Počet kusů: 65 ks |  | Účastníkem nabízená hodnota
| Dlouhotažné elastické obinadlo. | vyplní dodavatel
| Šířka obvazu je minimálně 14cm, maximálně 16cm. | vyplní dodavatel
| Minimální délka obvazu je 5m. | vyplní dodavatel
Položka č. 114 Hydrofilní pletené obinadlo |  | Model - typové/výrobní označení | Výrobce
|  | vyplní dodavatel | vyplní dodavatel
Počet kusů: 800 ks |  | Účastníkem nabízená hodnota
| Pletené hydrofilní obinadlo sloužící k fixaci krytí ran. | vyplní dodavatel
| Šířka obinadla je minimálně 5cm, maximálně 7cm. | vyplní dodavatel
| Minimální délka je 5m. | vyplní dodavatel
Položka č. 115 Hydrofilní pletené obinadlo |  | Model - typové/výrobní označení | Výrobce
|  | vyplní dodavatel | vyplní dodavatel
Počet kusů: 810 ks |  | Účastníkem nabízená hodnota
| Pletené hydrofilní obinadlo sloužící k fixaci krytí ran. | vyplní dodavatel
| Šířka obinadla je minimálně 7cm, maximálně 9cm. | vyplní dodavatel
| Minimální délka je 5m. | vyplní dodavatel
Položka č. 116 Hydrofilní pletené obinadlo |  | Model - typové/výrobní označení | Výrobce
|  | vyplní dodavatel | vyplní dodavatel
Počet kusů: 610 ks |  | Účastníkem nabízená hodnota
| Pletené hydrofilní obinadlo sloužící k fixaci krytí ran. | vyplní dodavatel
| Šířka obinadla je minimálně 9cm, maximálně 11cm. | vyplní dodavatel
| Minimální délka je 5m. | vyplní dodavatel
Položka č. 117 Hadicový obvaz |  | Model - typové/výrobní označení | Výrobce
|  | vyplní dodavatel | vyplní dodavatel
Počet kusů: 5 ks |  | Účastníkem nabízená hodnota
| Hadicový obvaz sloužící k rychlému krytí ran na všech částech těla. | vyplní dodavatel
| Fixace i při zvýšeném pohybu. | vyplní dodavatel
| Šířka obvazuje minimálně 10mm, maximálně 20mm. | vyplní dodavatel
| Minimální délka je 1m. | vyplní dodavatel
Položka č. 118 Hadicový obvaz |  | Model - typové/výrobní označení | Výrobce
|  | vyplní dodavatel | vyplní dodavatel
Počet kusů: 5 ks |  | Účastníkem nabízená hodnota
| Hadicový obvaz sloužící k rychlému krytí ran na všech částech těla. | vyplní dodavatel
| Fixace i při zvýšeném pohybu. | vyplní dodavatel
| Šířka obvazuje minimálně 20mm, maximálně 40mm. | vyplní dodavatel
| Minimální délka je 20m. | vyplní dodavatel
Položka č. 119 Hadicový obvaz |  | Model - typové/výrobní označení | Výrobce
|  | vyplní dodavatel | vyplní dodavatel
Počet kusů: 5 ks |  | Účastníkem nabízená hodnota
| Hadicový obvaz sloužící k rychlému krytí ran na všech částech těla. | vyplní dodavatel
| Fixace i při zvýšeném pohybu. | vyplní dodavatel
| Šířka obvazuje minimálně 50mm, maximálně 80mm. | vyplní dodavatel
| Minimální délka je 20m. | vyplní dodavatel
Položka č. 120 Hadicový obvaz 100mm x 20m |  | Model - typové/výrobní označení | Výrobce
|  | vyplní dodavatel | vyplní dodavatel
Počet kusů: 5 ks |  | Účastníkem nabízená hodnota
| Hadicový obvaz sloužící k rychlému krytí ran na všech částech těla. | vyplní dodavatel
| Fixace i při zvýšeném pohybu. | vyplní dodavatel
| Šířka obvazuje minimálně 80mm, maximálně 120mm. | vyplní dodavatel
| Minimální délka je 20m. | vyplní dodavatel
Položka č. 121 Elastická punčocha |  | Model - typové/výrobní označení | Výrobce
|  | vyplní dodavatel | vyplní dodavatel
Počet kusů: 3 ks |  | Účastníkem nabízená hodnota
| Antitrombotické stehenní punčochy. | vyplní dodavatel
| Silikonový samodržící lem. | vyplní dodavatel
| Stálý kompresní tlak na končetinu minimálně 17mmHg, maximálně 19mmHg. | vyplní dodavatel
| Součástí je pár punčoch (pravá a levá). | vyplní dodavatel
| Velikost na obvod stehna 55-80cm. | vyplní dodavatel
Položka č. 122 Trojcípý šátek |  | Model - typové/výrobní označení | Výrobce
|  | vyplní dodavatel | vyplní dodavatel
Počet kusů: 155 ks |  | Účastníkem nabízená hodnota
| Trojcípý šátek využívaný k fixaci horních končetin. | vyplní dodavatel
| Zabalen jednotlivě v balení, připraven k okamžitému použití. | vyplní dodavatel
| Velikost minimálně 950x1350x950mm, maximálně 1000x1500x1000mm. | vyplní dodavatel
Položka č. 123 Trojcípý šátek |  | Model - typové/výrobní označení | Výrobce
|  | vyplní dodavatel | vyplní dodavatel
Počet kusů: 2 ks |  | Účastníkem nabízená hodnota
| Trojcípý šátek využívaný k fixaci horních končetin. | vyplní dodavatel
| Zabalen jednotlivě v balení, připraven k okamžitému použití. | vyplní dodavatel
| Velikost minimálně 800x1200x800mm, maximálně 900x1300x900mm. | vyplní dodavatel
Položka č. 124 Stříkačka výplachová |  | Model - typové/výrobní označení | Výrobce
|  | vyplní dodavatel | vyplní dodavatel
Počet kusů: 110 ks |  | Účastníkem nabízená hodnota
| Jednotlivě balená výplachová stříkačka. | vyplní dodavatel
Rozdělení na velikosti:
| - minimálně 60ks o objemu 50ml | vyplní dodavatel
| - minimálně 10ks o objemu 100ml | vyplní dodavatel
| - minimálně 40ks o objemu 150ml | vyplní dodavatel
Položka č. 125 Tuberkulínová stříkačka |  | Model - typové/výrobní označení | Výrobce
|  | vyplní dodavatel | vyplní dodavatel
Počet kusů: 1000 ks |  | Účastníkem nabízená hodnota
| Tuberkulínová stříkačka bez jehly. | vyplní dodavatel
| Objem stříkačky 1ml. | vyplní dodavatel
Položka č. 126 Škrtidlo dospělé |  | Model - typové/výrobní označení | Výrobce
|  | vyplní dodavatel | vyplní dodavatel
Počet kusů: 60 ks |  | Účastníkem nabízená hodnota
| Škrtidlo pro dospělé s automatickou přezkou. | vyplní dodavatel
| Rozepnutí a uvolnění jednou rukou. | vyplní dodavatel
Položka č. 127 Škrtidlo dětské |  | Model - typové/výrobní označení | Výrobce
|  | vyplní dodavatel | vyplní dodavatel
Počet kusů: 30 ks |  | Účastníkem nabízená hodnota
| Škrtidlo dětské s automatickou přezkou. | vyplní dodavatel
| Rozepnutí a uvolnění jednou rukou. | vyplní dodavatel
Položka č. 128 Škrtící obinadlo |  | Model - typové/výrobní označení | Výrobce
|  | vyplní dodavatel | vyplní dodavatel
Počet kusů: 20 ks |  | Účastníkem nabízená hodnota
| Škrtící obinadlo sloužící k zastavení tepenného krvácení. | vyplní dodavatel
| Velikost minimálně 60x1200mm, maximálně 70x1300mm. | vyplní dodavatel
Položka č. 129 Škrtící obinadlo |  | Model - typové/výrobní označení | Výrobce
|  | vyplní dodavatel | vyplní dodavatel
Počet kusů: 20 ks |  | Účastníkem nabízená hodnota
| Škrtící obinadlo sloužící k zastavení tepenného krvácení. | vyplní dodavatel
| Velikost minimálně 30x600mm, maximálně 50x800mm. | vyplní dodavatel
Položka č. 130 Jehly k inzulínovým perům |  | Model - typové/výrobní označení | Výrobce
|  | vyplní dodavatel | vyplní dodavatel
Počet kusů: 1 balení |  | Účastníkem nabízená hodnota
| Jehly kompatibilní s inzulínovými pery v položce č. 130 | vyplní dodavatel
| Velikost minimálně 0,2x6mm. | vyplní dodavatel
| Balení obsahuje minimálně 100ks | vyplní dodavatel
Položka č. 131 Inzulínové pera |  | Model - typové/výrobní označení | Výrobce
|  | vyplní dodavatel | vyplní dodavatel
Počet kusů: 3 ks |  | Účastníkem nabízená hodnota
| Aplikátor inzulínu s jednorázovými jehlami. | vyplní dodavatel
| Volba dávky inzulínu od 1j do maximálně 70j. | vyplní dodavatel
| Krok dávkování po maximálně 1 jednotce inzulínu. | vyplní dodavatel
Položka č. 132 Tampon stáčený |  | Model - typové/výrobní označení | Výrobce
|  | vyplní dodavatel | vyplní dodavatel
Počet kusů: 50 balení |  | Účastníkem nabízená hodnota
| Tampón stáčený z gázy nesterilní. | vyplní dodavatel
| K vysoušení, čištění a ošetření ran. | vyplní dodavatel
| Velikost tamponu minimálně 12x12cm, maximálně 16x16cm. | vyplní dodavatel
| Balení minimálně po 50ks. | vyplní dodavatel
Položka č. 133 Tampon stáčený |  | Model - typové/výrobní označení | Výrobce
|  | vyplní dodavatel | vyplní dodavatel
Počet kusů: 200 balení |  | Účastníkem nabízená hodnota
| Tampón stáčený z gázy nesterilní. | vyplní dodavatel
| K vysoušení, čištění a ošetření ran. | vyplní dodavatel
| Velikost tamponu minimálně 18x18cm, maximálně 22x22cm. | vyplní dodavatel
| Balení minimálně po 50ks. | vyplní dodavatel
Položka č. 134 Tampon stáčený |  | Model - typové/výrobní označení | Výrobce
|  | vyplní dodavatel | vyplní dodavatel
Počet kusů: 250 balení |  | Účastníkem nabízená hodnota
| Tampón stáčený z gázy nesterilní. | vyplní dodavatel
| K vysoušení, čištění a ošetření ran. | vyplní dodavatel
| Velikost tamponu minimálně 28x28cm, maximálně 32x32cm. | vyplní dodavatel
| Balení minimálně po 50ks. | vyplní dodavatel
Položka č. 135 Tampon stáčený |  | Model - typové/výrobní označení | Výrobce
|  | vyplní dodavatel | vyplní dodavatel
Počet kusů: 200 balení |  | Účastníkem nabízená hodnota
| Tampón stáčený z gázy nesterilní. | vyplní dodavatel
| K vysoušení, čištění a ošetření ran. | vyplní dodavatel
| Velikost tamponu minimálně 22x40cm, maximálně 28x55cm. | vyplní dodavatel
| Balení minimálně po 50ks. | vyplní dodavatel
Položka č. 136 Tampon stáčený |  | Model - typové/výrobní označení | Výrobce
|  | vyplní dodavatel | vyplní dodavatel
Počet kusů: 200 balení |  | Účastníkem nabízená hodnota
| Tampón stáčený z gázy nesterilní. | vyplní dodavatel
| K vysoušení, čištění a ošetření ran. | vyplní dodavatel
| Velikost tamponu minimálně 35x35cm, maximálně 42x42cm. | vyplní dodavatel
| Balení minimálně po 25ks. | vyplní dodavatel
Položka č. 137 Gázový kompres |  | Model - typové/výrobní označení | Výrobce
|  | vyplní dodavatel | vyplní dodavatel
Počet kusů: 50 balení |  | Účastníkem nabízená hodnota
| Kompres gázový k ošetření a čištění ran. | vyplní dodavatel
| Se založenými okraji. | vyplní dodavatel
| Velikost kompresu minimálně 4x4cm, maximálně 6x6cm. | vyplní dodavatel
| Balení minimálně po 100ks. | vyplní dodavatel
Položka č. 138 Gázový kompres |  | Model - typové/výrobní označení | Výrobce
|  | vyplní dodavatel | vyplní dodavatel
Počet kusů: 150 balení |  | Účastníkem nabízená hodnota
| Kompres gázový k ošetření a čištění ran. | vyplní dodavatel
| Se založenými okraji. | vyplní dodavatel
| Velikost kompresu minimálně 6x6cm, maximálně 8x8cm. | vyplní dodavatel
| Balení minimálně po 100ks. | vyplní dodavatel
Položka č. 139 Gázový kompres |  | Model - typové/výrobní označení | Výrobce
|  | vyplní dodavatel | vyplní dodavatel
Počet kusů: 70 balení |  | Účastníkem nabízená hodnota
| Kompres gázový k ošetření a čištění ran. | vyplní dodavatel
| Se založenými okraji. | vyplní dodavatel
| Velikost kompresu minimálně 9x9cm, maximálně 11x11cm. | vyplní dodavatel
| Balení minimálně po 100ks. | vyplní dodavatel
Položka č. 140 Gázový kompres |  | Model - typové/výrobní označení | Výrobce
|  | vyplní dodavatel | vyplní dodavatel
Počet kusů: 120 balení |  | Účastníkem nabízená hodnota
| Kompres gázový k ošetření a čištění ran. | vyplní dodavatel
| Se založenými okraji. | vyplní dodavatel
| Velikost kompresu minimálně 8x15cm, maximálně 12x25cm. | vyplní dodavatel
| Balení minimálně po 100ks. | vyplní dodavatel
Položka č. 141 Gázový kompres |  | Model - typové/výrobní označení | Výrobce
|  | vyplní dodavatel | vyplní dodavatel
Počet kusů: 2 balení |  | Účastníkem nabízená hodnota
| Skládaný přířez z gázy k ošetření a čištění ran. | vyplní dodavatel
| Velikost kompresu minimálně 15x15cm, maximálně 25x25cm. | vyplní dodavatel
| Balení minimálně po 20ks. | vyplní dodavatel
Položka č. 142 Role z gázy |  | Model - typové/výrobní označení | Výrobce
|  | vyplní dodavatel | vyplní dodavatel
Počet kusů: 2 balení |  | Účastníkem nabízená hodnota
| Gáza v roli ze 100% bavlny. | vyplní dodavatel
| Velikost minimálně 0,8x8m, maximálně 1x10m. | vyplní dodavatel
| Hustota vláken je 17nití/cm2. | vyplní dodavatel
| Balení minimálně po 30ks. | vyplní dodavatel
Položka č. 143 Sterilní zkumavka |  | Model - typové/výrobní označení | Výrobce
|  | vyplní dodavatel | vyplní dodavatel
Počet kusů: 40 ks |  | Účastníkem nabízená hodnota
| Sterilní zkumavka pro odběr vzorků. | vyplní dodavatel
| Se šroubovacím uzávěrem. | vyplní dodavatel
| Objem minimálně 20ml, maximálně 50ml. | vyplní dodavatel
Položka č. 144 Odstraňovač skalpelových čepelek |  | Model - typové/výrobní označení | Výrobce
|  | vyplní dodavatel | vyplní dodavatel
Počet kusů: 10 ks |  | Účastníkem nabízená hodnota
| Jednorázová pomůcka pro odstranění skalpelových čepelek. | vyplní dodavatel
| Čepelka po odstranění zůstává v plastovém pouzdře. | vyplní dodavatel
Položka č. 145 Ústenka s gumičkami |  | Model - typové/výrobní označení | Výrobce
|  | vyplní dodavatel | vyplní dodavatel
Počet kusů: 100 balení |  | Účastníkem nabízená hodnota
| Chirurgická 3-vrstvá ústenka s gumičkami pro uchycení za uši. | vyplní dodavatel
| V horním lemu je tvarovací prvek na nos. | vyplní dodavatel
| Uvnitř je filtrační vrstva zamezující průniku mikrobů. | vyplní dodavatel
| Balení minimálně po 50ks. | vyplní dodavatel
Položka č. 146 Ústenka na úvazky |  | Model - typové/výrobní označení | Výrobce
|  | vyplní dodavatel | vyplní dodavatel
Počet kusů: 100 balení |  | Účastníkem nabízená hodnota
| Chirurgická 3-vrstvá ústenka pro uvázání za hlavou. | vyplní dodavatel
| V horním lemu je tvarovací prvek na nos. | vyplní dodavatel
| Balení minimálně po 50ks. | vyplní dodavatel
Položka č. 147 Respirátor FFP2 bez ventilu |  | Model - typové/výrobní označení | Výrobce
|  | vyplní dodavatel | vyplní dodavatel
Počet kusů: 100 ks |  | Účastníkem nabízená hodnota
| Respirátor FFP2 bez výdechového ventilu. | vyplní dodavatel
| V horním lemu je tvarovací prvek na nos. | vyplní dodavatel
| Na gumičky pro uchycení za uši. | vyplní dodavatel
Položka č. 148 Jednorázový návštěvnický plášť |  | Model - typové/výrobní označení | Výrobce
|  | vyplní dodavatel | vyplní dodavatel
Počet kusů: 50 ks |  | Účastníkem nabízená hodnota
| Nesterilní jednorázový návštěvnický plášť. | vyplní dodavatel
| Univerzální velikost. | vyplní dodavatel
| V pase a na krku s úvazky pro uvázání kolem těla. | vyplní dodavatel
| Rukávy jsou zakončený gumičkou kolem zápěstí. | vyplní dodavatel
| Materiál netkaná textílie. | vyplní dodavatel
Položka č. 149 Jednorázová zástěra |  | Model - typové/výrobní označení | Výrobce
|  | vyplní dodavatel | vyplní dodavatel
Počet kusů: 2 balení |  | Účastníkem nabízená hodnota
| Jednorázová čirá zástěra. | vyplní dodavatel
| Minimální délka 120cm, maximální délka 160cm. | vyplní dodavatel
| Vzadu s úvazkem. | vyplní dodavatel
| Balení minimálně po 100ks. | vyplní dodavatel
| Nepropustná folie. | vyplní dodavatel
Položka č. 150 Role papíru na lůžko |  | Model - typové/výrobní označení | Výrobce
|  | vyplní dodavatel | vyplní dodavatel
Počet kusů: 20 ks |  | Účastníkem nabízená hodnota
| Perforovaný vyšetřovací papír pod pacienta na lůžko, dvouvrstvý. | vyplní dodavatel
| Šířka minimálně 50cm, maximálně 65cm. | vyplní dodavatel
| Délka jednoho útržku minimálně 30cm, maximálně 45cm. | vyplní dodavatel
| Délka v roli minimálně 50m. | vyplní dodavatel
Položka č. 151 Role netkané textílie na lůžko |  | Model - typové/výrobní označení | Výrobce
|  | vyplní dodavatel | vyplní dodavatel
Počet kusů: 5 ks |  | Účastníkem nabízená hodnota
| Vyšetřovací podložka pod pacienta na lůžko. | vyplní dodavatel
| Šířka minimálně 50cm, maximálně 65cm. | vyplní dodavatel
| Délka v roli minimálně 200m. | vyplní dodavatel
Celková nabídková cena veřejné zakázky:
| Položka | Počet kusů | Celková nabídková cena bez DPH | Nabídková cena bez DPH celkem | DPH | Cena celkem vč. DPH
69. | Dezinfekce sliznic | 5
70. | Dezinfekce sliznic | 20
71. | Kožní dezinfekční prostředek 100mg/ml | 8
72. | Kožní dezinfekční prostředek 75mg/ml | 8
73. | Sterilní voda irigační roztok | 18
74. | Cévka pro výživu novorozence | 50
75. | Kalíšek pro výplach oka | 10
76. | Perlan | 10
77. | Sonogel | 40
78. | Dietní enterální výživa | 4
79. | Dětský pudr | 2
80. | Kalíšky na léky | 90
81. | Bryndák dětský | 2
82. | Láhev kojenecká | 2
83. | Jednorázové ručníky | 50
84. | Bryndák jednorázový | 100
85. | Rektální rourka dětská CH16 | 30
86. | Rektální rourka CH18 x 40cm | 20
87. | Rektální rourka CH20 x 40cm | 20
88. | Rektální rourka CH25 x 20cm | 20
89. | Novorozenecký rektální katetr | 20
90. | Irigátor z PVC | 50
91. | Lékařská vazelína | 2
92. | Obal na krémy | 20
93. | Lékařská vazelína | 2
94. | Indiferentní gel | 1
95. | Transparentní krytí | 60
96. | Tampony s alkoholem | 10
97. | Peroxid vodíku | 5
98. | Dětský sáček ke sběru moči | 150
99. | Inkontinenční podložka pod pacienta | 400
100. | Inkontinenční podložka pod pacienta | 400
101. | Plenkové kalhotky | 200
102. | Polstrovací obinadlo | 30
103. | Polstrovací obinadlo | 24
104. | Vata buničitá dělená | 500
105. | Obvazová vata skládaná | 5
106. | Obvazová vata vinutá | 5
107. | Buničitá vata řezaná | 50
108. | Obinadlo elastické krátkotažné | 100
109. | Obinadlo elastické krátkotažné | 100
110. | Obinadlo elastické krátkotažné | 100
111. | Obinadlo elastické krátkotažné | 210
112. | Obinadlo elastické krátkotažné | 100
113. | Obinadlo elastické dlouhotažné | 65
114. | Hydrofilní pletené obinadlo | 800
115. | Hydrofilní pletené obinadlo | 810
116. | Hydrofilní pletené obinadlo | 610
117. | Hadicový obvaz | 5
118. | Hadicový obvaz | 5
119. | Hadicový obvaz | 5
120. | Hadicový obvaz | 5
121. | Elastická punčocha | 3
122. | Trojcípý šátek | 155
123. | Trojcípý šátek | 2
124. | Stříkačka výplachová | 110
125. | Tuberkulínová stříkačka | 1000
126. | Škrtidlo dospělé | 60
127. | Škrtidlo dětské | 30
128. | Škrtící obinadlo | 20
129. | Škrtící obinadlo | 20
130. | Jehly k inzulínovým perům | 1
131. | Inzulínové pera | 3
132. | Tampon stáčený | 50
133. | Tampon stáčený | 200
134. | Tampon stáčený | 250
135. | Tampon stáčený | 200
136. | Tampon stáčený | 200
137. | Gázový kompres | 50
138. | Gázový kompres | 150
139. | Gázový kompres | 70
140. | Gázový kompres | 120
141. | Gázový kompres | 2
142. | Role z gázy | 2
143. | Sterilní zkumavka | 40
144. | Odstraňovač skalpelových čepelek | 10
145. | Ústenka s gumičkami | 100
146. | Ústenka na úvazky | 100
147. | Respirátor FFP2 bez ventilu | 100
148. | Jednorázový návštěvnický plášť | 50
149. | Jednorázová zástěra | 2
150. | Role papíru na lůžko | 20
151. | Role netkané textílie na lůžko | 5
Nabídková cena VZ CELKEM |  |  | 0 | 0 | 0 | 0

## část 4
Příloha č. 1 - Technická specifikace nabízeného plnění
Dodávka zdravotnického spotřebního materiálu pro LF 2
Část 4
| Popis parametru (Nabídka účastníka musí splňovat všechny níže uvedené požadavky a parametry specifikace. U parametrů vymezených minimální nebo maximálně úrovní nebo rozmezím hodnot, musí nabídka účastníka vyhovět alespoň stanovené požadované úrovni.) | Účastníkem nabízená hodnota (Účastník uvede ANO. Hodnotou "ANO" se rozumí splnění uvedeného parametru. V případě, že je v technické specifikaci uvedeno rozmezí rozměru/výkonu apod., je nutno uvést konkrétní hodnotu, které jím nabízené věci dosahují. Má se za to, že pokud účastník neuvede některou požadovanou hodnotu, jím nabízené věci dosahují hodnoty uvedené zadavatelem ve sloupci "popis parametru". V případě položky Model - typové/výrobní označení a Výrobce je účastník povinen uvést konkrétní označení/název. Účastník uvedené hodnoty garantuje.) Z údajů uvedených účastníkem musí být zřejmé, že účastníkem nabízené zboží splňuje popis parametru/minimální technické požadavky stanovené zadavatelem - účastník uvede splnění požadovaného parametru ověřitelným způsobem, např. konkrétním odkazem na katalogové, technické listy, výkresy, webové stránky produktu, apod.)
Položka č. 152 Pryžová elektroda |  | Model - typové/výrobní označení | Výrobce
|  | vyplní dodavatel | vyplní dodavatel
Počet kusů: 8 ks |  | Účastníkem nabízená hodnota
| Pryžová elektroda pro elektroterapii. | vyplní dodavatel
| Minimálně 2mm vstup. | vyplní dodavatel
| Velikost elektrody je minimálně 6x4cm, maximálně 9x6cm. | vyplní dodavatel
Položka č. 153 Pryžová elektroda |  | Model - typové/výrobní označení | Výrobce
|  | vyplní dodavatel | vyplní dodavatel
Počet kusů: 8 ks |  | Účastníkem nabízená hodnota
| Pryžová elektroda pro elektroterapii. | vyplní dodavatel
| Minimálně 2mm vstup. | vyplní dodavatel
| Velikost elektrody je minimálně 10x7cm, maximálně 13x10cm. | vyplní dodavatel
Položka č. 154 Návlek na elektrodu |  | Model - typové/výrobní označení | Výrobce
|  | vyplní dodavatel | vyplní dodavatel
Počet kusů: 8 ks |  | Účastníkem nabízená hodnota
| Pěnový návlek na elektrodu. | vyplní dodavatel
| Návlek pro velikosti elektrody v položce č. 152 | vyplní dodavatel
Položka č. 155 Návlek na elektrodu |  | Model - typové/výrobní označení | Výrobce
|  | vyplní dodavatel | vyplní dodavatel
Počet kusů: 8 ks |  | Účastníkem nabízená hodnota
| Pěnový návlek na elektrodu. | vyplní dodavatel
| Návlek pro velikosti elektrody v položce č. 153 | vyplní dodavatel
Položka č. 156 Nalepovací elektrody |  | Model - typové/výrobní označení | Výrobce
|  | vyplní dodavatel | vyplní dodavatel
Počet kusů: 80 ks |  | Účastníkem nabízená hodnota
| Nalepovací elektrody pro stimulaci malých svalů a svalových skupin. | vyplní dodavatel
| Maximální velikost lepící plochy 40x40mm. | vyplní dodavatel
| Včetně přípojného kabelu. | vyplní dodavatel
Položka č. 157 Lymfokalhoty |  | Model - typové/výrobní označení | Výrobce
|  | vyplní dodavatel | vyplní dodavatel
Počet kusů: 300 ks |  | Účastníkem nabízená hodnota
| Kalhoty pro hygienickou lymfodrenáž. | vyplní dodavatel
| Vyrobeny z netkané textílie. | vyplní dodavatel
| Univerzální velikost. | vyplní dodavatel
Položka č. 158 Masážní emulze |  | Model - typové/výrobní označení | Výrobce
|  | vyplní dodavatel | vyplní dodavatel
Počet kusů: 10 ks |  | Účastníkem nabízená hodnota
| Emulze využívaná k masážím. | vyplní dodavatel
| Bez parfemace a konzervantů, vhodná pro citlivou pokožku. | vyplní dodavatel
| Balení minimálně 800ml. | vyplní dodavatel
Položka č. 159 Masážní míček M7 |  | Model - typové/výrobní označení | Výrobce
|  | vyplní dodavatel | vyplní dodavatel
Počet kusů: 50 ks |  | Účastníkem nabízená hodnota
| Masážní míček určený k facilitačnímu míčkování. | vyplní dodavatel
| Vyroben z molitanu. | vyplní dodavatel
| Průměr míčku je 70mm. | vyplní dodavatel
Položka č. 160 Masážní míček M5 |  | Model - typové/výrobní označení | Výrobce
|  | vyplní dodavatel | vyplní dodavatel
Počet kusů: 50 ks |  | Účastníkem nabízená hodnota
| Masážní míček určený k facilitačnímu míčkování. | vyplní dodavatel
| Vyroben z molitanu. | vyplní dodavatel
| Průměr míčku je 50mm. | vyplní dodavatel
Položka č. 161 Froté prostěradlo |  | Model - typové/výrobní označení | Výrobce
|  | vyplní dodavatel | vyplní dodavatel
Počet kusů: 10 ks |  | Účastníkem nabízená hodnota
| Froté prostěradlo na výšku matrace do 25cm. | vyplní dodavatel
| Elastické s gumou po obvodu. | vyplní dodavatel
| Pro velikost matrace 200x220cm | vyplní dodavatel
Položka č. 162 Froté prostěradlo |  | Model - typové/výrobní označení | Výrobce
|  | vyplní dodavatel | vyplní dodavatel
Počet kusů: 10 ks |  | Účastníkem nabízená hodnota
| Froté prostěradlo na výšku matrace do 25cm. | vyplní dodavatel
| Elastické s gumou po obvodu. | vyplní dodavatel
| Pro velikost matrace 180x200cm | vyplní dodavatel
Celková nabídková cena veřejné zakázky:
| Položka | Počet kusů | Celková nabídková cena bez DPH | Nabídková cena bez DPH celkem | DPH | Cena celkem vč. DPH
152. | Pryžová elektroda | 8
153. | Pryžová elektroda | 8
154. | Návlek na elektrodu | 8
155. | Návlek na elektrodu | 8
156. | Nalepovací elektrody | 80
157. | Lymfokalhoty | 300
158. | Masážní emulze | 10
159. | Masážní míček M7 | 50
160. | Masážní míček M5 | 50
161. | Froté prostěradlo | 10
162. | Froté prostěradlo | 10
Nabídková cena VZ CELKEM |  |  | 0 | 0 | 0 | 0

## část 5
Příloha č. 1 - Technická specifikace nabízeného plnění
Dodávka zdravotnického spotřebního materiálu pro LF 2
Část 5
| Popis parametru (Nabídka účastníka musí splňovat všechny níže uvedené požadavky a parametry specifikace. U parametrů vymezených minimální nebo maximálně úrovní nebo rozmezím hodnot, musí nabídka účastníka vyhovět alespoň stanovené požadované úrovni.) | Účastníkem nabízená hodnota (Účastník uvede ANO. Hodnotou "ANO" se rozumí splnění uvedeného parametru. V případě, že je v technické specifikaci uvedeno rozmezí rozměru/výkonu apod., je nutno uvést konkrétní hodnotu, které jím nabízené věci dosahují. Má se za to, že pokud účastník neuvede některou požadovanou hodnotu, jím nabízené věci dosahují hodnoty uvedené zadavatelem ve sloupci "popis parametru". V případě položky Model - typové/výrobní označení a Výrobce je účastník povinen uvést konkrétní označení/název. Účastník uvedené hodnoty garantuje.) Z údajů uvedených účastníkem musí být zřejmé, že účastníkem nabízené zboží splňuje popis parametru/minimální technické požadavky stanovené zadavatelem - účastník uvede splnění požadovaného parametru ověřitelným způsobem, např. konkrétním odkazem na katalogové, technické listy, výkresy, webové stránky produktu, apod.)
Položka č. 163 Roztok oplachový NaCl 0,9% |  | Model - typové/výrobní označení | Výrobce
|  | vyplní dodavatel | vyplní dodavatel
Počet kusů: 40 ks |  | Účastníkem nabízená hodnota
| Oplachový roztok NaCl 0,9% | vyplní dodavatel
| Balení minimálně 100ml. | vyplní dodavatel
| Využívaný pro okamžitý tlakový oplach tryskou na operačních sálech. | vyplní dodavatel
| Měkký sterilní obal. | vyplní dodavatel
Položka č. 164 Fyziologický roztok NaCl |  | Model - typové/výrobní označení | Výrobce
|  | vyplní dodavatel | vyplní dodavatel
Počet kusů: 200 ks |  | Účastníkem nabízená hodnota
| 0,9% vodný roztok chloridu sodného - fyziologický roztok | vyplní dodavatel
| Využívaný pro kultivace a infuze. | vyplní dodavatel
| Roztok v balení minimálně 100ml, maximálně 200ml. | vyplní dodavatel
Položka č. 165 Fyziologický roztok NaCl |  | Model - typové/výrobní označení | Výrobce
|  | vyplní dodavatel | vyplní dodavatel
Počet kusů: 200 ks |  | Účastníkem nabízená hodnota
| 0,9% vodný roztok chloridu sodného - fyziologický roztok | vyplní dodavatel
| Využívaný pro kultivace a infuze. | vyplní dodavatel
| Roztok v balení minimálně 200ml, maximálně 400ml. | vyplní dodavatel
Položka č. 166 Fyziologický roztok NaCl |  | Model - typové/výrobní označení | Výrobce
|  | vyplní dodavatel | vyplní dodavatel
Počet kusů: 200 ks |  | Účastníkem nabízená hodnota
| 0,9% vodný roztok chloridu sodného - fyziologický roztok | vyplní dodavatel
| Využívaný pro kultivace a infuze. | vyplní dodavatel
| Roztok v balení minimálně 500ml, maximálně 800ml. | vyplní dodavatel
Položka č. 167 Fyziologický roztok NaCl |  | Model - typové/výrobní označení | Výrobce
|  | vyplní dodavatel | vyplní dodavatel
Počet kusů: 100 ks |  | Účastníkem nabízená hodnota
| 0,9% vodný roztok chloridu sodného - fyziologický roztok | vyplní dodavatel
| Využívaný pro kultivace a infuze. | vyplní dodavatel
| Roztok v balení minimálně 800ml, maximálně 1200ml. | vyplní dodavatel
Položka č. 168 Vyživová sonda CH6 |  | Model - typové/výrobní označení | Výrobce
|  | vyplní dodavatel | vyplní dodavatel
Počet kusů: 50 ks |  | Účastníkem nabízená hodnota
| Vyživová sonda pro podávání enterální výživy typu Levin. | vyplní dodavatel
| Velikost CH6 | vyplní dodavatel
| Zaoblený konec s minimálně 2 bočními otvory. | vyplní dodavatel
Položka č. 169 Vyživová sonda CH8 |  | Model - typové/výrobní označení | Výrobce
|  | vyplní dodavatel | vyplní dodavatel
Počet kusů: 50 ks |  | Účastníkem nabízená hodnota
| Vyživová sonda pro podávání enterální výživy typu Levin. | vyplní dodavatel
| Velikost CH8 | vyplní dodavatel
| Zaoblený konec s minimálně 2 bočními otvory. | vyplní dodavatel
Položka č. 170 Vyživová sonda CH10 |  | Model - typové/výrobní označení | Výrobce
|  | vyplní dodavatel | vyplní dodavatel
Počet kusů: 50 ks |  | Účastníkem nabízená hodnota
| Vyživová sonda pro podávání enterální výživy typu Levin. | vyplní dodavatel
| Velikost CH10 | vyplní dodavatel
| Zaoblený konec s minimálně 2 bočními otvory. | vyplní dodavatel
Položka č. 171 Aplikační set pro enterální výživu s adaptérem |  | Model - typové/výrobní označení | Výrobce
|  | vyplní dodavatel | vyplní dodavatel
Počet kusů: 5 ks |  | Účastníkem nabízená hodnota
| Aplikační sada obsahuje univerzální adaptér a konektory. | vyplní dodavatel
| Slouží pro podávání enterální výživy působením gravitace. | vyplní dodavatel
Položka č. 172 Polyuretanová vyživová sonda |  | Model - typové/výrobní označení | Výrobce
|  | vyplní dodavatel | vyplní dodavatel
Počet kusů: 10 ks |  | Účastníkem nabízená hodnota
| Polyuretanová vyživová sonda pro podávání enterální výživy. | vyplní dodavatel
| Bezpečné připojení se zámkem. | vyplní dodavatel
| Pro nasogastrickou a nasointestinální cestu. | vyplní dodavatel
Celkový počet ks bude rozdělen na velikosti:
| - minimálně 2ks velikosti CH6 | vyplní dodavatel
| - minimálně 2ks velikosti CH10 | vyplní dodavatel
| - minimálně 2ks velikosti CH12 | vyplní dodavatel
| - minimálně 2ks velikosti CH14 | vyplní dodavatel
| - minimálně 2ks velikosti CH16 | vyplní dodavatel
Položka č. 173 Aplikační set pro enterální výživu s plicním vakem |  | Model - typové/výrobní označení | Výrobce
|  | vyplní dodavatel | vyplní dodavatel
Počet kusů: 5 ks |  | Účastníkem nabízená hodnota
| Aplikační sada obsahuje plicní vak o objemu minimálně 1000ml a přechodové konektory. | vyplní dodavatel
| Slouží pro podávání enterální výživy působením gravitace. | vyplní dodavatel
Položka č. 174 Aplikační set pro enterální váživu k pumpě |  | Model - typové/výrobní označení | Výrobce
|  | vyplní dodavatel | vyplní dodavatel
Počet kusů: ks |  | Účastníkem nabízená hodnota
| Aplikační sada pro podávání enterální výživy kompatibilní s již dodanými pumpami Enteroport plus. | vyplní dodavatel
| S plicním vakem o objemu minimálně 1000ml a přechodovými konetory. | vyplní dodavatel
Položka č. 175 Enterální sety k pumpě |  | Model - typové/výrobní označení | Výrobce
|  | vyplní dodavatel | vyplní dodavatel
Počet kusů: ks |  | Účastníkem nabízená hodnota
| Set pro podávání enterální výživy. | vyplní dodavatel
| S univerzálním adaptérem a přechodovými konektory. | vyplní dodavatel
| Kompatibilní s již dodanými enterálními pumpami Enteroport Plus. | vyplní dodavatel
Položka č. 176 Set pro hrudní drenáž |  | Model - typové/výrobní označení | Výrobce
|  | vyplní dodavatel | vyplní dodavatel
Počet kusů: 5 setů |  | Účastníkem nabízená hodnota
| Set pro drenáž pleurální dutiny a hrudní drenáž. | vyplní dodavatel
Součástí setu je minimálně:
| - tenkostěnná punkční jehla | vyplní dodavatel
| - katétr | vyplní dodavatel
| - jímací sáček o objemu maximálně 2,5l. | vyplní dodavatel
| - injekční stříkačka se závitem o objemu maximálně 60ml. | vyplní dodavatel
Položka č. 177 Set k odběru tracheálního sekretu |  | Model - typové/výrobní označení | Výrobce
|  | vyplní dodavatel | vyplní dodavatel
Počet kusů: 40 setů |  | Účastníkem nabízená hodnota
| Set k odběru tracheálního sekretu. | vyplní dodavatel
Součástí setu je minimálně:
| - odběrová zkumavku o objemu minimálně 10ml | vyplní dodavatel
| - přerušovač sání | vyplní dodavatel
| - jmenovka pacienta | vyplní dodavatel
Položka č. 178 Infuzní sety |  | Model - typové/výrobní označení | Výrobce
|  | vyplní dodavatel | vyplní dodavatel
Počet kusů: 1000ks |  | Účastníkem nabízená hodnota
| Standartní infuzní sety kompatibilní s již zakoupenými infuzními pumpami Infusomat Space od firmy Bbraun. | vyplní dodavatel
| Ostrý hrot k propíchnutí infuzních vaků. | vyplní dodavatel
| S konektory typu Luer Lock. | vyplní dodavatel
Celková nabídková cena veřejné zakázky:
| Položka | Počet kusů | Celková nabídková cena bez DPH | Nabídková cena bez DPH celkem | DPH | Cena celkem vč. DPH
163. | Roztok oplachový NaCl 0,9% | 40
164. | Fyziologický roztok NaCl | 200
165. | Fyziologický roztok NaCl | 200
166. | Fyziologický roztok NaCl | 200
167. | Fyziologický roztok NaCl | 100
168. | Vyživová sonda CH6 | 50
169. | Vyživová sonda CH8 | 5
170. | Vyživová sonda CH10 | 50
171. | Aplikační set pro enterální výživu s adaptérem | 5
172. | Polyuretanová vyživová sonda | 5
173. | Aplikační set pro enterální výživu s plicním vakem | 5
174. | Aplikační set pro enterální výživu k pumpě | 5
175. | Enterální sety k pumpě | 5
176. | Set pro hrudní drenáž | 5
177. | Set k odběru tracheálního sekretu | 40
178. | Infuzní sety | 1000
Nabídková cena VZ CELKEM |  |  | 0 | 0 | 0 | 0

## část 6
Příloha č. 1 - Technická specifikace nabízeného plnění
Dodávka zdravotnického spotřebního materiálu pro LF 2
Část 6
| Popis parametru (Nabídka účastníka musí splňovat všechny níže uvedené požadavky a parametry specifikace. U parametrů vymezených minimální nebo maximálně úrovní nebo rozmezím hodnot, musí nabídka účastníka vyhovět alespoň stanovené požadované úrovni.) | Účastníkem nabízená hodnota (Účastník uvede ANO. Hodnotou "ANO" se rozumí splnění uvedeného parametru. V případě, že je v technické specifikaci uvedeno rozmezí rozměru/výkonu apod., je nutno uvést konkrétní hodnotu, které jím nabízené věci dosahují. Má se za to, že pokud účastník neuvede některou požadovanou hodnotu, jím nabízené věci dosahují hodnoty uvedené zadavatelem ve sloupci "popis parametru". V případě položky Model - typové/výrobní označení a Výrobce je účastník povinen uvést konkrétní označení/název. Účastník uvedené hodnoty garantuje.) Z údajů uvedených účastníkem musí být zřejmé, že účastníkem nabízené zboží splňuje popis parametru/minimální technické požadavky stanovené zadavatelem - účastník uvede splnění požadovaného parametru ověřitelným způsobem, např. konkrétním odkazem na katalogové, technické listy, výkresy, webové stránky produktu, apod.)
Položka č. 179 Registrační papír |  | Model - typové/výrobní označení | Výrobce
|  | vyplní dodavatel | vyplní dodavatel
Počet kusů: 100 ks |  | Účastníkem nabízená hodnota
| Registrační papír pro termotiskárny defibrilátorů. | vyplní dodavatel
| Minimální šířka 100mm, maximální šířka150mm. | vyplní dodavatel
Položka č. 180 Silikonový olej |  | Model - typové/výrobní označení | Výrobce
|  | vyplní dodavatel | vyplní dodavatel
Počet kusů: 5 ks |  | Účastníkem nabízená hodnota
| Silikonový olej využívaný jako mazivo pro ložiska, lišty, hadice. | vyplní dodavatel
| Objem maximálně 500ml, minimálně 300ml. | vyplní dodavatel
Položka č. 181 Tréninkové elektrody |  | Model - typové/výrobní označení | Výrobce
|  | vyplní dodavatel | vyplní dodavatel
Počet kusů: 5 ks |  | Účastníkem nabízená hodnota
| Cvičné nalepovací elektrody k nácviku defibrilace. | vyplní dodavatel
| Baleno v plastové krabičce. | vyplní dodavatel
| Součástí je manuál v českém jazyce. | vyplní dodavatel
Položka č. 182 EKG elektroda kulatá |  | Model - typové/výrobní označení | Výrobce
|  | vyplní dodavatel | vyplní dodavatel
Počet kusů: 20 balení |  | Účastníkem nabízená hodnota
| Jednorázová EKG Ag/AgCl elektroda. | vyplní dodavatel
| Kulatý tvar o průměru minimálně 40mm, maximálně 60mm. | vyplní dodavatel
| Balení minimálně po 40ks. | vyplní dodavatel
| Předgelované tuhým gelem. | vyplní dodavatel
Položka č. 183 Univerzální elektrody |  | Model - typové/výrobní označení | Výrobce
|  | vyplní dodavatel | vyplní dodavatel
Počet kusů: 1 balení |  | Účastníkem nabízená hodnota
| Univerzální nalepovací elektrody typu Ag/AgCl s drukem. | vyplní dodavatel
| Oválný tvar. | vyplní dodavatel
| Předgelované. | vyplní dodavatel
| Balení minimálně po 50ks. | vyplní dodavatel
Položka č. 184 Pediatrické elektrody |  | Model - typové/výrobní označení | Výrobce
|  | vyplní dodavatel | vyplní dodavatel
Počet kusů: 20 balení |  | Účastníkem nabízená hodnota
| Pediatrické elektrody pro EKG o velikosti minimálně 30mm, maximálně 38mm. | vyplní dodavatel
| Předgelované. | vyplní dodavatel
| Typu Ag/AgCl. | vyplní dodavatel
| Balení minimálně po 100ks. | vyplní dodavatel
Položka č. 185 Souprava pro výplach žaludku |  | Model - typové/výrobní označení | Výrobce
|  | vyplní dodavatel | vyplní dodavatel
Počet kusů: 10 ks |  | Účastníkem nabízená hodnota
| Uzavřená souprava pro žaludeční laváž. | vyplní dodavatel
| Obsahuje 2 vaky - 1 vak drenážní pro žaludeční obsah a 2. vak pro výplachový roztok s vrchním plněním. | vyplní dodavatel
| Univerzální konektor pro připojení různých lavážních hadic. | vyplní dodavatel
| Obsahuje žaludeční sondu CH32. | vyplní dodavatel
Položka č. 186 Souprava pro náhlý porod |  | Model - typové/výrobní označení | Výrobce
|  | vyplní dodavatel | vyplní dodavatel
Počet kusů: 15 ks |  | Účastníkem nabízená hodnota
| Souprava obsahující pomůcky poskytující první pomoc při náhlém porodu mimo nemocniční zařízení. | vyplní dodavatel
| Součásti setu vždy minimálně po 1ks. | vyplní dodavatel
Baliček pro matku:
| - podložka minimálně 50x50cm. | vyplní dodavatel
| - fyziologický roztok minimálně 200ml | vyplní dodavatel
| - poporodní vložky | vyplní dodavatel
| - jednorázové kalhotky | vyplní dodavatel
| - rukavice sterilní | vyplní dodavatel
| - rukavice nesterilní | vyplní dodavatel
| - sáček k uložení plodových obalů | vyplní dodavatel
| - gáza vinutá, sterilní | vyplní dodavatel
| - gázový kompres, sterilní | vyplní dodavatel
Balíček pro dítě:
| - pupeční svorka sterilní | vyplní dodavatel
| - izotermická folie | vyplní dodavatel
| - náplast minimálně 2cm x 5m | vyplní dodavatel
| - utěrka na otření dítěte | vyplní dodavatel
| - odsávačka hlenu | vyplní dodavatel
| - apgar skóre | vyplní dodavatel
| - permanentní fix | vyplní dodavatel
| - gázový kompres, sterilní | vyplní dodavatel
| - dezinfekce minimálně 20ml | vyplní dodavatel
| - jednorázové sterilní nůžky | vyplní dodavatel
| - sterilní skalpel | vyplní dodavatel
Položka č. 187 Fixační límec |  | Model - typové/výrobní označení | Výrobce
|  | vyplní dodavatel | vyplní dodavatel
Počet kusů: 15 ks |  | Účastníkem nabízená hodnota
| Límec slouží k dokonalé fixaci hlavy pacienta při transportu. | vyplní dodavatel
| Zabraňuje vychýlení hlavy do všech stran. | vyplní dodavatel
| Jednodílná nastavitelná pomůcka. | vyplní dodavatel
| Velikost pro dospělého pacienta. | vyplní dodavatel
Položka č. 188 Stojan na stříkačky |  | Model - typové/výrobní označení | Výrobce
|  | vyplní dodavatel | vyplní dodavatel
Počet kusů: 3 ks |  | Účastníkem nabízená hodnota
| Plastový stojánek na minimálně 14 stříkaček. | vyplní dodavatel
| Průměr otvorů je 14mm. | vyplní dodavatel
Položka č. 189 Hrudní drenážní systém na suchém principu |  | Model - typové/výrobní označení | Výrobce
|  | vyplní dodavatel | vyplní dodavatel
Počet kusů: 2 ks |  | Účastníkem nabízená hodnota
| Hrudní drenážní systém s regulací sání na suchém principu. | vyplní dodavatel
| Určen pro 1 dren. | vyplní dodavatel
| Tříkomorový uzavřený systém. | vyplní dodavatel
| Přenosný. | vyplní dodavatel
| Plastová lahev včetně odměřeného množství sterilní vody. | vyplní dodavatel
| Sběrná nádoba o maximálním objemu 2500ml. | vyplní dodavatel
| Vodní uzávěr s monitorem úniku vzduchu. | vyplní dodavatel
| Včetně držáku a podstavce. | vyplní dodavatel
Položka č. 190 Hrudní drenážní systém na vodním principu |  | Model - typové/výrobní označení | Výrobce
|  | vyplní dodavatel | vyplní dodavatel
Počet kusů: 4 ks |  | Účastníkem nabízená hodnota
| Hrudní drenážní systém s regulací sání na vodním principu. | vyplní dodavatel
| Určen pro 1 dren. | vyplní dodavatel
| Tříkomorový uzavřený systém. | vyplní dodavatel
| S portem pro odběr vzorků. | vyplní dodavatel
| Přenosný. | vyplní dodavatel
| Sběrná nádoba o maximálním objemu 2500ml. | vyplní dodavatel
| Včetně držáku a podstavce. | vyplní dodavatel
| Manuální ventily s možností krátkodobé změny sání s integrovanými bakteriálními filtry. | vyplní dodavatel
Položka č. 191 Izotermická folie |  | Model - typové/výrobní označení | Výrobce
|  | vyplní dodavatel | vyplní dodavatel
Počet kusů: 25 ks |  | Účastníkem nabízená hodnota
| Izotermická reflexní folie, zabraňující úniku tělesného tepla nebo udržení tělesné teploty při šokových stavech. | vyplní dodavatel
| Voděodolná. | vyplní dodavatel
| Rozměry minimálně 120x180cm, maximálně 140x230cm. | vyplní dodavatel
Položka č. 192 Izotermická folie |  | Model - typové/výrobní označení | Výrobce
|  | vyplní dodavatel | vyplní dodavatel
Počet kusů: 25 ks |  | Účastníkem nabízená hodnota
| Izotermická reflexní folie, zabraňující úniku tělesného tepla nebo udržení tělesné teploty při šokových stavech. | vyplní dodavatel
| Voděodolná. | vyplní dodavatel
| Rozměry minimálně 150x200cm. Maximálně 180x230cm. | vyplní dodavatel
Položka č. 193 Kyslíková maska s rezervoárem |  | Model - typové/výrobní označení | Výrobce
|  | vyplní dodavatel | vyplní dodavatel
Počet kusů: 10 ks |  | Účastníkem nabízená hodnota
| Kyslíková maska pro dospělé s rezervoárem. | vyplní dodavatel
| S nosním klipem. | vyplní dodavatel
| Stahovací popruh okolo hlavy. | vyplní dodavatel
| Včetně kyslíkové hadičky dlouhé minimálně 1,5m. | vyplní dodavatel
Položka č. 194 Kyslíkové brýle pro novorozence |  | Model - typové/výrobní označení | Výrobce
|  | vyplní dodavatel | vyplní dodavatel
Počet kusů: 5 ks |  | Účastníkem nabízená hodnota
| Nesterilní kyslíkové brýle pro novorozence. | vyplní dodavatel
| S měkkým nosním konektorem. | vyplní dodavatel
| Včetně kyslíkové hadičky dlouhé minimálně 1,5m. | vyplní dodavatel
Položka č. 195 Kyslíkové brýle pro dospělé |  | Model - typové/výrobní označení | Výrobce
|  | vyplní dodavatel | vyplní dodavatel
Počet kusů: 5 ks |  | Účastníkem nabízená hodnota
| Nesterilní kyslíkové brýle pro dospělé. | vyplní dodavatel
| Součástí jsou propojovací hadičky, rozdvojka T, nosní vývod, koncovka a držák cévky. | vyplní dodavatel
Položka č. 196 Kyslíková prodlužovací hadice |  | Model - typové/výrobní označení | Výrobce
|  | vyplní dodavatel | vyplní dodavatel
Počet kusů: 5 ks |  | Účastníkem nabízená hodnota
| Kyslíková prodlužovací spojovací hadice na jedné straně typu trychtýř, na druhé straně závit. | vyplní dodavatel
| Délka hadice minimálně 2m. | vyplní dodavatel
Položka č. 197 Nebulizátor |  | Model - typové/výrobní označení | Výrobce
|  | vyplní dodavatel | vyplní dodavatel
Počet kusů: 5 ks |  | Účastníkem nabízená hodnota
| Nebulizátor/zvlhčovač se upevňuje přímo do rychlospojky. | vyplní dodavatel
| Včetně láhve o obsahu minimálně 0,1l, maximálně 0,25l. | vyplní dodavatel
Položka č. 198 Podtlakový regulátor sání |  | Model - typové/výrobní označení | Výrobce
|  | vyplní dodavatel | vyplní dodavatel
Počet kusů: 1 ks |  | Účastníkem nabízená hodnota
| Na přední straně regulátoru je kolečko pro ovládání sání. | vyplní dodavatel
| Napojení na rychlospojku a hadicový nástavec. | vyplní dodavatel
| Plynulé ovládání sání v rozmezí minimálně 0-1000mBar. | vyplní dodavatel
Položka č. 199 Odsávací lahev |  | Model - typové/výrobní označení | Výrobce
|  | vyplní dodavatel | vyplní dodavatel
Počet kusů: 1 ks |  | Účastníkem nabízená hodnota
| Sběrná odsávací lahev s ventilem proti přetečení. | vyplní dodavatel
| Transparentní se stupnicí. | vyplní dodavatel
| Objem minimálně 1,5l, maximálně 2,5l. | vyplní dodavatel
Položka č. 200 Odsávací katetr CH6 |  | Model - typové/výrobní označení | Výrobce
|  | vyplní dodavatel | vyplní dodavatel
Počet kusů: 8 ks |  | Účastníkem nabízená hodnota
| Katétr s atraumatickým zakončením a dvěma bočními otvory. | vyplní dodavatel
| Velikost CH6 | vyplní dodavatel
| Sterilní, rovný. | vyplní dodavatel
Položka č. 201 Odsávací katetr CH8 |  | Model - typové/výrobní označení | Výrobce
|  | vyplní dodavatel | vyplní dodavatel
Počet kusů: 8 ks |  | Účastníkem nabízená hodnota
| Katétr s atraumatickým zakončením a dvěma bočními otvory. | vyplní dodavatel
| Velikost CH8 | vyplní dodavatel
| Sterilní, rovný. | vyplní dodavatel
Položka č. 202 Odsávací katetr CH10 |  | Model - typové/výrobní označení | Výrobce
|  | vyplní dodavatel | vyplní dodavatel
Počet kusů: 8 ks |  | Účastníkem nabízená hodnota
| Katétr s atraumatickým zakončením a dvěma bočními otvory. | vyplní dodavatel
| Velikost CH10 | vyplní dodavatel
| Sterilní, rovný. | vyplní dodavatel
Položka č. 203 Odsávací katetr CH12 |  | Model - typové/výrobní označení | Výrobce
|  | vyplní dodavatel | vyplní dodavatel
Počet kusů: 8 ks |  | Účastníkem nabízená hodnota
| Katétr s atraumatickým zakončením a dvěma bočními otvory. | vyplní dodavatel
| Velikost CH12 | vyplní dodavatel
| Sterilní, rovný. | vyplní dodavatel
Položka č. 204 Odsávací katetr CH14 |  | Model - typové/výrobní označení | Výrobce
|  | vyplní dodavatel | vyplní dodavatel
Počet kusů: 8 ks |  | Účastníkem nabízená hodnota
| Katétr s atraumatickým zakončením a dvěma bočními otvory. | vyplní dodavatel
| Velikost CH14 | vyplní dodavatel
| Sterilní, rovný. | vyplní dodavatel
Položka č. 205 Odsávací katetr CH16 |  | Model - typové/výrobní označení | Výrobce
|  | vyplní dodavatel | vyplní dodavatel
Počet kusů: 8 ks |  | Účastníkem nabízená hodnota
| Katétr s atraumatickým zakončením a dvěma bočními otvory. | vyplní dodavatel
| Velikost CH16 | vyplní dodavatel
| Sterilní, rovný. | vyplní dodavatel
Položka č. 206 Odsávací katetr CH18 |  | Model - typové/výrobní označení | Výrobce
|  | vyplní dodavatel | vyplní dodavatel
Počet kusů: 8 ks |  | Účastníkem nabízená hodnota
| Katétr s atraumatickým zakončením a dvěma bočními otvory. | vyplní dodavatel
| Velikost CH18 | vyplní dodavatel
| Sterilní, rovný. | vyplní dodavatel
Položka č. 207 Uzavřený odsávací systém |  | Model - typové/výrobní označení | Výrobce
|  | vyplní dodavatel | vyplní dodavatel
Počet kusů: 50 ks |  | Účastníkem nabízená hodnota
| Uzavřený odsávací systém CH10. | vyplní dodavatel
| S aerosolovým portem. | vyplní dodavatel
| Odstraňuje sekret z dýchací soustavy s možností kontinuální ventilace. | vyplní dodavatel
Položka č. 208 Gel na katetrizaci v tubě |  | Model - typové/výrobní označení | Výrobce
|  | vyplní dodavatel | vyplní dodavatel
Počet kusů: 20 ks |  | Účastníkem nabízená hodnota
| Sterilní lubrikační gel rozpustný ve vodě využívaný při katetrizaci a cévkování. | vyplní dodavatel
| Nelepivý, s vyváženým pH. | vyplní dodavatel
| V tubě o minimálním objemu 100g, maximálním objemu 200g. | vyplní dodavatel
Položka č. 209 Gel na katetrizaci ve stříkačce |  | Model - typové/výrobní označení | Výrobce
|  | vyplní dodavatel | vyplní dodavatel
Počet kusů: 20 ks |  | Účastníkem nabízená hodnota
| Sterilní lubrikační gel rozpustný ve vodě využívaný při katetrizaci a cévkování. | vyplní dodavatel
| Nelepivý, s vyváženým pH. | vyplní dodavatel
| Ve stříkačce o minimálním objemu 10ml, maximálním objemu 20ml.. | vyplní dodavatel
Položka č. 210 Gel na katetrizaci v sáčku |  | Model - typové/výrobní označení | Výrobce
|  | vyplní dodavatel | vyplní dodavatel
Počet kusů: 20 ks |  | Účastníkem nabízená hodnota
| Sterilní lubrikační gel rozpustný ve vodě využívaný při katetrizaci a cévkování. | vyplní dodavatel
| Nelepivý, s vyváženým pH. | vyplní dodavatel
| V sáčku o minimálním objemu 2g, maximálním objemu 5g.. | vyplní dodavatel
Položka č. 211 Tubulární obvaz |  | Model - typové/výrobní označení | Výrobce
|  | vyplní dodavatel | vyplní dodavatel
Počet kusů: 5 ks |  | Účastníkem nabízená hodnota
| Tubulární obvaz beze švů využívaný jako podvlékací obvaz. | vyplní dodavatel
| Minimální délka v roli 20m. | vyplní dodavatel
| Šíře obvazu v nenataženém stavu je minimálně 8cm, maximálně 12cm. | vyplní dodavatel
Položka č. 212 Tubulární obvaz |  | Model - typové/výrobní označení | Výrobce
|  | vyplní dodavatel | vyplní dodavatel
Počet kusů: 5 ks |  | Účastníkem nabízená hodnota
| Tubulární obvaz beze švů využívaný jako podvlékací obvaz. | vyplní dodavatel
| Minimální délka v roli 20m. | vyplní dodavatel
| Šíře obvazu v nenataženém stavu je minimálně 5cm, maximálně 7cm. | vyplní dodavatel
Položka č. 213 Intraoseální jehla pro děti |  | Model - typové/výrobní označení | Výrobce
|  | vyplní dodavatel | vyplní dodavatel
Počet kusů: 20 ks |  | Účastníkem nabízená hodnota
| Intraoseální jehla pro děti kompatibilní s již dodanou vrtačkou EZ-IO G3. | vyplní dodavatel
| Součástí je jehla, prodlužovací hadička a pásek na zápěstí pro označení pacienta a času aplikace | vyplní dodavatel
Položka č. 214 Fixátor intraoseální jehly |  | Model - typové/výrobní označení | Výrobce
|  | vyplní dodavatel | vyplní dodavatel
Počet kusů: 20 ks |  | Účastníkem nabízená hodnota
| Fixátor intraoseální jehly k ochraně nastřelení. | vyplní dodavatel
| Univerzální velikost pro všechny pacienty. | vyplní dodavatel
| Kompatibilní s intraoseální jehlou v položce č. 213 | vyplní dodavatel
Položka č. 215 Intraoseální jehla pro dospělé |  | Model - typové/výrobní označení | Výrobce
|  | vyplní dodavatel | vyplní dodavatel
Počet kusů: 20 ks |  | Účastníkem nabízená hodnota
| Intraoseální jehla pro dospělé kompatibilní s již dodanou vrtačkou EZ-IO G3. | vyplní dodavatel
| Součástí je jehla, prodlužovací hadička a pásek na zápěstí pro označení pacienta a času aplikace | vyplní dodavatel
Položka č. 216 Intraoseální jehla pro dospělé s trokarem 15G |  | Model - typové/výrobní označení | Výrobce
|  | vyplní dodavatel | vyplní dodavatel
Počet kusů: 2 ks |  | Účastníkem nabízená hodnota
| Intraoseální nastřelovací jehla pro dospělé pro aplikaci léků a tekutin. | vyplní dodavatel
| Hloubka vpichu regulovatelná 1,5 - 2,5cm. | vyplní dodavatel
| Velikost 15G. | vyplní dodavatel
Položka č. 217 Intraoseální jehla pro děti s trokarem 18G |  | Model - typové/výrobní označení | Výrobce
|  | vyplní dodavatel | vyplní dodavatel
Počet kusů: 2 ks |  | Účastníkem nabízená hodnota
| Intraoseální nastřelovací jehla pro děti pro aplikaci léků a tekutin. | vyplní dodavatel
| Hloubka vpichu regulovatelná 0,75 - 1,5cm. | vyplní dodavatel
| Velikost 18G. | vyplní dodavatel
Položka č. 218 Kapiláry pro odběr ABR |  | Model - typové/výrobní označení | Výrobce
|  | vyplní dodavatel | vyplní dodavatel
Počet kusů: 10 balení |  | Účastníkem nabízená hodnota
| Kapiláry pro odběr krve k vyšetření acidobazické rovnováhy. | vyplní dodavatel
| Objem kapiláry maximálně 120µl. | vyplní dodavatel
| Balení minimálně po 100ks. | vyplní dodavatel
Položka č. 219 Podložní sklíčko řezané |  | Model - typové/výrobní označení | Výrobce
|  | vyplní dodavatel | vyplní dodavatel
Počet kusů: 1 balení |  | Účastníkem nabízená hodnota
| Mikroskopické podložní sklíčko pro přípravu vlastních preparátů. | vyplní dodavatel
| Velikost sklíčka minimálně 24x70m, maximálně 30x80mm. | vyplní dodavatel
| Balení minimálně po 50ks. | vyplní dodavatel
Položka č. 220 Lepící páska |  | Model - typové/výrobní označení | Výrobce
|  | vyplní dodavatel | vyplní dodavatel
Počet kusů: 2 ks |  | Účastníkem nabízená hodnota
| Lepící páska transparentní. | vyplní dodavatel
| Šířka minimálně 15mm, maximálně 30mm. | vyplní dodavatel
| Návin minimálně 50m, maximálně 70m. | vyplní dodavatel
Položka č. 221 Zkumavka pro vyšetření séra |  | Model - typové/výrobní označení | Výrobce
|  | vyplní dodavatel | vyplní dodavatel
Počet kusů: 20 balení |  | Účastníkem nabízená hodnota
| Zkumavka pro biochemickou analýzu séra. | vyplní dodavatel
| Vnitřní stěna potažena vrstvou oxidu křemičitého pro aktivaci koagulace. | vyplní dodavatel
| Balení minimálně po 50ks. | vyplní dodavatel
| Objem minimálně 2ml, maximálně 3ml. | vyplní dodavatel
Položka č. 222 Zkumavka pro analýzu koagulačních faktorů |  | Model - typové/výrobní označení | Výrobce
|  | vyplní dodavatel | vyplní dodavatel
Počet kusů: 10 balení |  | Účastníkem nabízená hodnota
Zkumavka pro analýzu koagulačních faktorů.
| Obsahuje pufrovaný roztok citrátu sodného. | vyplní dodavatel
| Balení minimálně po 50ks. | vyplní dodavatel
| Objem minimálně 2ml, maximálně 3ml. | vyplní dodavatel
Položka č. 223 Zkumavka na sedimentaci |  | Model - typové/výrobní označení | Výrobce
|  | vyplní dodavatel | vyplní dodavatel
Počet kusů: 10 balení |  | Účastníkem nabízená hodnota
| Zkumavka k měření sedimentace erytrocytů bez použití kapiláry. | vyplní dodavatel
| Obsahuje pufrovaný roztok citrátu sodného. | vyplní dodavatel
| Balení minimálně po 50ks. | vyplní dodavatel
Položka č. 224 Jehla ke zkumavkám |  | Model - typové/výrobní označení | Výrobce
|  | vyplní dodavatel | vyplní dodavatel
Počet kusů: 40 balení |  | Účastníkem nabízená hodnota
| Injekční jehla s konektorem ke zkumavkám v položkách č. 221,222 a 223. | vyplní dodavatel
| Velikost jehly je 0,7 x 38mm. | vyplní dodavatel
| Balení minimálně po 100ks. | vyplní dodavatel
Položka č. 225 Stojan na zkumavky pro sedimentaci |  | Model - typové/výrobní označení | Výrobce
|  | vyplní dodavatel | vyplní dodavatel
Počet kusů: 2 ks |  | Účastníkem nabízená hodnota
| Stojan na zkumavky pro sedimentaci v položce č. 232 | vyplní dodavatel
| Pro minimálně 10ks zkumavek. | vyplní dodavatel
Položka č. 226 Plastový držák jehly |  | Model - typové/výrobní označení | Výrobce
|  | vyplní dodavatel | vyplní dodavatel
Počet kusů: 1 balení. |  | Účastníkem nabízená hodnota
| Jednorázový plastový držák jehly pro vakuový systém. | vyplní dodavatel
| Balení minimálně po 200ks. | vyplní dodavatel
Položka č. 227 Krabice s víkem |  | Model - typové/výrobní označení | Výrobce
|  | vyplní dodavatel | vyplní dodavatel
Počet kusů: 15 ks |  | Účastníkem nabízená hodnota
| Transparentní plastová krabice s víkem. | vyplní dodavatel
| Objem minimálně 40l, maximálně 60l . | vyplní dodavatel
Položka č. 228 Šicí chirurgická jehla G12 |  | Model - typové/výrobní označení | Výrobce
|  | vyplní dodavatel | vyplní dodavatel
Počet kusů: 3 balení |  | Účastníkem nabízená hodnota
| Šicí chirurgická jehla velikosti G12 0,7x28mm. | vyplní dodavatel
| Balení minimálně po 10ks. | vyplní dodavatel
Položka č. 229 Šicí chirurgická jehla G14 |  | Model - typové/výrobní označení | Výrobce
|  | vyplní dodavatel | vyplní dodavatel
Počet kusů: 3 balení |  | Účastníkem nabízená hodnota
| Šicí chirurgická jehla velikosti G14 0,6x22mm pro reverzní řez. | vyplní dodavatel
| Balení minimálně po 10ks. | vyplní dodavatel
Položka č. 230 Papír na operační stůl |  | Model - typové/výrobní označení | Výrobce
|  | vyplní dodavatel | vyplní dodavatel
Počet kusů: 40 balení |  | Účastníkem nabízená hodnota
| Perforovaný papír na operační stůl z 2vrstvé buničiny v návinu minimálně 40m. | vyplní dodavatel
| Balení minimálně po 6ks. | vyplní dodavatel
| Minimální šířka je 40cm, maximální 60cm. | vyplní dodavatel
Položka č. 231 Návlek na C rameno |  | Model - typové/výrobní označení | Výrobce
|  | vyplní dodavatel | vyplní dodavatel
Počet kusů: 2 balení |  | Účastníkem nabízená hodnota
| Návlek pro krytí zdravotnických přístrojů při operacích. | vyplní dodavatel
| Balení minimálně po 50ks. | vyplní dodavatel
| Návlek minimální velikosti 30x200cm. | vyplní dodavatel
Položka č. 232 Tréninková šicí sada |  | Model - typové/výrobní označení | Výrobce
|  | vyplní dodavatel | vyplní dodavatel
Počet kusů: 2 balení |  | Účastníkem nabízená hodnota
| Tréninková šicí sada obsahuje umělou kůži s připravenými ranami a sadu nástrojů. | vyplní dodavatel
Sada nástrojů obsahuje:
| - minimálně 1ks - peán rovný | vyplní dodavatel
| - minimálně 1ks - peán zahnutý | vyplní dodavatel
| - minimálně 1ks - nůžky | vyplní dodavatel
| - minimálně 1ks - držátko na skalpel | vyplní dodavatel
| - minimálně 1ks - pinzeta | vyplní dodavatel
| - minimálně 8ks - chirurgické šití 3/0 nylon | vyplní dodavatel
| - minimálně 8ks - chirurgické šití 3/0 silk braided | vyplní dodavatel
| - minimálně 4ks - čepelky č.10 | vyplní dodavatel
| - minimálně 1ks - pouzdro na celou sadu | vyplní dodavatel
Položka č. 233 Aschermannova chlopeň |  | Model - typové/výrobní označení | Výrobce
|  | vyplní dodavatel | vyplní dodavatel
Počet kusů: 3 ks |  | Účastníkem nabízená hodnota
| Aschermannova krycí chlopeň je sterilní obvazové hrudní krytí k ošetření otevřeného pneumothoraxu. | vyplní dodavatel
| Obsahuje jednocestný ventil pro odvod vzduchu nebo krve ven. | vyplní dodavatel
Položka č. 234 Kompletní souprava pro hrudní drenáž |  | Model - typové/výrobní označení | Výrobce
|  | vyplní dodavatel | vyplní dodavatel
Počet kusů: 2 balení |  | Účastníkem nabízená hodnota
| Kompletní souprava pro hrudní drenáž | vyplní dodavatel
Souprava obsahuje:
| - minimálně 1ks - perforovaná rouška | vyplní dodavatel
| - minimálně 1ks - skalpel | vyplní dodavatel
| - minimálně 1ks - duální sací ventil | vyplní dodavatel
| - minimálně 1ks - plastový sběrný sáček s konektorem | vyplní dodavatel
| - minimálně 1ks - náplast na cívce | vyplní dodavatel
| - minimálně 1ks - pár rukavic | vyplní dodavatel
| - minimálně 2ks - šicí jehla | vyplní dodavatel
| - minimálně 1ks - jehla 18G | vyplní dodavatel
| - minimálně 1ks - jehla pro drogy aspirační 18G | vyplní dodavatel
| - minimálně 1ks - jehla pro místní anestezii 21G | vyplní dodavatel
| - minimálně 1ks - jehla 25G | vyplní dodavatel
| - minimálně 2ks - stříkačka 10ml | vyplní dodavatel
| - minimálně 2ks - tamponové kleště | vyplní dodavatel
| - minimálně 8ks - čtverečky z gázy | vyplní dodavatel
| - minimálně 4ks - podložky | vyplní dodavatel
| - minimálně 2ks - nádobky na dezinfekci | vyplní dodavatel
| - minimálně 1ks - hrudní dren s trokarem velikosti 14Fr | vyplní dodavatel
Položka č. 235 Laryngoskopická lžíce č.0 |  | Model - typové/výrobní označení | Výrobce
|  | vyplní dodavatel | vyplní dodavatel
Počet kusů: 1 ks |  | Účastníkem nabízená hodnota
| Celokovová laryngoskopická lžíce typu Macintosh rovná. | vyplní dodavatel
| Velikost č. 0 | vyplní dodavatel
| S osvětlením. | vyplní dodavatel
Položka č. 236 Laryngoskopická lžíce č.1 |  | Model - typové/výrobní označení | Výrobce
|  | vyplní dodavatel | vyplní dodavatel
Počet kusů: 1 ks |  | Účastníkem nabízená hodnota
| Celokovová laryngoskopická lžíce typu Macintosh. | vyplní dodavatel
| Velikost č. 1 | vyplní dodavatel
| S osvětlením. | vyplní dodavatel
Položka č. 237 Laryngoskopická lžíce č.2 |  | Model - typové/výrobní označení | Výrobce
|  | vyplní dodavatel | vyplní dodavatel
Počet kusů: 1 ks |  | Účastníkem nabízená hodnota
| Celokovová laryngoskopická lžíce typu Macintosh. | vyplní dodavatel
| Velikost č. 2 | vyplní dodavatel
| S osvětlením. | vyplní dodavatel
Položka č. 238 Laryngoskopická lžíce č.3 |  | Model - typové/výrobní označení | Výrobce
|  | vyplní dodavatel | vyplní dodavatel
Počet kusů: 1 ks |  | Účastníkem nabízená hodnota
| Celokovová laryngoskopická lžíce typu Macintosh. | vyplní dodavatel
| Velikost č. 3 | vyplní dodavatel
| S osvětlením. | vyplní dodavatel
Položka č. 239 Laryngoskopická lžíce č.4 |  | Model - typové/výrobní označení | Výrobce
|  | vyplní dodavatel | vyplní dodavatel
Počet kusů: 1 ks |  | Účastníkem nabízená hodnota
| Celokovová laryngoskopická lžíce typu Macintosh. | vyplní dodavatel
| Velikost č. 4 | vyplní dodavatel
| S osvětlením. | vyplní dodavatel
Položka č. 240 Laryngoskopická lžíce Miller č.0 |  | Model - typové/výrobní označení | Výrobce
|  | vyplní dodavatel | vyplní dodavatel
Počet kusů: 1 ks |  | Účastníkem nabízená hodnota
| Celokovová laryngoskopická lžíce typu Miller, rovná | vyplní dodavatel
| Velikost č. 0 | vyplní dodavatel
| S osvětlením. | vyplní dodavatel
Položka č. 241 Laryngoskopická lžíce Miller č.1 |  | Model - typové/výrobní označení | Výrobce
|  | vyplní dodavatel | vyplní dodavatel
Počet kusů: 1 ks |  | Účastníkem nabízená hodnota
| Celokovová laryngoskopická lžíce typu Miller rovná. | vyplní dodavatel
| Velikost č. 1 | vyplní dodavatel
| S osvětlením. | vyplní dodavatel
Položka č. 242 Kovová rukojeť |  | Model - typové/výrobní označení | Výrobce
|  | vyplní dodavatel | vyplní dodavatel
Počet kusů: 1 ks |  | Účastníkem nabízená hodnota
| Rukojeť pro jednorázové lžíce laryngoskopu. | vyplní dodavatel
| Průměr minimálně 18mm, maximálně 20mm. | vyplní dodavatel
| Napájení - akumulátor. | vyplní dodavatel
| S osvětlením. | vyplní dodavatel
Položka č. 243 Kovová rukojeť |  | Model - typové/výrobní označení | Výrobce
|  | vyplní dodavatel | vyplní dodavatel
Počet kusů: 1 ks |  | Účastníkem nabízená hodnota
| Rukojeť pro jednorázové lžíce laryngoskopu. | vyplní dodavatel
| Průměr minimálně 28mm, maximálně 32mm. | vyplní dodavatel
| Napájení - akumulátor. | vyplní dodavatel
| S osvětlením. | vyplní dodavatel
Položka č. 244 Intubační zavaděč |  | Model - typové/výrobní označení | Výrobce
|  | vyplní dodavatel | vyplní dodavatel
Počet kusů: 2 balení |  | Účastníkem nabízená hodnota
| Zavaděč využívaný při otížné intubaci - vodící drát. | vyplní dodavatel
| Atraumatické kulaté zakončení. | vyplní dodavatel
| Balení obsahuje 3 velikosti zavaděčů. | vyplní dodavatel
| S osvětlením. | vyplní dodavatel
Položka č. 245 Intubační kleště dospělé |  | Model - typové/výrobní označení | Výrobce
|  | vyplní dodavatel | vyplní dodavatel
Počet kusů: 1 ks |  | Účastníkem nabízená hodnota
| Intubační Magillovy kleště. | vyplní dodavatel
| Délka minimálně 20cm, maximálně 30cm. | vyplní dodavatel
| Z nerezové oceli. | vyplní dodavatel
Položka č. 246 Intubační kleště dětské |  | Model - typové/výrobní označení | Výrobce
|  | vyplní dodavatel | vyplní dodavatel
Počet kusů: 1 ks |  | Účastníkem nabízená hodnota
| Intubační Magillovy kleště. | vyplní dodavatel
| Délka minimálně 10cm, maximálně 20cm. | vyplní dodavatel
| Z nerezové oceli. | vyplní dodavatel
Položka č. 247 Flexibilní spojka s proměnlivou délkou 15M |  | Model - typové/výrobní označení | Výrobce
|  | vyplní dodavatel | vyplní dodavatel
Počet kusů: 10 ks |  | Účastníkem nabízená hodnota
| Flexibilní spojka s proměnlivou délkou (husí krk). | vyplní dodavatel
| S portem pro bronchoskop 15M. | vyplní dodavatel
Položka č. 248 Flexibilní spojka s proměnlivou délkou 22M |  | Model - typové/výrobní označení | Výrobce
|  | vyplní dodavatel | vyplní dodavatel
Počet kusů: 10 ks |  | Účastníkem nabízená hodnota
| Flexibilní spojka s proměnlivou délkou (husí krk). | vyplní dodavatel
| S portem pro bronchoskop 22M. | vyplní dodavatel
Položka č. 249 Resuscitační masky |  | Model - typové/výrobní označení | Výrobce
|  | vyplní dodavatel | vyplní dodavatel
Počet kusů: 3 sady |  | Účastníkem nabízená hodnota
| Jednorázová resuscitační maska z PVC: | vyplní dodavatel
| Nafukovatelná manžeta. | vyplní dodavatel
1 sada obsahuje vždy po 1ks z každé velikostí:
| - velikost 0 | vyplní dodavatel
| - velikost 1 | vyplní dodavatel
| - velikost 2 | vyplní dodavatel
| - velikost 3 | vyplní dodavatel
| - velikost 4 | vyplní dodavatel
| - velikost 4 | vyplní dodavatel
Položka č. 250 Ohřívač pro teplou nebulizaci |  | Model - typové/výrobní označení | Výrobce
|  | vyplní dodavatel | vyplní dodavatel
Počet kusů: 1 ks |  | Účastníkem nabízená hodnota
| Titanové ohřevné jádro. | vyplní dodavatel
| Regulované vyhřívání do maximálně 37°C | vyplní dodavatel
| Součástí je držák na postel. | vyplní dodavatel
| Součástí je kovový adaptér pro připojení kyslíku. | vyplní dodavatel
Položka č. 251 Adaptér pro zvhčení kyslíku |  | Model - typové/výrobní označení | Výrobce
|  | vyplní dodavatel | vyplní dodavatel
Počet kusů: 1 ks |  | Účastníkem nabízená hodnota
| Adaptér pro zvlhčení kyslíku. | vyplní dodavatel
| Sterilní. | vyplní dodavatel
Položka č. 252 Láhev se sterilní vodou |  | Model - typové/výrobní označení | Výrobce
|  | vyplní dodavatel | vyplní dodavatel
Počet kusů: 1 ks |  | Účastníkem nabízená hodnota
| Sterilní voda k nebulizátoru. | vyplní dodavatel
| Láhev o objemu minimálně 400ml, maximálně 800ml. | vyplní dodavatel
Položka č. 253 Adaptér pro připojení kyslíku |  | Model - typové/výrobní označení | Výrobce
|  | vyplní dodavatel | vyplní dodavatel
Počet kusů: 1 ks |  | Účastníkem nabízená hodnota
| Adaptér pro připojení kyslíku. | vyplní dodavatel
| Kovový | vyplní dodavatel
Položka č. 254 Vrapovaná hadice pro teplou nebulizaci |  | Model - typové/výrobní označení | Výrobce
|  | vyplní dodavatel | vyplní dodavatel
Počet kusů: 1 ks |  | Účastníkem nabízená hodnota
| Vrapovaná hadice pro teplou nebulizaci. | vyplní dodavatel
| Délka minimálně 30m. | vyplní dodavatel
Položka č. 255 Stehy 2/0 |  | Model - typové/výrobní označení | Výrobce
|  | vyplní dodavatel | vyplní dodavatel
Počet kusů: 20 balení |  | Účastníkem nabízená hodnota
| Monofilní nevstřebatelné nylonové stehy. | vyplní dodavatel
| Velikost 2/0. | vyplní dodavatel
| Balení minimálně po 36ks. | vyplní dodavatel
Položka č. 256 Stehy 4/0 |  | Model - typové/výrobní označení | Výrobce
|  | vyplní dodavatel | vyplní dodavatel
Počet kusů: 20 balení |  | Účastníkem nabízená hodnota
| Monofilní nevstřebatelné nylonové stehy. | vyplní dodavatel
| Velikost 4/0 | vyplní dodavatel
| Balení minimálně po 36ks. | vyplní dodavatel
Položka č. 257 Stehy 10/0 |  | Model - typové/výrobní označení | Výrobce
|  | vyplní dodavatel | vyplní dodavatel
Počet kusů: 8 balení |  | Účastníkem nabízená hodnota
| Monofilní nevstřebatelné stehy. | vyplní dodavatel
| Velikost 10/0 | vyplní dodavatel
| Balení minimálně po 12ks. | vyplní dodavatel
Položka č. 258 Stehy 7/0 |  | Model - typové/výrobní označení | Výrobce
|  | vyplní dodavatel | vyplní dodavatel
Počet kusů: 8 balení |  | Účastníkem nabízená hodnota
| Vstřebatelné sterilní chirurgické stehy s jehlou | vyplní dodavatel
| Velikost 7/0 | vyplní dodavatel
| Jehla 3/8 kruhová mikrobodová. | vyplní dodavatel
| Balení minimálně po 12ks. | vyplní dodavatel
Položka č. 259 Stehy 5/0 |  | Model - typové/výrobní označení | Výrobce
|  | vyplní dodavatel | vyplní dodavatel
Počet kusů: 3 balení |  | Účastníkem nabízená hodnota
| Nestřebatelné sterilní nemutagenní chirurgické stehy s jehlou | vyplní dodavatel
| Velikost 5/0 | vyplní dodavatel
| Jehla 3/8 kruhová, reverzní. | vyplní dodavatel
| Balení minimálně po 36ks. | vyplní dodavatel
Položka č. 260 Souprava pro měření CVP |  | Model - typové/výrobní označení | Výrobce
|  | vyplní dodavatel | vyplní dodavatel
Počet kusů: 5 balení |  | Účastníkem nabízená hodnota
| Souprava pro měření CVP s bakteriálním filtrem. | vyplní dodavatel
| Pevné měřící rameno. | vyplní dodavatel
| Trojcestný kohout s hadičkou s konektorem typu Luer Lock. | vyplní dodavatel
| Stupnice v minimálním rozsahu -3cm až +35 cmH2O | vyplní dodavatel
| Kuličkový indikátor hladiny vodního sloupce. | vyplní dodavatel
| Balení minimálně po 30ks. | vyplní dodavatel
Položka č. 261 Destilovaná voda |  | Model - typové/výrobní označení | Výrobce
|  | vyplní dodavatel | vyplní dodavatel
Počet kusů: 10 ks |  | Účastníkem nabízená hodnota
| Destilovaná voda pro technické účely. | vyplní dodavatel
| Objem minimálně 1 litr, maximálně 2 litry. | vyplní dodavatel
Položka č. 262 Destilovaná voda |  | Model - typové/výrobní označení | Výrobce
|  | vyplní dodavatel | vyplní dodavatel
Počet kusů: 10 ks |  | Účastníkem nabízená hodnota
| Destilovaná voda pro technické účely. | vyplní dodavatel
| Objem minimálně 5 litrů | vyplní dodavatel
Položka č. 263 Operační set |  | Model - typové/výrobní označení | Výrobce
|  | vyplní dodavatel | vyplní dodavatel
Počet kusů: 100ks |  | Účastníkem nabízená hodnota
| Operační set zahrnující oblečení pro tým a rouškování na stolky i pacienta. | vyplní dodavatel
1 set obsahuje minimálně tyto položky:
| - 2x operační plášť | vyplní dodavatel
| - 1x záchytná kapsa | vyplní dodavatel
| - 1x rouška s incizní fólií | vyplní dodavatel
| - 2x návlek na operační židli | vyplní dodavatel
| - 1x oční polštářek | vyplní dodavatel
| - 2x velký tampon | vyplní dodavatel
| - 2x malé krytí | vyplní dodavatel
| - 2x velké krytí | vyplní dodavatel
| - 2x vatová štětička | vyplní dodavatel
| - 1x injekční jehla | vyplní dodavatel
| - 1x miska | vyplní dodavatel
| - 2x utěrka na ruce | vyplní dodavatel
| - 1x rouška na stolek | vyplní dodavatel
| - 1x obalová rouška | vyplní dodavatel
Celková nabídková cena veřejné zakázky:
| Položka | Počet kusů | Celková nabídková cena bez DPH | Nabídková cena bez DPH celkem | DPH | Cena celkem vč. DPH
179. | Registrační papír | 100
180. | Silikonový olej | 5
181. | Tréninkové elektrody | 5
182. | EKG elektroda kulatá | 20
183. | Univerzální elektrody | 1
184. | Pediatrické elektrody | 20
185. | Souprava pro výplach žaludku | 10
186. | Souprava pro náhlý porod | 15
187. | Fixační límec | 15
188. | Stojan na stříkačky | 3
189. | Hrudní drenážní systém na suchém principu | 2
190. | Hrudní drenážní systém na vodním principu | 4
191. | Izotermická folie | 25
192. | Izotermická folie | 25
193. | Kyslíková maska s rezervoárem | 10
194. | Kyslíkové brýle pro novorozence | 5
195. | Kyslíkové brýle pro dospělé | 5
196. | Kyslíková prodlužovací hadice | 5
197. | Nebulizátor | 5
198. | Podtlakový regulátor sání | 1
199. | Odsávací lahev | 1
200. | Odsávací katetr CH6 | 8
201. | Odsávací katetr CH8 | 8
202. | Odsávací katetr CH10 | 8
203. | Odsávací katetr CH12 | 8
204. | Odsávací katetr CH14 | 8
205. | Odsávací katetr CH16 | 8
206. | Odsávací katetr CH18 | 8
207. | Uzavřený odsávací systém | 50
208. | Gel na katetrizaci v tubě | 20
209. | Gel na katetrizaci ve stříkačce | 20
210. | Gel na katetrizaci v sáčku | 20
211. | Tubulární obvaz | 5
212. | Tubulární obvaz | 5
213. | Intraoseální jehla pro děti | 20
214. | Fixátor intraoseální jehly | 20
215. | Intraoseální jehla pro dospělé | 20
216. | Intraoseální jehla pro dospělé s trokarem 15G | 2
217. | Intraoseální jehla pro děti s trokarem 18G | 2
218. | Kapiláry pro odběr ABR | 10
219. | Podložní sklíčko řezané | 1
220. | Lepící páska | 2
221. | Zkumavka pro vyšetření séra | 20
222. | Zkumavka pro analýzu koagulačních faktorů | 10
223. | Zkumavka na sedimentaci | 10
224. | Jehla ke zkumavkám | 40
225. | Stojan na zkumavky pro sedimentaci | 2
226. | Plastový držák jehly | 1
227. | Krabice s víkem | 15
228. | Šicí chirurgická jehla G12 | 3
229. | Šicí chirurgická jehla G14 | 3
230. | Papír na operační stůl | 40
231. | Návlek na C rameno | 2
232. | Tréninková šicí sada | 2
233. | Aschermannova chlopeň | 3
234. | Kompletní souprava pro hrudní drenáž | 2
235. | Laryngoskopická lžíce č.0 | 1
236. | Laryngoskopická lžíce č.1 | 1
237. | Laryngoskopická lžíce č.2 | 1
238. | Laryngoskopická lžíce č.3 | 1
239. | Laryngoskopická lžíce č.4 | 1
240. | Laryngoskopická lžíce Miller č.0 | 1
241. | Laryngoskopická lžíce Miller č.1 | 1
242. | Kovová rukojeť | 1
243. | Kovová rukojeť | 1
244. | Intubační zavaděč | 1
245. | Intubační kleště dospělé | 1
246. | Intubační kleště dětské | 1
247. | Flexibilní spojka s proměnlivou délkou 15M | 10
248. | Flexibilní spojka s proměnlivou délkou 22M | 10
249. | Resuscitační masky | 3
250. | Ohřívač pro teplou nebulizace | 1
251. | Adaptér pro zvlhčení kyslíku | 1
252. | Láhev 500ml | 1
253. | Adaptér pro připojení kyslíku | 1
254. | Vrapová hadice pro teplou nebulizaci | 1
255. | Stehy 2/0 | 20
256. | Stehy 4/0 | 20
257. | Stehy 10/0 | 8
258. | Stehy 7/0 | 8
259. | Stehy 5/0 | 3
260. | Souprava pro měření CVP | 5
261. | Destilovaná voda | 10
262. | Destilovaná voda | 10
263. | Operační set | 100
Nabídková cena VZ CELKEM |  |  | 0 | 0 | 0 | 0

## část 7
Příloha č. 1 - Technická specifikace nabízeného plnění
Dodávka zdravotnického spotřebního materiálu pro LF 2
Část 7
| Popis parametru (Nabídka účastníka musí splňovat všechny níže uvedené požadavky a parametry specifikace. U parametrů vymezených minimální nebo maximálně úrovní nebo rozmezím hodnot, musí nabídka účastníka vyhovět alespoň stanovené požadované úrovni.) | Účastníkem nabízená hodnota (Účastník uvede ANO. Hodnotou "ANO" se rozumí splnění uvedeného parametru. V případě, že je v technické specifikaci uvedeno rozmezí rozměru/výkonu apod., je nutno uvést konkrétní hodnotu, které jím nabízené věci dosahují. Má se za to, že pokud účastník neuvede některou požadovanou hodnotu, jím nabízené věci dosahují hodnoty uvedené zadavatelem ve sloupci "popis parametru". V případě položky Model - typové/výrobní označení a Výrobce je účastník povinen uvést konkrétní označení/název. Účastník uvedené hodnoty garantuje.) Z údajů uvedených účastníkem musí být zřejmé, že účastníkem nabízené zboží splňuje popis parametru/minimální technické požadavky stanovené zadavatelem - účastník uvede splnění požadovaného parametru ověřitelným způsobem, např. konkrétním odkazem na katalogové, technické listy, výkresy, webové stránky produktu, apod.)
Položka č. 264 Rukavice operační s pudrem vel. 6 |  | Model - typové/výrobní označení | Výrobce
|  | vyplní dodavatel | vyplní dodavatel
Počet kusů: 30 balení |  | Účastníkem nabízená hodnota
| Operační latexové rukavice s pudrem. | vyplní dodavatel
| Zdrsněný povrch na konečcích prstů. | vyplní dodavatel
| Balení vždy po minimálně 70 párech | vyplní dodavatel
| Velikosti č. 6. | vyplní dodavatel
Položka č. 265 Rukavice operační s pudrem vel. 6,5 |  | Model - typové/výrobní označení | Výrobce
|  | vyplní dodavatel | vyplní dodavatel
Počet kusů: 30 balení |  | Účastníkem nabízená hodnota
| Operační latexové rukavice s pudrem. | vyplní dodavatel
| Zdrsněný povrch na konečcích prstů. | vyplní dodavatel
| Balení vždy po minimálně 70 párech | vyplní dodavatel
| Velikosti č. 6,5 | vyplní dodavatel
Položka č. 266 Rukavice operační s pudrem vel. 7 |  | Model - typové/výrobní označení | Výrobce
|  | vyplní dodavatel | vyplní dodavatel
Počet kusů: 30 balení |  | Účastníkem nabízená hodnota
| Operační latexové rukavice s pudrem. | vyplní dodavatel
| Zdrsněný povrch na konečcích prstů. | vyplní dodavatel
| Balení vždy po minimálně 70 párech | vyplní dodavatel
| Velikosti č. 7 | vyplní dodavatel
Položka č. 267 Rukavice operační s pudrem vel. 7,5 |  | Model - typové/výrobní označení | Výrobce
|  | vyplní dodavatel | vyplní dodavatel
Počet kusů: 30 balení |  | Účastníkem nabízená hodnota
| Operační latexové rukavice s pudrem. | vyplní dodavatel
| Zdrsněný povrch na konečcích prstů. | vyplní dodavatel
| Balení vždy po minimálně 70 párech | vyplní dodavatel
| Velikosti č. 7,5 | vyplní dodavatel
Položka č. 268 Rukavice operační s pudrem vel. 8 |  | Model - typové/výrobní označení | Výrobce
|  | vyplní dodavatel | vyplní dodavatel
Počet kusů: 30 balení |  | Účastníkem nabízená hodnota
| Operační latexové rukavice s pudrem. | vyplní dodavatel
| Zdrsněný povrch na konečcích prstů. | vyplní dodavatel
| Balení vždy po minimálně 70 párech | vyplní dodavatel
| Velikosti č. 8 | vyplní dodavatel
Položka č. 269 Rukavice operační s pudrem vel. 8,5 |  | Model - typové/výrobní označení | Výrobce
|  | vyplní dodavatel | vyplní dodavatel
Počet kusů: 30 balení |  | Účastníkem nabízená hodnota
| Operační latexové rukavice s pudrem. | vyplní dodavatel
| Zdrsněný povrch na konečcích prstů. | vyplní dodavatel
| Balení vždy po minimálně 70 párech | vyplní dodavatel
| Velikosti č. 8,5 | vyplní dodavatel
Položka č. 270 Rukavice operační s pudrem vel. 9 |  | Model - typové/výrobní označení | Výrobce
|  | vyplní dodavatel | vyplní dodavatel
Počet kusů: 30 balení |  | Účastníkem nabízená hodnota
| Operační latexové rukavice s pudrem. | vyplní dodavatel
| Zdrsněný povrch na konečcích prstů. | vyplní dodavatel
| Balení vždy po minimálně 70 párech | vyplní dodavatel
| Velikosti č. 9 | vyplní dodavatel
Položka č. 271 Rukavice vyšetřovací bez pudru velikost S |  | Model - typové/výrobní označení | Výrobce
|  | vyplní dodavatel | vyplní dodavatel
Počet kusů: 50 balení |  | Účastníkem nabízená hodnota
| Vyšetřovací latexové rukavice bez pudru. | vyplní dodavatel
| Balení vždy po minimálně 100ks. | vyplní dodavatel
| Velikosti rukavic S. | vyplní dodavatel
Položka č. 272 Rukavice vyšetřovací bez pudru velikost M |  | Model - typové/výrobní označení | Výrobce
|  | vyplní dodavatel | vyplní dodavatel
Počet kusů: 50 balení |  | Účastníkem nabízená hodnota
| Vyšetřovací latexové rukavice bez pudru. | vyplní dodavatel
| Balení vždy po minimálně 100ks. | vyplní dodavatel
| Velikosti rukavic M. | vyplní dodavatel
Položka č. 273 Rukavice vyšetřovací bez pudru velikost L |  | Model - typové/výrobní označení | Výrobce
|  | vyplní dodavatel | vyplní dodavatel
Počet kusů: 50 balení |  | Účastníkem nabízená hodnota
| Vyšetřovací latexové rukavice bez pudru. | vyplní dodavatel
| Balení vždy po minimálně 100ks. | vyplní dodavatel
| Velikosti rukavic L. | vyplní dodavatel
Položka č. 274 Rukavice vyšetřovací bez pudru velikost XL |  | Model - typové/výrobní označení | Výrobce
|  | vyplní dodavatel | vyplní dodavatel
Počet kusů: 40 balení |  | Účastníkem nabízená hodnota
| Vyšetřovací latexové rukavice bez pudru. | vyplní dodavatel
| Balení vždy po minimálně 100ks. | vyplní dodavatel
| Velikosti rukavic XL. | vyplní dodavatel
Položka č. 275 Rukavice vyšetřovací nitrilové bez pudru velikost XS |  | Model - typové/výrobní označení | Výrobce
|  | vyplní dodavatel | vyplní dodavatel
Počet kusů: 40 balení |  | Účastníkem nabízená hodnota
| Vyšetřovací nitrilové rukavice bez pudru. | vyplní dodavatel
| Bez latexu. | vyplní dodavatel
| Balení vždy po minimálně 100ks. | vyplní dodavatel
| Velikosti rukavic XS. | vyplní dodavatel
Položka č. 276 Rukavice vyšetřovací nitrilové bez pudru velikost S |  | Model - typové/výrobní označení | Výrobce
|  | vyplní dodavatel | vyplní dodavatel
Počet kusů: 50 balení |  | Účastníkem nabízená hodnota
| Vyšetřovací nitrilové rukavice bez pudru. | vyplní dodavatel
| Bez latexu. | vyplní dodavatel
| Balení vždy po minimálně 100ks. | vyplní dodavatel
| Velikosti rukavic S. | vyplní dodavatel
Položka č. 277 Rukavice vyšetřovací nitrilové bez pudru velikost M |  | Model - typové/výrobní označení | Výrobce
|  | vyplní dodavatel | vyplní dodavatel
Počet kusů: 50 balení |  | Účastníkem nabízená hodnota
| Vyšetřovací nitrilové rukavice bez pudru. | vyplní dodavatel
| Bez latexu. | vyplní dodavatel
| Balení vždy po minimálně 100ks. | vyplní dodavatel
| Velikosti rukavic M. | vyplní dodavatel
Položka č. 278 Rukavice vyšetřovací nitrilové bez pudru velikost L |  | Model - typové/výrobní označení | Výrobce
|  | vyplní dodavatel | vyplní dodavatel
Počet kusů: 50 balení |  | Účastníkem nabízená hodnota
| Vyšetřovací nitrilové rukavice bez pudru. | vyplní dodavatel
| Bez latexu. | vyplní dodavatel
| Balení vždy po minimálně 100ks. | vyplní dodavatel
| Velikosti rukavic L. | vyplní dodavatel
Položka č. 279 Rukavice vyšetřovací nitrilové bez pudru velikost XL |  | Model - typové/výrobní označení | Výrobce
|  | vyplní dodavatel | vyplní dodavatel
Počet kusů: 40 balení |  | Účastníkem nabízená hodnota
| Vyšetřovací nitrilové rukavice bez pudru. | vyplní dodavatel
| Bez latexu. | vyplní dodavatel
| Balení vždy po minimálně 100ks. | vyplní dodavatel
| Velikosti rukavic XL. | vyplní dodavatel
Položka č. 280 Fixační plastová páska |  | Model - typové/výrobní označení | Výrobce
|  | vyplní dodavatel | vyplní dodavatel
Počet kusů: 30 ks |  | Účastníkem nabízená hodnota
| Transparentní fixační páska | vyplní dodavatel
| Perforovaná pro snadné odtržení. | vyplní dodavatel
| Délka pásky minimálně 9m. | vyplní dodavatel
| Šířka pásky je minimálně 1cm, maximálně 2cm. | vyplní dodavatel
Položka č. 281 Fixační plastová páska |  | Model - typové/výrobní označení | Výrobce
|  | vyplní dodavatel | vyplní dodavatel
Počet kusů: 30 ks |  | Účastníkem nabízená hodnota
| Transparentní fixační páska | vyplní dodavatel
| Perforovaná pro snadné odtržení. | vyplní dodavatel
| Délka pásky minimálně 9m. | vyplní dodavatel
| Šířka pásky je minimálně 2cm, maximálně 3cm. | vyplní dodavatel
Položka č. 282 Fixační plastová páska |  | Model - typové/výrobní označení | Výrobce
|  | vyplní dodavatel | vyplní dodavatel
Počet kusů: 30 ks |  | Účastníkem nabízená hodnota
| Transparentní fixační páska | vyplní dodavatel
| Perforovaná pro snadné odtržení. | vyplní dodavatel
| Délka pásky minimálně 9m. | vyplní dodavatel
| Šířka pásky je minimálně 4cm, maximálně 6cm. | vyplní dodavatel
Položka č. 283 Fixační plastová páska |  | Model - typové/výrobní označení | Výrobce
|  | vyplní dodavatel | vyplní dodavatel
Počet kusů: 30 ks |  | Účastníkem nabízená hodnota
| Transparentní fixační páska | vyplní dodavatel
| Perforovaná pro snadné odtržení. | vyplní dodavatel
| Délka pásky minimálně 9m. | vyplní dodavatel
| Šířka pásky je minimálně 6,5cm, maximálně 9cm. | vyplní dodavatel
Položka č. 284 Fixační textilní cívková páska |  | Model - typové/výrobní označení | Výrobce
|  | vyplní dodavatel | vyplní dodavatel
Počet kusů: 30 ks |  | Účastníkem nabízená hodnota
| Fixační páska vyrobena z pevné textílie. | vyplní dodavatel
| Perforovaná pro snadné odtržení. | vyplní dodavatel
| Délka pásky minimálně 4m. | vyplní dodavatel
| Šířka pásky je minimálně 1cm, maximálně 2cm. | vyplní dodavatel
Položka č. 285 Fixační textilní cívková páska |  | Model - typové/výrobní označení | Výrobce
|  | vyplní dodavatel | vyplní dodavatel
Počet kusů: 30 ks |  | Účastníkem nabízená hodnota
| Fixační páska vyrobena z pevné textílie. | vyplní dodavatel
| Perforovaná pro snadné odtržení. | vyplní dodavatel
| Délka pásky minimálně 4m. | vyplní dodavatel
| Šířka pásky je minimálně 2cm, maximálně 3cm. | vyplní dodavatel
Položka č. 286 Fixační textilní cívková páska |  | Model - typové/výrobní označení | Výrobce
|  | vyplní dodavatel | vyplní dodavatel
Počet kusů: 30 ks |  | Účastníkem nabízená hodnota
| Fixační páska vyrobena z pevné textílie. | vyplní dodavatel
| Perforovaná pro snadné odtržení. | vyplní dodavatel
| Délka pásky minimálně 4m. | vyplní dodavatel
| Šířka pásky je minimálně 4cm, maximálně 6cm. | vyplní dodavatel
Položka č. 287 Papírová páska |  | Model - typové/výrobní označení | Výrobce
|  | vyplní dodavatel | vyplní dodavatel
Počet kusů: 48 ks |  | Účastníkem nabízená hodnota
| Papírová fixační páska | vyplní dodavatel
| Délka pásky minimálně 9m. | vyplní dodavatel
| Šířka pásky je minimálně 1cm, maximálně 2cm. | vyplní dodavatel
Položka č. 288 Papírová páska |  | Model - typové/výrobní označení | Výrobce
|  | vyplní dodavatel | vyplní dodavatel
Počet kusů: 36 ks |  | Účastníkem nabízená hodnota
| Papírová fixační páska | vyplní dodavatel
| Délka pásky minimálně 9m. | vyplní dodavatel
| Šířka pásky je minimálně 2cm, maximálně 3cm. | vyplní dodavatel
Položka č. 289 Páska z netkaného textilu |  | Model - typové/výrobní označení | Výrobce
|  | vyplní dodavatel | vyplní dodavatel
Počet kusů: 30 ks |  | Účastníkem nabízená hodnota
| Fixační páska z netkaného textilu propouštějící vzduch a vodní páry. | vyplní dodavatel
| Délka pásky minimálně 4m. | vyplní dodavatel
| Šířka pásky je minimálně 2cm, maximálně 3cm. | vyplní dodavatel
Položka č. 290 Elastická fixační páska |  | Model - typové/výrobní označení | Výrobce
|  | vyplní dodavatel | vyplní dodavatel
Počet kusů: 30 ks |  | Účastníkem nabízená hodnota
| Elastická fixační páska z netkaného textilu. | vyplní dodavatel
| Délka pásky minimálně 9m. | vyplní dodavatel
| Šířka pásky je minimálně 2cm, maximálně 3cm. | vyplní dodavatel
Položka č. 291 Elastická fixační páska |  | Model - typové/výrobní označení | Výrobce
|  | vyplní dodavatel | vyplní dodavatel
Počet kusů: 30 ks |  | Účastníkem nabízená hodnota
| Elastická fixační páska z netkaného textilu. | vyplní dodavatel
| Délka pásky minimálně 9m. | vyplní dodavatel
| Šířka pásky je minimálně 4cm, maximálně 6cm. | vyplní dodavatel
Položka č. 292 Elastická fixační páska |  | Model - typové/výrobní označení | Výrobce
|  | vyplní dodavatel | vyplní dodavatel
Počet kusů: 30 ks |  | Účastníkem nabízená hodnota
| Elastická fixační páska z netkaného textilu. | vyplní dodavatel
| Délka pásky minimálně 9m. | vyplní dodavatel
| Šířka pásky je minimálně 8cm, maximálně 12cm. | vyplní dodavatel
Položka č. 293 Elastická fixační páska |  | Model - typové/výrobní označení | Výrobce
|  | vyplní dodavatel | vyplní dodavatel
Počet kusů: 30 ks |  | Účastníkem nabízená hodnota
| Elastická fixační páska z netkaného textilu. | vyplní dodavatel
| Délka pásky minimálně 9m. | vyplní dodavatel
| Šířka pásky je minimálně 13cm, maximálně 18cm. | vyplní dodavatel
Položka č. 294 Pěnová cívková náplast |  | Model - typové/výrobní označení | Výrobce
|  | vyplní dodavatel | vyplní dodavatel
Počet kusů: 60 ks |  | Účastníkem nabízená hodnota
| Pěnová chirurgická páska na kompresní aplikace a krytí. | vyplní dodavatel
| Délka pásky minimálně 4m. | vyplní dodavatel
| Šířka pásky je minimálně 2cm, maximálně 3cm. | vyplní dodavatel
Položka č. 295 Transparentní páska |  | Model - typové/výrobní označení | Výrobce
|  | vyplní dodavatel | vyplní dodavatel
Počet kusů: 720 ks |  | Účastníkem nabízená hodnota
| Náplast z transparentní folie využívaná k fixaci obvazů. | vyplní dodavatel
| Délka pásky minimálně 9m. | vyplní dodavatel
| Šířka pásky je minimálně 1cm, maximálně 2cm. | vyplní dodavatel
Položka č. 296 Transparentní páska |  | Model - typové/výrobní označení | Výrobce
|  | vyplní dodavatel | vyplní dodavatel
Počet kusů: 360 ks |  | Účastníkem nabízená hodnota
| Náplast z transparentní folie využívaná k fixaci obvazů. | vyplní dodavatel
| Délka pásky minimálně 9m. | vyplní dodavatel
| Šířka pásky je minimálně 2cm, maximálně 3cm. | vyplní dodavatel
Položka č. 297 Transparentní páska |  | Model - typové/výrobní označení | Výrobce
|  | vyplní dodavatel | vyplní dodavatel
Počet kusů: 180 ks |  | Účastníkem nabízená hodnota
| Náplast z transparentní folie využívaná k fixaci obvazů. | vyplní dodavatel
| Délka pásky minimálně 9m. | vyplní dodavatel
| Šířka pásky je minimálně 4cm, maximálně 6cm. | vyplní dodavatel
Položka č. 298 Poínjekční náplast s polštářkem |  | Model - typové/výrobní označení | Výrobce
|  | vyplní dodavatel | vyplní dodavatel
Počet kusů: 10 balení |  | Účastníkem nabízená hodnota
| Poinjekční náplast z netkaného textilu s polštářkem. | vyplní dodavatel
| Jednotlivě střižená. | vyplní dodavatel
| Velikost minimálně 1x3cm, maximálně 1,8x4,5cm. | vyplní dodavatel
| Balení po minimálně 250ks. | vyplní dodavatel
Položka č. 299 Poinjekční náplast s polštářkem |  | Model - typové/výrobní označení | Výrobce
|  | vyplní dodavatel | vyplní dodavatel
Počet kusů: 10 balení |  | Účastníkem nabízená hodnota
| Poinjekční náplast z netkaného textilu s polštářkem. | vyplní dodavatel
| Jednotlivě střižená. | vyplní dodavatel
| Velikost minimálně 2x5cm, maximálně 3x7cm. | vyplní dodavatel
| Balení po minimálně 500ks. | vyplní dodavatel
Položka č. 300 Náplast poinjekční pružná |  | Model - typové/výrobní označení | Výrobce
|  | vyplní dodavatel | vyplní dodavatel
Počet kusů: 10 balení |  | Účastníkem nabízená hodnota
| Poinjekční náplast z netkaného textilu s polštářkem se zaoblenými okraji. | vyplní dodavatel
| Pružná. | vyplní dodavatel
| Jednotlivě střižená. | vyplní dodavatel
| Velikost minimálně 2x5cm, maximálně 3x7cm. | vyplní dodavatel
| Balení po minimálně 350ks. | vyplní dodavatel
Položka č. 301 Náplast pro fixaci kanyl |  | Model - typové/výrobní označení | Výrobce
|  | vyplní dodavatel | vyplní dodavatel
Počet kusů: 100 balení |  | Účastníkem nabízená hodnota
| Náplast textilní využívaná k fixaci kanyl. | vyplní dodavatel
| Zaoblené okraje. | vyplní dodavatel
| Velikost minimálně 5cm x 6cm, maximálně 7cm x 9cm. | vyplní dodavatel
| Balení minimálně po 50ks. | vyplní dodavatel
Položka č. 302 Náplast s polštářkem |  | Model - typové/výrobní označení | Výrobce
|  | vyplní dodavatel | vyplní dodavatel
Počet kusů: 30 balení |  | Účastníkem nabízená hodnota
| Hypoalergenní náplast se savým polštářkem uprostřed. | vyplní dodavatel
| Lepící široké okraje. | vyplní dodavatel
| Velikost náplasti je minimálně 4cm x 6cm, maximálně 5cm x 7cm. | vyplní dodavatel
| Balení minimálně po 5ks. | vyplní dodavatel
Položka č. 303 Elastická absorpční náplast |  | Model - typové/výrobní označení | Výrobce
|  | vyplní dodavatel | vyplní dodavatel
Počet kusů: 30 balení |  | Účastníkem nabízená hodnota
| Elastická náplast na rány s absorpčním polštářkem a lepícími kraji. | vyplní dodavatel
| Zaoblené okraje. | vyplní dodavatel
| Velikost náplasti je minimálně 4cm x 6cm, maximálně 5cm x 7cm. | vyplní dodavatel
| Balení minimálně po 50ks. | vyplní dodavatel
Položka č. 304 Elastická absorbční náplast |  | Model - typové/výrobní označení | Výrobce
|  | vyplní dodavatel | vyplní dodavatel
Počet kusů: 30 balení |  | Účastníkem nabízená hodnota
| Elastická náplast na rány s absorpčním polštářkem a lepícími kraji. | vyplní dodavatel
| Zaoblené okraje. | vyplní dodavatel
| Velikost náplasti je minimálně 8cm x 12cm, maximálně 10cm x 16cm. | vyplní dodavatel
| Balení minimálně po 40ks. | vyplní dodavatel
Položka č. 305 Samolepící absorpční krytí |  | Model - typové/výrobní označení | Výrobce
|  | vyplní dodavatel | vyplní dodavatel
Počet kusů: 30 balení |  | Účastníkem nabízená hodnota
| Samolepící absorpční krytí ran s polštářkem. | vyplní dodavatel
| Zaoblené okraje. | vyplní dodavatel
| Velikost minimáně 5x6 cm, maximálně 7x8cm. | vyplní dodavatel
| Balení minimálně po 60ks. | vyplní dodavatel
Položka č. 306 Samolepící absorpční krytí |  | Model - typové/výrobní označení | Výrobce
|  | vyplní dodavatel | vyplní dodavatel
Počet kusů: 32 balení |  | Účastníkem nabízená hodnota
| Samolepící absorpční krytí ran s polštářkem. | vyplní dodavatel
| Zaoblené okraje. | vyplní dodavatel
| Velikost minimáně 8x9 cm, maximálně 10x11cm. | vyplní dodavatel
| Balení minimálně po 50ks. | vyplní dodavatel
Položka č. 307 Samolepící absorpční krytí |  | Model - typové/výrobní označení | Výrobce
|  | vyplní dodavatel | vyplní dodavatel
Počet kusů: 30 balení |  | Účastníkem nabízená hodnota
| Samolepící absorpční krytí ran s polštářkem. | vyplní dodavatel
| Zaoblené okraje. | vyplní dodavatel
| Velikost minimáně 8x12 cm, maximálně 10x17cm. | vyplní dodavatel
| Balení minimálně po 40ks. | vyplní dodavatel
Položka č. 308 Fóliové transparentní krytí přířezy |  | Model - typové/výrobní označení | Výrobce
|  | vyplní dodavatel | vyplní dodavatel
Počet kusů: 30 balení |  | Účastníkem nabízená hodnota
| Samolepící průhledný obvaz na rány. | vyplní dodavatel
| Velikost minimálně 4x6cm, maximálně 6x8cm. | vyplní dodavatel
| Balení minimálně po 100ks. | vyplní dodavatel
Položka č. 309 Fóliové transparentní krytí přířezy |  | Model - typové/výrobní označení | Výrobce
|  | vyplní dodavatel | vyplní dodavatel
Počet kusů: 30 balení |  | Účastníkem nabízená hodnota
| Samolepící průhledný obvaz na rány. | vyplní dodavatel
| Velikost minimálně 8x10cm, maximálně 12x14cm. | vyplní dodavatel
| Balení minimálně po 10ks. | vyplní dodavatel
Položka č. 310 Pooperační náplast s polštářkem |  | Model - typové/výrobní označení | Výrobce
|  | vyplní dodavatel | vyplní dodavatel
Počet kusů: 30 balení |  | Účastníkem nabízená hodnota
| Pooperační lepící náplast z netkaného textilu | vyplní dodavatel
| Obsahuje savý polštářek. | vyplní dodavatel
| Velikost minimálně 9x5cm, maximálně 12x7cm. | vyplní dodavatel
| Balení minimálně po 25ks. | vyplní dodavatel
Položka č. 311 Pooperační náplast s polštářkem |  | Model - typové/výrobní označení | Výrobce
|  | vyplní dodavatel | vyplní dodavatel
Počet kusů: 30 balení |  | Účastníkem nabízená hodnota
| Pooperační lepící náplast z netkaného textilu | vyplní dodavatel
| Obsahuje savý polštářek. | vyplní dodavatel
| Velikost minimálně 18x8cm, maximálně 22x12cm. | vyplní dodavatel
| Balení minimálně po 25ks. | vyplní dodavatel
Položka č. 312 Pooperační náplast s polštářkem |  | Model - typové/výrobní označení | Výrobce
|  | vyplní dodavatel | vyplní dodavatel
Počet kusů: 30 balení |  | Účastníkem nabízená hodnota
| Pooperační lepící náplast z netkaného textilu | vyplní dodavatel
| Obsahuje savý polštářek. | vyplní dodavatel
| Velikost minimálně 30x8cm, maximálně 40x12cm. | vyplní dodavatel
| Balení minimálně po 25ks. | vyplní dodavatel
Položka č. 313 Pooperační náplast s polštářkem |  | Model - typové/výrobní označení | Výrobce
|  | vyplní dodavatel | vyplní dodavatel
Počet kusů: 30 balení |  | Účastníkem nabízená hodnota
| Pooperační lepící náplast z netkaného textilu | vyplní dodavatel
| Obsahuje savý polštářek. | vyplní dodavatel
| Velikost minimálně 7x4cm, maximálně 8x6cm. | vyplní dodavatel
| Balení minimálně po 50ks. | vyplní dodavatel
Položka č. 314 Proužky na stažení rány |  | Model - typové/výrobní označení | Výrobce
|  | vyplní dodavatel | vyplní dodavatel
Počet kusů: 30 balení |  | Účastníkem nabízená hodnota
| Proužky na stažení rány z netkaného textilu. | vyplní dodavatel
| Délka minimálně 5cm, maximálně 8cm | vyplní dodavatel
| Šířka minimálně 30mm, maximálně 45mm. | vyplní dodavatel
| Balení minimálně po 50ks. | vyplní dodavatel
Položka č. 315 Náplast k fixaci kanyl s průzorem |  | Model - typové/výrobní označení | Výrobce
|  | vyplní dodavatel | vyplní dodavatel
Počet kusů: 30 balení |  | Účastníkem nabízená hodnota
| Náplast z netkaného textilu a laminované fólie k fixaci kanyl. | vyplní dodavatel
| S průzorem pro kontrolu místa punkce. | vyplní dodavatel
| Velikost minimálně 5cm x 7cm, maximálně 7x9cm.. | vyplní dodavatel
| Balení minimálně po 50ks. | vyplní dodavatel
Položka č. 316 Dezinfekční přípravek na povrchy |  | Model - typové/výrobní označení | Výrobce
|  | vyplní dodavatel | vyplní dodavatel
Počet kusů: 1 ks |  | Účastníkem nabízená hodnota
| Přípravek pro dezinfekci a mytí povrchů a ploch s vysokým výskytem možnosti růstu a množení bakterií. | vyplní dodavatel
| Neparfemovaný, bez zápachu. | vyplní dodavatel
| Balení minimálně 5 litrů. | vyplní dodavatel
Položka č. 317 Tekutý dezinfekční přípravek na povrchy |  | Model - typové/výrobní označení | Výrobce
|  | vyplní dodavatel | vyplní dodavatel
Počet kusů: 3 ks |  | Účastníkem nabízená hodnota
| Tekutý dezinfekční přípravek na povrchy a plochy. | vyplní dodavatel
| Ve formě spreje s rozprašovačem. | vyplní dodavatel
| Balení minimálně 500ml. | vyplní dodavatel
Položka č. 318 Dezinfekční přípravek na povrchy a plasty |  | Model - typové/výrobní označení | Výrobce
|  | vyplní dodavatel | vyplní dodavatel
Počet kusů: 1 ks |  | Účastníkem nabízená hodnota
| Dezinfekční přípravek na povrchy zdravotnických přístrojů včetně plastů. | vyplní dodavatel
| Citlivý k pokožce rukou - nedráždivý. | vyplní dodavatel
| Parfemovaný. | vyplní dodavatel
| Balení minimálně 5 litrů. | vyplní dodavatel
Položka č. 319 Katetr Tiemann CH12 |  | Model - typové/výrobní označení | Výrobce
|  | vyplní dodavatel | vyplní dodavatel
Počet kusů: 100 ks |  | Účastníkem nabízená hodnota
| Dvoucestný katetr pro katetrizaci močového měchýře u mužů. | vyplní dodavatel
| Objem balónku 5-15 ml. | vyplní dodavatel
| Velikost CH12. | vyplní dodavatel
| Baleno jednotlivě. | vyplní dodavatel
Položka č. 320 Katetr Tiemann CH14 |  | Model - typové/výrobní označení | Výrobce
|  | vyplní dodavatel | vyplní dodavatel
Počet kusů: 100 ks |  | Účastníkem nabízená hodnota
| Dvoucestný katetr pro katetrizaci močového měchýře u mužů. | vyplní dodavatel
| Objem balónku 5-15 ml. | vyplní dodavatel
| Velikost CH14. | vyplní dodavatel
| Baleno jednotlivě. | vyplní dodavatel
Položka č. 321 Katetr Tiemann CH16 |  | Model - typové/výrobní označení | Výrobce
|  | vyplní dodavatel | vyplní dodavatel
Počet kusů: 50 ks |  | Účastníkem nabízená hodnota
| Dvoucestný katetr pro katetrizaci močového měchýře u mužů. | vyplní dodavatel
| Objem balónku 5-15 ml. | vyplní dodavatel
| Velikost CH16. | vyplní dodavatel
| Baleno jednotlivě. | vyplní dodavatel
Položka č. 322 Katetr Nelaton CH12 |  | Model - typové/výrobní označení | Výrobce
|  | vyplní dodavatel | vyplní dodavatel
Počet kusů: 100 ks |  | Účastníkem nabízená hodnota
| Dvoucestný katetr pro katetrizaci močového měchýře u žen. | vyplní dodavatel
| Objem balónku 5-15 ml. | vyplní dodavatel
| Velikost CH12. | vyplní dodavatel
| Baleno jednotlivě. | vyplní dodavatel
Položka č. 323 Katetr Nelaton CH14 |  | Model - typové/výrobní označení | Výrobce
|  | vyplní dodavatel | vyplní dodavatel
Počet kusů: 100 ks |  | Účastníkem nabízená hodnota
| Dvoucestný katetr pro katetrizaci močového měchýře u žen. | vyplní dodavatel
| Objem balónku 5-15 ml. | vyplní dodavatel
| Velikost CH14 | vyplní dodavatel
| Baleno jednotlivě. | vyplní dodavatel
Položka č. 324 Katetr Nelaton CH16 |  | Model - typové/výrobní označení | Výrobce
|  | vyplní dodavatel | vyplní dodavatel
Počet kusů: 50 ks |  | Účastníkem nabízená hodnota
| Dvoucestný katetr pro katetrizaci močového měchýře u žen. | vyplní dodavatel
| Objem balónku 5-15 ml. | vyplní dodavatel
| Velikost CH16 | vyplní dodavatel
| Baleno jednotlivě. | vyplní dodavatel
Položka č. 325 Katetr Nelaton dětský CH06 |  | Model - typové/výrobní označení | Výrobce
|  | vyplní dodavatel | vyplní dodavatel
Počet kusů: 50 ks |  | Účastníkem nabízená hodnota
| Dvoucestný katetr pro katetrizaci močového měchýře u dětí. | vyplní dodavatel
| Objem balónku 3-5 ml. | vyplní dodavatel
| Velikost CH06 | vyplní dodavatel
| Baleno jednotlivě. | vyplní dodavatel
Položka č. 326 Katetr dětský CH08 |  | Model - typové/výrobní označení | Výrobce
|  | vyplní dodavatel | vyplní dodavatel
Počet kusů: 50 ks |  | Účastníkem nabízená hodnota
| Dvoucestný katetr pro katetrizaci močového měchýře u dětí. | vyplní dodavatel
| Objem balónku 3-5 ml. | vyplní dodavatel
| Velikost CH08 | vyplní dodavatel
| Baleno jednotlivě. | vyplní dodavatel
Položka č. 327 Katetr dětský CH10 |  | Model - typové/výrobní označení | Výrobce
|  | vyplní dodavatel | vyplní dodavatel
Počet kusů: 50 ks |  | Účastníkem nabízená hodnota
| Dvoucestný katetr pro katetrizaci močového měchýře u dětí. | vyplní dodavatel
| Objem balónku 3-5 ml. | vyplní dodavatel
| Velikost CH10 | vyplní dodavatel
| Baleno jednotlivě. | vyplní dodavatel
Položka č. 328 Katetr mužský rovný CH14 |  | Model - typové/výrobní označení | Výrobce
|  | vyplní dodavatel | vyplní dodavatel
Počet kusů: 100 ks |  | Účastníkem nabízená hodnota
| Jednocestný katetr pro katetrizaci močového měchýře u mužů. | vyplní dodavatel
| Bez balónku s rovným koncem a minimálně 2 bočními otvory. | vyplní dodavatel
| Velikost CH14. | vyplní dodavatel
Položka č. 329 Katetr mužský zaoblený CH14 |  | Model - typové/výrobní označení | Výrobce
|  | vyplní dodavatel | vyplní dodavatel
Počet kusů: 100 ks |  | Účastníkem nabízená hodnota
| Jednocestný katetr pro katetrizaci močového měchýře u mužů. | vyplní dodavatel
| Bez balónku se zaobleným koncem a minimálně 2 bočními otvory. | vyplní dodavatel
| Velikost CH14. | vyplní dodavatel
Položka č. 330 Katetr ženský rovný CH14 |  | Model - typové/výrobní označení | Výrobce
|  | vyplní dodavatel | vyplní dodavatel
Počet kusů: 100 ks |  | Účastníkem nabízená hodnota
| Jednocestný katetr pro katetrizaci močového měchýře u žen. | vyplní dodavatel
| Bez balónku s rovným koncem a minimálně 2 bočními otvory. | vyplní dodavatel
| Velikost CH14. | vyplní dodavatel
Položka č. 331 Uzávěr katetru |  | Model - typové/výrobní označení | Výrobce
|  | vyplní dodavatel | vyplní dodavatel
Počet kusů: 100 ks |  | Účastníkem nabízená hodnota
| Uzávěr určen k uzavření katetru typu Nelaton a Tiemann. | vyplní dodavatel
Položka č. 332 Oční krytí |  | Model - typové/výrobní označení | Výrobce
|  | vyplní dodavatel | vyplní dodavatel
Počet kusů: 4 balení |  | Účastníkem nabízená hodnota
| Oční kompres využívaný jako oční obvaz. | vyplní dodavatel
| Velikost 56x70mm. | vyplní dodavatel
| Balení minimálně po 25ks. | vyplní dodavatel
Položka č. 333 Vatové tyčinky |  | Model - typové/výrobní označení | Výrobce
|  | vyplní dodavatel | vyplní dodavatel
Počet kusů: 222 balení |  | Účastníkem nabízená hodnota
| Tyčinky s vatovou hlavou k čištění a ošetření ran a dutin. | vyplní dodavatel
| Délka tyčinky je minimálně 10cm, maximálně 17cm. | vyplní dodavatel
| Balení minimálně po 50ks. | vyplní dodavatel
Položka č. 334 Vatové tyčinky |  | Model - typové/výrobní označení | Výrobce
|  | vyplní dodavatel | vyplní dodavatel
Počet kusů: 200 balení |  | Účastníkem nabízená hodnota
| Tyčinky s vatovou hlavou k čištění a ošetření ran a dutin. | vyplní dodavatel
| Délka tyčinky je minimálně 18cm, maximálně 25cm. | vyplní dodavatel
| Balení minimálně po 50ks. | vyplní dodavatel
Položka č. 335 Lékařské špejle |  | Model - typové/výrobní označení | Výrobce
|  | vyplní dodavatel | vyplní dodavatel
Počet kusů: 3 balení |  | Účastníkem nabízená hodnota
| Lékařské špejle bez vatové hlavy. | vyplní dodavatel
| Délka špejlí minimálně 25cm, maximálně 35cm. | vyplní dodavatel
| Balení minimálně po 1000ks. | vyplní dodavatel
Položka č. 336 Sterilní krytí |  | Model - typové/výrobní označení | Výrobce
|  | vyplní dodavatel | vyplní dodavatel
Počet kusů: 100 balení |  | Účastníkem nabízená hodnota
| Sterilní kompresy z netkaného textilu. | vyplní dodavatel
| Velikost minimálně 4x4cm, maximálně 6x6cm. | vyplní dodavatel
| Balení minimálně po 5ks. | vyplní dodavatel
Položka č. 337 Sterilní krytí |  | Model - typové/výrobní označení | Výrobce
|  | vyplní dodavatel | vyplní dodavatel
Počet kusů: 102 balení |  | Účastníkem nabízená hodnota
| Sterilní kompresy z netkaného textilu. | vyplní dodavatel
| Velikost minimálně 8x8cm, maximálně 12x12cm. | vyplní dodavatel
| Balení minimálně po 5ks. | vyplní dodavatel
Položka č. 338 Sterilní krytí |  | Model - typové/výrobní označení | Výrobce
|  | vyplní dodavatel | vyplní dodavatel
Počet kusů: 200 balení |  | Účastníkem nabízená hodnota
| Sterilní kompresy z gázy. | vyplní dodavatel
| Velikost minimálně 18x8cm, maximálně 22x12cm. | vyplní dodavatel
| Balení minimálně po 5ks. | vyplní dodavatel
Položka č. 339 Tampóny sterilní |  | Model - typové/výrobní označení | Výrobce
|  | vyplní dodavatel | vyplní dodavatel
Počet kusů: 100 balení |  | Účastníkem nabízená hodnota
| Sterilní tampóny stáčené z gázy. | vyplní dodavatel
| Velikost minimálně 8x8cm, maximálně 10x10cm. | vyplní dodavatel
| Balení minimálně po 5ks. | vyplní dodavatel
Položka č. 340 Tampóny sterilní |  | Model - typové/výrobní označení | Výrobce
|  | vyplní dodavatel | vyplní dodavatel
Počet kusů: 100 balení |  | Účastníkem nabízená hodnota
| Sterilní tampóny stáčené z gázy. | vyplní dodavatel
| Velikost minimálně 12x12cm, maximálně 18x18cm. | vyplní dodavatel
| Balení minimálně po 5ks. | vyplní dodavatel
Položka č. 341 Tampóny sterilní |  | Model - typové/výrobní označení | Výrobce
|  | vyplní dodavatel | vyplní dodavatel
Počet kusů: 100 balení |  | Účastníkem nabízená hodnota
| Sterilní tampóny stáčené z gázy. | vyplní dodavatel
| Velikost minimálně 25x25cm, maximálně 35x35cm. | vyplní dodavatel
| Balení minimálně po 5ks. | vyplní dodavatel
Položka č. 342 Mastný tyl |  | Model - typové/výrobní označení | Výrobce
|  | vyplní dodavatel | vyplní dodavatel
Počet kusů: 20 ks |  | Účastníkem nabízená hodnota
| Sterilní mastný tyl z obvazové textílie. | vyplní dodavatel
| Velikost minimálně 8x8 cm, maximálně 12x12cm. | vyplní dodavatel
Položka č. 343 Inzulínová stříkačka |  | Model - typové/výrobní označení | Výrobce
|  | vyplní dodavatel | vyplní dodavatel
Počet kusů: 50 balení |  | Účastníkem nabízená hodnota
| Inzulínová injekční stříkačka s integrovanou jehlou. | vyplní dodavatel
| Ochranné kryty na obou koncích stříkačky. | vyplní dodavatel
| Objem minimálně 0,3ml, maximálně 0,7ml. | vyplní dodavatel
| Balení minimálně po 100ks. | vyplní dodavatel
Položka č. 344 Injekční stříkačka |  | Model - typové/výrobní označení | Výrobce
|  | vyplní dodavatel | vyplní dodavatel
Počet kusů: 100 balení |  | Účastníkem nabízená hodnota
| Dvoudílná injekční stříkačka bez jehly. | vyplní dodavatel
| Transparentní se stupnicí. | vyplní dodavatel
| Balení minimálně po 100ks. | vyplní dodavatel
| Objem minimálně 1,5ml, maximálně 2,5ml. | vyplní dodavatel
Položka č. 345 Injekční stříkačka |  | Model - typové/výrobní označení | Výrobce
|  | vyplní dodavatel | vyplní dodavatel
Počet kusů: 100 balení |  | Účastníkem nabízená hodnota
| Dvoudílná injekční stříkačka bez jehly. | vyplní dodavatel
| Transparentní se stupnicí. | vyplní dodavatel
| Balení minimálně po 100ks. | vyplní dodavatel
| Objem minimálně 3ml, maximálně 6ml. | vyplní dodavatel
Položka č. 346 Injekční stříkačka |  | Model - typové/výrobní označení | Výrobce
|  | vyplní dodavatel | vyplní dodavatel
Počet kusů: 100 balení |  | Účastníkem nabízená hodnota
| Dvoudílná injekční stříkačka bez jehly. | vyplní dodavatel
| Transparentní se stupnicí. | vyplní dodavatel
| Balení minimálně po 100ks. | vyplní dodavatel
| Objem minimálně 8ml, maximálně 12ml. | vyplní dodavatel
Položka č. 347 Injekční stříkačka |  | Model - typové/výrobní označení | Výrobce
|  | vyplní dodavatel | vyplní dodavatel
Počet kusů: 60 balení |  | Účastníkem nabízená hodnota
| Dvoudílná injekční stříkačka bez jehly. | vyplní dodavatel
| Transparentní se stupnicí. | vyplní dodavatel
| Balení minimálně po 80ks. | vyplní dodavatel
| Objem minimálně 15ml, maximálně 22ml. | vyplní dodavatel
Položka č. 348 Injekční stříkačka |  | Model - typové/výrobní označení | Výrobce
|  | vyplní dodavatel | vyplní dodavatel
Počet kusů: 50 balení |  | Účastníkem nabízená hodnota
| Trojdílná injekční stříkačka bez jehly s dvojím těsněním. | vyplní dodavatel
| Transparentní se stupnicí. | vyplní dodavatel
| Balení minimálně po 100ks. | vyplní dodavatel
| Objem minimálně 45ml, maximálně 55ml. | vyplní dodavatel
Položka č. 349 Trojdílná injekční stříkačka |  | Model - typové/výrobní označení | Výrobce
|  | vyplní dodavatel | vyplní dodavatel
Počet kusů: 10 balení |  | Účastníkem nabízená hodnota
| Trojdílná bezezbytková injekční stříkačka bez jehly. | vyplní dodavatel
| Centrická špička. | vyplní dodavatel
| S dvojím těsněním. | vyplní dodavatel
| Objem maximálně 1ml. | vyplní dodavatel
| Balení minimálně po 100ks. | vyplní dodavatel
Položka č. 350 Injekční jehla 14G |  | Model - typové/výrobní označení | Výrobce
|  | vyplní dodavatel | vyplní dodavatel
Počet kusů: 20 balení |  | Účastníkem nabízená hodnota
| Injekční tekostěnná jehla. | vyplní dodavatel
| Hlavička jehly je z průhledného materiálu. | vyplní dodavatel
| Kompatibilní se stříkačkami (položky č. 344-348) | vyplní dodavatel
| Velikost 14G 2,1x40mm. | vyplní dodavatel
| Balení minimálně po 100ks. | vyplní dodavatel
Položka č. 351 Injekční jehla 15G |  | Model - typové/výrobní označení | Výrobce
|  | vyplní dodavatel | vyplní dodavatel
Počet kusů: 20 balení |  | Účastníkem nabízená hodnota
| Injekční tekostěnná jehla. | vyplní dodavatel
| Hlavička jehly je z průhledného materiálu. | vyplní dodavatel
| Kompatibilní se stříkačkami (položky č. 344-348) | vyplní dodavatel
| Velikost 15G 1,8x40mm. | vyplní dodavatel
| Balení minimálně po 100ks. | vyplní dodavatel
Položka č. 352 Injekční jehla 16G |  | Model - typové/výrobní označení | Výrobce
|  | vyplní dodavatel | vyplní dodavatel
Počet kusů: 20 balení |  | Účastníkem nabízená hodnota
| Injekční tekostěnná jehla. | vyplní dodavatel
| Hlavička jehly je z průhledného materiálu. | vyplní dodavatel
| Kompatibilní se stříkačkami (položky č. 344-348) | vyplní dodavatel
| Velikost 16G 1,6x40mm. | vyplní dodavatel
| Balení minimálně po 100ks. | vyplní dodavatel
Položka č. 353 Injekční jehla 18G |  | Model - typové/výrobní označení | Výrobce
|  | vyplní dodavatel | vyplní dodavatel
Počet kusů: 100 balení |  | Účastníkem nabízená hodnota
| Injekční tekostěnná jehla. | vyplní dodavatel
| Hlavička jehly je z průhledného materiálu. | vyplní dodavatel
| Kompatibilní se stříkačkami (položky č. 344-348) | vyplní dodavatel
| Velikost 18G 1,2x40mm. | vyplní dodavatel
| Balení minimálně po 100ks. | vyplní dodavatel
Položka č. 354 Injekční jehla 18G |  | Model - typové/výrobní označení | Výrobce
|  | vyplní dodavatel | vyplní dodavatel
Počet kusů: 100 balení |  | Účastníkem nabízená hodnota
| Injekční tekostěnná jehla. | vyplní dodavatel
| Hlavička jehly je z průhledného materiálu. | vyplní dodavatel
| Kompatibilní se stříkačkami (položky č. 344-348) | vyplní dodavatel
| Velikost 18G 1,2x50mm. | vyplní dodavatel
| Balení minimálně po 100ks. | vyplní dodavatel
Položka č. 355 Injekční jehla 19G |  | Model - typové/výrobní označení | Výrobce
|  | vyplní dodavatel | vyplní dodavatel
Počet kusů: 100 balení |  | Účastníkem nabízená hodnota
| Injekční tekostěnná jehla. | vyplní dodavatel
| Hlavička jehly je z průhledného materiálu. | vyplní dodavatel
| Kompatibilní se stříkačkami (položky č. 344-348) | vyplní dodavatel
| Velikost 19G 1,1x40mm. | vyplní dodavatel
| Balení minimálně po 100ks. | vyplní dodavatel
Položka č. 356 Injekční jehla 20G |  | Model - typové/výrobní označení | Výrobce
|  | vyplní dodavatel | vyplní dodavatel
Počet kusů: 100 balení |  | Účastníkem nabízená hodnota
| Injekční tekostěnná jehla. | vyplní dodavatel
| Hlavička jehly je z průhledného materiálu. | vyplní dodavatel
| Kompatibilní se stříkačkami (položky č. 344-348) | vyplní dodavatel
| Velikost 20G 0,9x25mm. | vyplní dodavatel
| Balení minimálně po 100ks. | vyplní dodavatel
Položka č. 357 Injekční jehla 20G |  | Model - typové/výrobní označení | Výrobce
|  | vyplní dodavatel | vyplní dodavatel
Počet kusů: 100 balení |  | Účastníkem nabízená hodnota
| Injekční tekostěnná jehla. | vyplní dodavatel
| Hlavička jehly je z průhledného materiálu. | vyplní dodavatel
| Kompatibilní se stříkačkami (položky č. 344-348) | vyplní dodavatel
| Velikost 20G 0,9x40mm. | vyplní dodavatel
| Balení minimálně po 100ks. | vyplní dodavatel
Položka č. 358 Injekční jehla 21G |  | Model - typové/výrobní označení | Výrobce
|  | vyplní dodavatel | vyplní dodavatel
Počet kusů: 100 balení |  | Účastníkem nabízená hodnota
| Injekční tekostěnná jehla. | vyplní dodavatel
| Hlavička jehly je z průhledného materiálu. | vyplní dodavatel
| Kompatibilní se stříkačkami (položky č. 344-348) | vyplní dodavatel
| Velikost 21G 0,8x25mm. | vyplní dodavatel
| Balení minimálně po 100ks. | vyplní dodavatel
Položka č. 359 Injekční jehla 21G |  | Model - typové/výrobní označení | Výrobce
|  | vyplní dodavatel | vyplní dodavatel
Počet kusů: 200 balení |  | Účastníkem nabízená hodnota
| Injekční tekostěnná jehla. | vyplní dodavatel
| Hlavička jehly je z průhledného materiálu. | vyplní dodavatel
| Kompatibilní se stříkačkami (položky č. 344-348) | vyplní dodavatel
| Velikost 21G 0,8x40mm. | vyplní dodavatel
| Balení minimálně po 100ks. | vyplní dodavatel
Položka č. 360 Injekční jehla 21G |  | Model - typové/výrobní označení | Výrobce
|  | vyplní dodavatel | vyplní dodavatel
Počet kusů: 100 balení |  | Účastníkem nabízená hodnota
| Injekční tekostěnná jehla. | vyplní dodavatel
| Hlavička jehly je z průhledného materiálu. | vyplní dodavatel
| Kompatibilní se stříkačkami (položky č. 344-348) | vyplní dodavatel
| Velikost 21G 0,8x50mm. | vyplní dodavatel
| Balení minimálně po 100ks. | vyplní dodavatel
Položka č. 361 Injekční jehla 22G |  | Model - typové/výrobní označení | Výrobce
|  | vyplní dodavatel | vyplní dodavatel
Počet kusů: 100 balení |  | Účastníkem nabízená hodnota
| Injekční tekostěnná jehla. | vyplní dodavatel
| Hlavička jehly je z průhledného materiálu. | vyplní dodavatel
| Kompatibilní se stříkačkami (položky č. 344-348) | vyplní dodavatel
| Velikost 22G 0,7x30mm. | vyplní dodavatel
| Balení minimálně po 100ks. | vyplní dodavatel
Položka č. 362 Injekční jehla 22G |  | Model - typové/výrobní označení | Výrobce
|  | vyplní dodavatel | vyplní dodavatel
Počet kusů: 200 balení |  | Účastníkem nabízená hodnota
| Injekční tekostěnná jehla. | vyplní dodavatel
| Hlavička jehly je z průhledného materiálu. | vyplní dodavatel
| Kompatibilní se stříkačkami (položky č. 344-348) | vyplní dodavatel
| Velikost 22G 0,7x40mm. | vyplní dodavatel
| Balení minimálně po 100ks. | vyplní dodavatel
Položka č. 363 Injekční jehla 22G |  | Model - typové/výrobní označení | Výrobce
|  | vyplní dodavatel | vyplní dodavatel
Počet kusů: 200 balení |  | Účastníkem nabízená hodnota
| Injekční tekostěnná jehla. | vyplní dodavatel
| Hlavička jehly je z průhledného materiálu. | vyplní dodavatel
| Kompatibilní se stříkačkami (položky č. 344-348) | vyplní dodavatel
| Velikost 22G 0,7x50mm. | vyplní dodavatel
| Balení minimálně po 100ks. | vyplní dodavatel
Položka č. 364 Injekční jehla 23G |  | Model - typové/výrobní označení | Výrobce
|  | vyplní dodavatel | vyplní dodavatel
Počet kusů: 100 balení |  | Účastníkem nabízená hodnota
| Injekční tekostěnná jehla. | vyplní dodavatel
| Hlavička jehly je z průhledného materiálu. | vyplní dodavatel
| Kompatibilní se stříkačkami (položky č. 344-348) | vyplní dodavatel
| Velikost 23G 0,6x25mm. | vyplní dodavatel
| Balení minimálně po 100ks. | vyplní dodavatel
Položka č. 365 Injekční jehla 23G |  | Model - typové/výrobní označení | Výrobce
|  | vyplní dodavatel | vyplní dodavatel
Počet kusů: 100 balení |  | Účastníkem nabízená hodnota
| Injekční tekostěnná jehla. | vyplní dodavatel
| Hlavička jehly je z průhledného materiálu. | vyplní dodavatel
| Kompatibilní se stříkačkami (položky č. 344-348) | vyplní dodavatel
| Velikost 23G 0,6x30mm. | vyplní dodavatel
| Balení minimálně po 100ks. | vyplní dodavatel
Položka č. 366 Injekční jehla 23G |  | Model - typové/výrobní označení | Výrobce
|  | vyplní dodavatel | vyplní dodavatel
Počet kusů: 100 balení |  | Účastníkem nabízená hodnota
| Injekční tekostěnná jehla. | vyplní dodavatel
| Hlavička jehly je z průhledného materiálu. | vyplní dodavatel
| Kompatibilní se stříkačkami (položky č. 344-348) | vyplní dodavatel
| Velikost 23G 0,6x40mm. | vyplní dodavatel
| Balení minimálně po 100ks. | vyplní dodavatel
Položka č. 367 Injekční jehla 25G |  | Model - typové/výrobní označení | Výrobce
|  | vyplní dodavatel | vyplní dodavatel
Počet kusů: 100 balení |  | Účastníkem nabízená hodnota
| Injekční tekostěnná jehla. | vyplní dodavatel
| Hlavička jehly je z průhledného materiálu. | vyplní dodavatel
| Kompatibilní se stříkačkami (položky č. 344-348) | vyplní dodavatel
| Velikost 25G 0,5x16mm. | vyplní dodavatel
| Balení minimálně po 100ks. | vyplní dodavatel
Položka č. 368 Injekční jehla 25G |  | Model - typové/výrobní označení | Výrobce
|  | vyplní dodavatel | vyplní dodavatel
Počet kusů: 100 balení |  | Účastníkem nabízená hodnota
| Injekční tekostěnná jehla. | vyplní dodavatel
| Hlavička jehly je z průhledného materiálu. | vyplní dodavatel
| Kompatibilní se stříkačkami (položky č. 344-348) | vyplní dodavatel
| Velikost 25G 0,5x25mm. | vyplní dodavatel
| Balení minimálně po 100ks. | vyplní dodavatel
Položka č. 369 Injekční jehla 25G |  | Model - typové/výrobní označení | Výrobce
|  | vyplní dodavatel | vyplní dodavatel
Počet kusů: 100 balení |  | Účastníkem nabízená hodnota
| Injekční tekostěnná jehla. | vyplní dodavatel
| Hlavička jehly je z průhledného materiálu. | vyplní dodavatel
| Kompatibilní se stříkačkami (položky č. 344-348) | vyplní dodavatel
| Velikost 25G 0,5x40mm. | vyplní dodavatel
| Balení minimálně po 100ks. | vyplní dodavatel
Položka č. 370 Injekční jehla 26G |  | Model - typové/výrobní označení | Výrobce
|  | vyplní dodavatel | vyplní dodavatel
Počet kusů: 20 balení |  | Účastníkem nabízená hodnota
| Injekční tekostěnná jehla. | vyplní dodavatel
| Hlavička jehly je z průhledného materiálu. | vyplní dodavatel
| Kompatibilní se stříkačkami (položky č. 344-348) | vyplní dodavatel
| Velikost 26G 0,45x12mm. | vyplní dodavatel
| Balení minimálně po 100ks. | vyplní dodavatel
Položka č. 371 Injekční jehla 26G |  | Model - typové/výrobní označení | Výrobce
|  | vyplní dodavatel | vyplní dodavatel
Počet kusů: 20 balení |  | Účastníkem nabízená hodnota
| Injekční tekostěnná jehla. | vyplní dodavatel
| Hlavička jehly je z průhledného materiálu. | vyplní dodavatel
| Kompatibilní se stříkačkami (položky č. 353-357) | vyplní dodavatel
| Velikost 26G 0,45x16mm. | vyplní dodavatel
| Balení minimálně po 100ks. | vyplní dodavatel
Položka č. 372 Injekční jehla 26G |  | Model - typové/výrobní označení | Výrobce
|  | vyplní dodavatel | vyplní dodavatel
Počet kusů: 20 balení |  | Účastníkem nabízená hodnota
| Injekční tekostěnná jehla. | vyplní dodavatel
| Hlavička jehly je z průhledného materiálu. | vyplní dodavatel
| Kompatibilní se stříkačkami (položky č. 344-348) | vyplní dodavatel
| Velikost 26G 0,45x22mm. | vyplní dodavatel
| Balení minimálně po 100ks. | vyplní dodavatel
Položka č. 373 Injekční jehla 27G |  | Model - typové/výrobní označení | Výrobce
|  | vyplní dodavatel | vyplní dodavatel
Počet kusů: 20 balení |  | Účastníkem nabízená hodnota
| Injekční tekostěnná jehla. | vyplní dodavatel
| Hlavička jehly je z průhledného materiálu. | vyplní dodavatel
| Kompatibilní se stříkačkami (položky č. 344-348) | vyplní dodavatel
| Velikost 27G 0,4x19mm. | vyplní dodavatel
| Balení minimálně po 100ks. | vyplní dodavatel
Položka č. 374 Injekční jehla 30G |  | Model - typové/výrobní označení | Výrobce
|  | vyplní dodavatel | vyplní dodavatel
Počet kusů: 100 balení |  | Účastníkem nabízená hodnota
| Injekční tekostěnná jehla. | vyplní dodavatel
| Hlavička jehly je z průhledného materiálu. | vyplní dodavatel
| Kompatibilní se stříkačkami (položky č. 344-348) | vyplní dodavatel
| Velikost 30G 0,3x13mm. | vyplní dodavatel
| Balení minimálně po 100ks. | vyplní dodavatel
Položka č. 375 Intravenózní kanyla 22G |  | Model - typové/výrobní označení | Výrobce
|  | vyplní dodavatel | vyplní dodavatel
Počet kusů: 500 balení |  | Účastníkem nabízená hodnota
| Bezpečnostní intravenózní kanyla s automatickou ochranou jehly. | vyplní dodavatel
| Pro punkční techniku jednou rukou. | vyplní dodavatel
| Velikost 22G 0,9x25mm | vyplní dodavatel
| Balení minimálně po 50ks. | vyplní dodavatel
Položka č. 376 Periferní žilní kanyla 24G |  | Model - typové/výrobní označení | Výrobce
|  | vyplní dodavatel | vyplní dodavatel
Počet kusů: 2000 ks |  | Účastníkem nabízená hodnota
| Periferní žilní kanyla s FEP katétrem a průhlednou krevní komorou. | vyplní dodavatel
| Pro punkční techniku jednou rukou. | vyplní dodavatel
| Velikost 24G 0,7x19mm | vyplní dodavatel
Položka č. 377 Intravenózní kanyla 20G |  | Model - typové/výrobní označení | Výrobce
|  | vyplní dodavatel | vyplní dodavatel
Počet kusů: 50 balení |  | Účastníkem nabízená hodnota
| Bezpečnostní intravenózní kanyla s automatickou ochranou jehly. | vyplní dodavatel
| Pro punkční techniku jednou rukou. | vyplní dodavatel
| Velikost 20G 1,1x25mm. | vyplní dodavatel
| Balení minimálně po 50ks. | vyplní dodavatel
Položka č. 378 Intravenózní kanyla 22G |  | Model - typové/výrobní označení | Výrobce
|  | vyplní dodavatel | vyplní dodavatel
Počet kusů: 1000 ks |  | Účastníkem nabízená hodnota
| Intravenózní kanyla s křidélky a portem. | vyplní dodavatel
| Průhledná krevní komora. | vyplní dodavatel
| Velikost 22G 0,9x25mm. | vyplní dodavatel
Položka č. 379 Intravenózní kanyla 20G |  | Model - typové/výrobní označení | Výrobce
|  | vyplní dodavatel | vyplní dodavatel
Počet kusů: 200 ks |  | Účastníkem nabízená hodnota
| Intravenózní kanyla s křidélky a portem. | vyplní dodavatel
| Průhledná krevní komora. | vyplní dodavatel
| Velikost 20G 1,1x32mm. | vyplní dodavatel
Položka č. 380 Intravenózní kanyla 24G |  | Model - typové/výrobní označení | Výrobce
|  | vyplní dodavatel | vyplní dodavatel
Počet kusů: 1000 ks |  | Účastníkem nabízená hodnota
| Intravenózní kanyla s křidélky a portem. | vyplní dodavatel
| Průhledná krevní komora. | vyplní dodavatel
| Velikost 24G 0,7x19mm. | vyplní dodavatel
Položka č. 381 Venepunkční set s křidélky 23G |  | Model - typové/výrobní označení | Výrobce
|  | vyplní dodavatel | vyplní dodavatel
Počet kusů: 2 balení |  | Účastníkem nabízená hodnota
| Venepunkční souprava s křidélky pro krátkodobou infuzi. | vyplní dodavatel
| Průhledná krevní komora. | vyplní dodavatel
| Velikost 23G | vyplní dodavatel
| Integrovaná zarážka na prst. | vyplní dodavatel
| Balení minimálně po 50ks. | vyplní dodavatel
Položka č. 382 Venepunkční set s křidélky 25G |  | Model - typové/výrobní označení | Výrobce
|  | vyplní dodavatel | vyplní dodavatel
Počet kusů: 2 balení |  | Účastníkem nabízená hodnota
| Venepunkční souprava s křidélky pro krátkodobou infuzi. | vyplní dodavatel
| Průhledná krevní komora. | vyplní dodavatel
| Velikost 25G | vyplní dodavatel
| Integrovaná zarážka na prst. | vyplní dodavatel
| Balení minimálně po 50ks. | vyplní dodavatel
Položka č. 383 Jehla do implantabilního portu |  | Model - typové/výrobní označení | Výrobce
|  | vyplní dodavatel | vyplní dodavatel
Počet kusů: 20 ks |  | Účastníkem nabízená hodnota
| Jehla pro implantabilní porty využívaná především u onkologických pacientů. | vyplní dodavatel
| Se zkosenou špičkou. | vyplní dodavatel
| Velikost 22G 0,7x25mm. | vyplní dodavatel
Položka č. 384 Spinální jehla |  | Model - typové/výrobní označení | Výrobce
|  | vyplní dodavatel | vyplní dodavatel
Počet kusů: 50 ks |  | Účastníkem nabízená hodnota
| Spinální jehla pro epidurální bederní anestezii. | vyplní dodavatel
| Velikost 22G 0,7x88mm. | vyplní dodavatel
Položka č. 385 Zkumavka na moč nesterilní |  | Model - typové/výrobní označení | Výrobce
|  | vyplní dodavatel | vyplní dodavatel
Počet kusů: 40 ks |  | Účastníkem nabízená hodnota
| Plastová zkumavka na moč k vyšetření. | vyplní dodavatel
| Nesterilní s víčkem. | vyplní dodavatel
| Objem minimálně 10ml, maximálně 15ml. | vyplní dodavatel
Položka č. 386 Zkumavka na moč sterilní |  | Model - typové/výrobní označení | Výrobce
|  | vyplní dodavatel | vyplní dodavatel
Počet kusů: 500 ks |  | Účastníkem nabízená hodnota
| Sterilní plastová zkumavka na moč. | vyplní dodavatel
| Štítkovaná. | vyplní dodavatel
| S víčkem. | vyplní dodavatel
| Objem minimálně 3ml, maximálně 7ml. | vyplní dodavatel
Položka č. 387 Diagnostické proužky k vyšetření moči |  | Model - typové/výrobní označení | Výrobce
|  | vyplní dodavatel | vyplní dodavatel
Počet kusů: 2 balení |  | Účastníkem nabízená hodnota
| Diagnostické proužky pro analýzu moči. | vyplní dodavatel
| Balení minimálně po 100ks. | vyplní dodavatel
Položka č. 388 Zkumavka na krevní obraz K3EDTA |  | Model - typové/výrobní označení | Výrobce
|  | vyplní dodavatel | vyplní dodavatel
Počet kusů: 10 balení |  | Účastníkem nabízená hodnota
| Zkumavka pro analýzu z plné krve. | vyplní dodavatel
| Antikoagulační činidlo K3EDTA. | vyplní dodavatel
| Balení minimálně po 50ks. | vyplní dodavatel
| Objem minimálně 2ml, maximálně 3ml. | vyplní dodavatel
Položka č. 389 Zkumavka na krevní obraz K2EDTA |  | Model - typové/výrobní označení | Výrobce
|  | vyplní dodavatel | vyplní dodavatel
Počet kusů: 5 balení |  | Účastníkem nabízená hodnota
| Zkumavka pro analýzu z plné krve. | vyplní dodavatel
| Antikoagulační činidlo K2EDTA. | vyplní dodavatel
| Balení minimálně po 100ks. | vyplní dodavatel
| Objem minimálně 2ml, maximálně 3ml. | vyplní dodavatel
Položka č. 390 Zkumavka se zátkou |  | Model - typové/výrobní označení | Výrobce
|  | vyplní dodavatel | vyplní dodavatel
Počet kusů: 1 balení |  | Účastníkem nabízená hodnota
| Zkumavka se zátkou pro analýzu z kapilární krve. | vyplní dodavatel
| Antikoagulační činidlo s EDTA. | vyplní dodavatel
| Balení minimálně po 100ks. | vyplní dodavatel
| Objem maximálně 0,5ml. | vyplní dodavatel
Položka č. 391 Zkumavka pro vyšetření plazmy |  | Model - typové/výrobní označení | Výrobce
|  | vyplní dodavatel | vyplní dodavatel
Počet kusů: 5 balení |  | Účastníkem nabízená hodnota
| Zkumavka pro biochemické vyšetření plazmy. | vyplní dodavatel
| Obsahuje lithium heparin pro přípravu plazmy. | vyplní dodavatel
| Balení minimálně po 100ks. | vyplní dodavatel
| Objem minimálně 5ml, maximálně 6ml. | vyplní dodavatel
Položka č. 392 Zkumavka pro analýzu séra |  | Model - typové/výrobní označení | Výrobce
|  | vyplní dodavatel | vyplní dodavatel
Počet kusů: 5 balení |  | Účastníkem nabízená hodnota
| Zkumavka pro biochemickou analýzu séra. | vyplní dodavatel
| Vnitřní stěna potažena vrstvou oxidu křemičitého pro aktivaci koagulace. | vyplní dodavatel
| Balení minimálně po 100ks. | vyplní dodavatel
| Objem minimálně 5ml, maximálně 6ml. | vyplní dodavatel
Položka č. 393 Zkumavka pro separaci séra |  | Model - typové/výrobní označení | Výrobce
|  | vyplní dodavatel | vyplní dodavatel
Počet kusů: 5 balení |  | Účastníkem nabízená hodnota
| Zkumavka pro biochemickou analýzu séra. | vyplní dodavatel
| Vnitřní stěna potažena vrstvou oxidu křemičitého pro aktivaci koagulace. | vyplní dodavatel
| Obsahuje gel pro vytvoření bariéry mezi sérem a koagulací odstředěným vzorkem. | vyplní dodavatel
| Balení minimálně po 100ks. | vyplní dodavatel
| Objem minimálně 5ml, maximálně 6ml. | vyplní dodavatel
Položka č. 394 Svářečka sterilizačních obalů |  | Model - typové/výrobní označení | Výrobce
|  | vyplní dodavatel | vyplní dodavatel
Počet kusů: 1 ks |  | Účastníkem nabízená hodnota
| Svářečka využívaná pro sváření obalů pro sterilizaci nástrojů. | vyplní dodavatel
| Vizuální a akustické signály. | vyplní dodavatel
| Napájení: 200 - 240V - 50 / 60Hz | vyplní dodavatel
| Svařovací teplota v rozmezí od 170°C do 200°C. | vyplní dodavatel
| Minimálně dva držáky fólií. | vyplní dodavatel
| K samotnému svařování dochází při zatáhnutí či stlačení páky. | vyplní dodavatel
Položka č. 395 Sterilizační role |  | Model - typové/výrobní označení | Výrobce
|  | vyplní dodavatel | vyplní dodavatel
Počet kusů: 10 ks |  | Účastníkem nabízená hodnota
| Transparentní plastová fólie odolná proti protržení. | vyplní dodavatel
| Pro parní sterilizaci nástrojů. | vyplní dodavatel
| Kompatibilní se svářečkou v položce č. 394 | vyplní dodavatel
| Role v délce minimálně 150m. | vyplní dodavatel
| Šířka role je minimálně 40mm, maximálně 55mm. | vyplní dodavatel
Položka č. 396 Sterilizační role |  | Model - typové/výrobní označení | Výrobce
|  | vyplní dodavatel | vyplní dodavatel
Počet kusů: 10 ks |  | Účastníkem nabízená hodnota
| Transparentní plastová fólie odolná proti protržení. | vyplní dodavatel
| Pro parní sterilizaci nástrojů. | vyplní dodavatel
| Kompatibilní se svářečkou v položce č. 394 | vyplní dodavatel
| Role v délce minimálně 150m. | vyplní dodavatel
| Šířka role je minimálně 60mm, maximálně 85mm. | vyplní dodavatel
Položka č. 397 Sterilizační role |  | Model - typové/výrobní označení | Výrobce
|  | vyplní dodavatel | vyplní dodavatel
Počet kusů: 10 ks |  | Účastníkem nabízená hodnota
| Transparentní plastová fólie odolná proti protržení. | vyplní dodavatel
| Pro parní sterilizaci nástrojů. | vyplní dodavatel
| Kompatibilní se svářečkou v položce č. 394 | vyplní dodavatel
| Role v délce minimálně 150m. | vyplní dodavatel
| Šířka role je minimálně 90mm, maximálně 120mm. | vyplní dodavatel
Položka č. 398 Sterilizační role |  | Model - typové/výrobní označení | Výrobce
|  | vyplní dodavatel | vyplní dodavatel
Počet kusů: 10 ks |  | Účastníkem nabízená hodnota
| Transparentní plastová fólie odolná proti protržení. | vyplní dodavatel
| Pro parní sterilizaci nástrojů. | vyplní dodavatel
| Kompatibilní se svářečkou v položce č. 394 | vyplní dodavatel
| Role v délce minimálně 150m. | vyplní dodavatel
| Šířka role je minimálně 130mm, maximálně 160mm. | vyplní dodavatel
Položka č. 399 Sterilizační role |  | Model - typové/výrobní označení | Výrobce
|  | vyplní dodavatel | vyplní dodavatel
Počet kusů: 10 ks |  | Účastníkem nabízená hodnota
| Transparentní plastová fólie odolná proti protržení. | vyplní dodavatel
| Pro parní sterilizaci nástrojů. | vyplní dodavatel
| Kompatibilní se svářečkou v položce č. 394 | vyplní dodavatel
| Role v délce minimálně 150m. | vyplní dodavatel
| Šířka role je minimálně 170mm, maximálně 220mm. | vyplní dodavatel
Položka č. 400 Sterilizační role 250mm |  | Model - typové/výrobní označení | Výrobce
|  | vyplní dodavatel | vyplní dodavatel
Počet kusů: 10 ks |  | Účastníkem nabízená hodnota
| Transparentní plastová fólie odolná proti protržení. | vyplní dodavatel
| Pro parní sterilizaci nástrojů. | vyplní dodavatel
| Kompatibilní se svářečkou v položce č. 394 | vyplní dodavatel
| Role v délce minimálně 150m. | vyplní dodavatel
| Šířka role je minimálně 230mm, maximálně 260mm. | vyplní dodavatel
Položka č. 401 Jednorázová plastová pinzeta |  | Model - typové/výrobní označení | Výrobce
|  | vyplní dodavatel | vyplní dodavatel
Počet kusů: 250 ks |  | Účastníkem nabízená hodnota
| Sterilní plastová pinzeta. | vyplní dodavatel
| Délka minimálně 10cm, maximálně 15cm. | vyplní dodavatel
| Transparentní. | vyplní dodavatel
Položka č. 402 Operační rouška s otvorem |  | Model - typové/výrobní označení | Výrobce
|  | vyplní dodavatel | vyplní dodavatel
Počet kusů: 600 ks |  | Účastníkem nabízená hodnota
| Operační rouška s otvorem 2-vrstvá ke sterilnímu krytí pacienta. | vyplní dodavatel
| Průměr otvoru je minimálně 6cm. | vyplní dodavatel
| Nepropouští tekutiny. | vyplní dodavatel
| Velikost minimálně 40x60cm, maximálně 60x80cm. | vyplní dodavatel
Položka č. 403 Operační rouška s otvorem |  | Model - typové/výrobní označení | Výrobce
|  | vyplní dodavatel | vyplní dodavatel
Počet kusů: 100 ks |  | Účastníkem nabízená hodnota
| Operační rouška s otvorem 2-vrstvá ke sterilnímu krytí pacienta. | vyplní dodavatel
| Průměr otvoru je minimálně 6cm. | vyplní dodavatel
| Nepropouští tekutiny. | vyplní dodavatel
| Velikost minimálně 70x85cm, maximálně 80x100cm. | vyplní dodavatel
Položka č. 404 Operační rouška 2-vrstvá |  | Model - typové/výrobní označení | Výrobce
|  | vyplní dodavatel | vyplní dodavatel
Počet kusů: 200 ks |  | Účastníkem nabízená hodnota
| Operační rouška bez otvoru 2-vrstvá ke sterilnímu krytí pacienta. | vyplní dodavatel
| Nepropouští tekutiny. | vyplní dodavatel
| Velikost minimálně 40x60cm, maximálně 60x80cm. | vyplní dodavatel
Položka č. 405 Operační rouška 2-vrstvá |  | Model - typové/výrobní označení | Výrobce
|  | vyplní dodavatel | vyplní dodavatel
Počet kusů: 400 ks |  | Účastníkem nabízená hodnota
| Operační rouška bez otvoru 2-vrstvá ke sterilnímu krytí pacienta. | vyplní dodavatel
| Nepropouští tekutiny. | vyplní dodavatel
| Velikost minimálně 70x85cm, maximálně 80x100cm. | vyplní dodavatel
Položka č. 406 Operační rouška 2-vrstvá |  | Model - typové/výrobní označení | Výrobce
|  | vyplní dodavatel | vyplní dodavatel
Počet kusů: 200 ks |  | Účastníkem nabízená hodnota
| Operační rouška bez otvoru 2-vrstvá ke sterilnímu krytí pacienta. | vyplní dodavatel
| Nepropouští tekutiny. | vyplní dodavatel
| Velikost minimálně 40x40cm, maximálně 60x60cm. | vyplní dodavatel
Položka č. 407 Operační rouška 2-vrstvá |  | Model - typové/výrobní označení | Výrobce
|  | vyplní dodavatel | vyplní dodavatel
Počet kusů: 100 ks |  | Účastníkem nabízená hodnota
| Operační rouška bez otvoru 2-vrstvá ke sterilnímu krytí pacienta. | vyplní dodavatel
| Nepropouští tekutiny. | vyplní dodavatel
| Velikost minimálně 85x110cm, maximálně 100x170cm. | vyplní dodavatel
Položka č. 408 Operační rouška s otvorem |  | Model - typové/výrobní označení | Výrobce
|  | vyplní dodavatel | vyplní dodavatel
Počet kusů: 200 ks |  | Účastníkem nabízená hodnota
| Operační rouška s otvorem 3-vrstvá ke sterilnímu krytí pacienta. | vyplní dodavatel
| Lepící okraj kolem otvoru. | vyplní dodavatel
| Velikost otvoru minimálně 6x9cm, maximálně 8x11cm. | vyplní dodavatel
| Velikost roušky minimálně 65x65cm, maximálně 85x85cm. | vyplní dodavatel
Položka č. 409 Operační rouška 3-vrstvá |  | Model - typové/výrobní označení | Výrobce
|  | vyplní dodavatel | vyplní dodavatel
Počet kusů: 150 ks |  | Účastníkem nabízená hodnota
| Operační rouška bez otvoru 3-vrstvá ke sterilnímu krytí pacienta. | vyplní dodavatel
| Nepropouští tekutiny. | vyplní dodavatel
| Velikost roušky minimálně 65x65cm, maximálně 85x85cm. | vyplní dodavatel
Položka č. 410 Rouška samolepící |  | Model - typové/výrobní označení | Výrobce
|  | vyplní dodavatel | vyplní dodavatel
Počet kusů: 120 ks |  | Účastníkem nabízená hodnota
| Operační rouška samolepící 2-vrstvá, | vyplní dodavatel
| Samolepící proužky na okraji roušky. | vyplní dodavatel
| Spodní vrstvu tvoří protiskluzová plastová folie. | vyplní dodavatel
| Nepropouští tekutiny. | vyplní dodavatel
| Velikost minimálně 90x100cm, maximálně 110x140cm. | vyplní dodavatel
Položka č. 411 Návlek na končetinu |  | Model - typové/výrobní označení | Výrobce
|  | vyplní dodavatel | vyplní dodavatel
Počet kusů: 100 ks |  | Účastníkem nabízená hodnota
| Návlek na končetinu z netkané textilie. | vyplní dodavatel
| Spodní strana je nepropustná. | vyplní dodavatel
| Velikost návleku je maximálně 120x40cm, minimálně 100x30cm. | vyplní dodavatel
Položka č. 412 Končetinová rouška |  | Model - typové/výrobní označení | Výrobce
|  | vyplní dodavatel | vyplní dodavatel
Počet kusů: 200 ks |  | Účastníkem nabízená hodnota
| Končetinová rouška 2vrstvá. | vyplní dodavatel
| Elastický operační výřez kulatý. | vyplní dodavatel
| Velikost roušky je maximálně 200x300cm, minimálně 230x330cm. | vyplní dodavatel
Položka č. 413 Rouškování - kolenní set |  | Model - typové/výrobní označení | Výrobce
|  | vyplní dodavatel | vyplní dodavatel
Počet kusů: 100 setů |  | Účastníkem nabízená hodnota
Set obsahuje:
| - operační plášť velikosti XL - minimálně 1ks | vyplní dodavatel
| - operační plášť velikosti M - minimálně 1ks | vyplní dodavatel
| - lepící operační páska 5x50cm - minimálně 1ks | vyplní dodavatel
| - lepící operační páska 10x50cm - minimálně 1ks | vyplní dodavatel
| - návlek na končetinu 30x60cm - minimálně 1ks | vyplní dodavatel
| - odsávací hadice CH30, délka minimálně 3m. - minimálně 1ks | vyplní dodavatel
| - návlek na kameru minimálně 14x250cm - minimálně 1ks | vyplní dodavatel
| - rouška P1 velikosti minimálně 10x150cm - minimálně 1ks | vyplní dodavatel
| - rouška kolenní velikosti minimálně 240x320mm. - minimálně 1ks | vyplní dodavatel
| - skalpel č. 11 - minimálně 1ks | vyplní dodavatel
| - tampon stáčený velikosti 40x40cm - minimálně 5ks | vyplní dodavatel
| - injekční jehla 20G velikosti 0,9x70mm - minimálně 1ks | vyplní dodavatel
| - injekční stříkačka o objemu minimálně 8ml - minimálně 1ks | vyplní dodavatel
| - kompres z netkané textilie velikosti 10x10cm - minimálně 5ks | vyplní dodavatel
| - kompres z gázy velikosti 5x5cm - minimálně 5ks | vyplní dodavatel
Položka č. 414 Silon pletený EP3 |  | Model - typové/výrobní označení | Výrobce
|  | vyplní dodavatel | vyplní dodavatel
Počet kusů: 3 balení |  | Účastníkem nabízená hodnota
| Syntetický pletený polyamid | vyplní dodavatel
| Nevstřebatelný. | vyplní dodavatel
| Velikost 2/0 (EP3) 3x45cm. | vyplní dodavatel
| Balení minimálně po 24ks. | vyplní dodavatel
Položka č. 415 Silon pletený EP2,5 |  | Model - typové/výrobní označení | Výrobce
|  | vyplní dodavatel | vyplní dodavatel
Počet kusů: 30 balení |  | Účastníkem nabízená hodnota
| Syntetický pletený polyamid | vyplní dodavatel
| Nevstřebatelný. | vyplní dodavatel
| Velikost 2,5EP 1x3m. | vyplní dodavatel
| Balení minimálně po 20ks. | vyplní dodavatel
Položka č. 416 Operační plášť M |  | Model - typové/výrobní označení | Výrobce
|  | vyplní dodavatel | vyplní dodavatel
Počet kusů: 100 ks |  | Účastníkem nabízená hodnota
| Zavinovací sterilní operační plášť. | vyplní dodavatel
| Konce rukávů s úpletem. | vyplní dodavatel
| Odolný proti protržení. | vyplní dodavatel
| Velikost plášťě M. | vyplní dodavatel
Položka č. 417 Operační plášť L |  | Model - typové/výrobní označení | Výrobce
|  | vyplní dodavatel | vyplní dodavatel
Počet kusů: 100 ks |  | Účastníkem nabízená hodnota
| Zavinovací sterilní operační plášť. | vyplní dodavatel
| Konce rukávů s úpletem. | vyplní dodavatel
| Odolný proti protržení. | vyplní dodavatel
| Velikost plášťě L. | vyplní dodavatel
Položka č. 418 Operační plášť XL |  | Model - typové/výrobní označení | Výrobce
|  | vyplní dodavatel | vyplní dodavatel
Počet kusů: 100 ks |  | Účastníkem nabízená hodnota
| Zavinovací sterilní operační plášť. | vyplní dodavatel
| Konce rukávů s úpletem. | vyplní dodavatel
| Odolný proti protržení. | vyplní dodavatel
| Velikost plášťě XL. | vyplní dodavatel
Položka č. 419 Skalpelová čepelka č. 10 |  | Model - typové/výrobní označení | Výrobce
|  | vyplní dodavatel | vyplní dodavatel
Počet kusů: 2 balení |  | Účastníkem nabízená hodnota
| Skalpelová čepelka č. 10 a držák č. 3 | vyplní dodavatel
| Materiál nerez. | vyplní dodavatel
| Balení minimálně po 100ks. | vyplní dodavatel
Položka č. 420 Skalpelová čepelka č. 12 |  | Model - typové/výrobní označení | Výrobce
|  | vyplní dodavatel | vyplní dodavatel
Počet kusů: 2 balení |  | Účastníkem nabízená hodnota
| Skalpelová čepelka č. 12 a držák č. 3 | vyplní dodavatel
| Materiál nerez. | vyplní dodavatel
| Balení minimálně po 100ks. | vyplní dodavatel
Položka č. 421 Skalpelová čepelka č. 20 |  | Model - typové/výrobní označení | Výrobce
|  | vyplní dodavatel | vyplní dodavatel
Počet kusů: 2 balení |  | Účastníkem nabízená hodnota
| Skalpelová čepelka č. 20 a držák č. 4 | vyplní dodavatel
| Materiál nerez. | vyplní dodavatel
| Balení minimálně po 100ks. | vyplní dodavatel
Položka č. 422 Nůž na stehy |  | Model - typové/výrobní označení | Výrobce
|  | vyplní dodavatel | vyplní dodavatel
Počet kusů: 10 balení |  | Účastníkem nabízená hodnota
| Sterilní kovový nožík na stehy. | vyplní dodavatel
| Minimální velikost 6cm, maximální velikost 8cm. | vyplní dodavatel
| Balení minimálně po 100ks. | vyplní dodavatel
Položka č. 423 Přerušovač sání |  | Model - typové/výrobní označení | Výrobce
|  | vyplní dodavatel | vyplní dodavatel
Počet kusů: 30 ks |  | Účastníkem nabízená hodnota
| Spojka k přerušení sání u všech typů odsávacích okruhů. | vyplní dodavatel
| S těsnící zátkou. | vyplní dodavatel
| Jednorázová | vyplní dodavatel
Položka č. 424 Náplast pro fixaci nosních kanyl u dětí |  | Model - typové/výrobní označení | Výrobce
|  | vyplní dodavatel | vyplní dodavatel
Počet kusů: 6 balení |  | Účastníkem nabízená hodnota
| Náplast pro fixaci nosních kanyl u dětí. | vyplní dodavatel
| Propustná pro páry. | vyplní dodavatel
| Balení obsahuje minimálně 50ks náplastí. | vyplní dodavatel
| Pokrytá akrylovým lepidlem. | vyplní dodavatel
Položka č. 425 Náplast pro fixaci nosních kanyl u dospělých |  | Model - typové/výrobní označení | Výrobce
|  | vyplní dodavatel | vyplní dodavatel
Počet kusů: 10 balení |  | Účastníkem nabízená hodnota
| Náplast pro fixaci nosních kanyl u dospělých. | vyplní dodavatel
| Propustná pro páry. | vyplní dodavatel
| Balení obsahuje minimálně 50ks náplastí. | vyplní dodavatel
| Pokrytá akrylovým lepidlem. | vyplní dodavatel
Položka č. 426 Odběrový set s křídly |  | Model - typové/výrobní označení | Výrobce
|  | vyplní dodavatel | vyplní dodavatel
Počet kusů: 2 balení |  | Účastníkem nabízená hodnota
| Sterilní souprava pro odběr krve z obtížněji napichovatelných cév. | vyplní dodavatel
| Ochranný kryt po zajištění jehly po odběru. | vyplní dodavatel
| Křidélka pro snadnější použití. | vyplní dodavatel
| Velikost 23G. | vyplní dodavatel
| Balení minimálně po 50ks. | vyplní dodavatel
Položka č. 427 Zkumavka pro sedimentaci |  | Model - typové/výrobní označení | Výrobce
|  | vyplní dodavatel | vyplní dodavatel
Počet kusů: 5 balení |  | Účastníkem nabízená hodnota
| Zkumavka k měření sedimentace erytrocytů. | vyplní dodavatel
| Obsahuje pufrovaný roztok citrátu sodného. | vyplní dodavatel
| Balení minimálně po 100ks. | vyplní dodavatel
| Objem minimálně 1ml, maximálně 2ml. | vyplní dodavatel
Položka č. 428 Zkumavka pro stanovení glykémie |  | Model - typové/výrobní označení | Výrobce
|  | vyplní dodavatel | vyplní dodavatel
Počet kusů: 1 balení |  | Účastníkem nabízená hodnota
| Zkumavka k měření glykémie z krve. | vyplní dodavatel
| Obsahuje antikoagulační činidlo. | vyplní dodavatel
| Balení minimálně po 100ks. | vyplní dodavatel
| Objem minimálně 1ml, maximálně 2ml. | vyplní dodavatel
Položka č. 429 Test na okultní krvácení |  | Model - typové/výrobní označení | Výrobce
|  | vyplní dodavatel | vyplní dodavatel
Počet kusů: 1 balení |  | Účastníkem nabízená hodnota
| Imunochemický test pro určení přítomnosti krve ve stolici. | vyplní dodavatel
| Uzavřená zkumavka s extrakční tekutinou | vyplní dodavatel
| Součástí je odběrová zkumavka s roztokem, test, návod k použití, záchytná síťka pro odběr vzorku. | vyplní dodavatel
| Balení minimálně po 25ks. | vyplní dodavatel
Položka č. 430 Tracheostomická kanyla |  | Model - typové/výrobní označení | Výrobce
|  | vyplní dodavatel | vyplní dodavatel
Počet kusů: 20ks |  | Účastníkem nabízená hodnota
| Tracheostomická kanyla bez manžety. | vyplní dodavatel
| Velikost 3,5mm s konektorem 15mm. | vyplní dodavatel
Položka č. 431 Set k akutní koniotomii dětský |  | Model - typové/výrobní označení | Výrobce
|  | vyplní dodavatel | vyplní dodavatel
Počet kusů: 4 ks |  | Účastníkem nabízená hodnota
| Souprava pro obnovení dýchání v případech neprůchodnosti horních cest dýchacích. | vyplní dodavatel
| Hrot jehly umožňuje použití bez předchozí incize skalpelem. | vyplní dodavatel
| Velikost hrotu kanyly je min 2,0 mm a maximálně 3,0 mm. | vyplní dodavatel
| Set je vhodný pro použití na pediatrických pacientech. | vyplní dodavatel
Položka č. 432 Set k akutní koniotomii dospělý |  | Model - typové/výrobní označení | Výrobce
|  | vyplní dodavatel | vyplní dodavatel
Počet kusů: 5 ks |  | Účastníkem nabízená hodnota
| Souprava pro obnovení dýchání v případech neprůchodnosti horních cest dýchacích. | vyplní dodavatel
| Hrot jehly umožňuje použití bez předchozí incize skalpelem. | vyplní dodavatel
| Velikost hrotu kanyly je min 4,0 mm a maximálně 5,0 mm. | vyplní dodavatel
| Set je vhodný pro použití na dospělých pacientech. | vyplní dodavatel
Položka č. 433 Nosní vzduchovod |  | Model - typové/výrobní označení | Výrobce
|  | vyplní dodavatel | vyplní dodavatel
Počet kusů: 2 sady |  | Účastníkem nabízená hodnota
| Jednorázový sterilní nosní vzduchovod pro nasální intubaci. | vyplní dodavatel
| Atraumatické zakončení. | vyplní dodavatel
| Vymezovací posuvný kroužek. | vyplní dodavatel
1 sada obsahuje vždy po 1ks z každé velikostí:
| - velikost 5,5 | vyplní dodavatel
| - velikost 6 | vyplní dodavatel
| - velikost 6,5 | vyplní dodavatel
| - velikost 7 | vyplní dodavatel
| - velikost 7,5 | vyplní dodavatel
| - velikost 8 | vyplní dodavatel
| - velikost 8,5 | vyplní dodavatel
Položka č. 434 Ústní vzduchovod |  | Model - typové/výrobní označení | Výrobce
|  | vyplní dodavatel | vyplní dodavatel
Počet kusů: 2 sady |  | Účastníkem nabízená hodnota
| Jednorázový sterilní ústní vzduchovod pro zajištění dýchacích cest. | vyplní dodavatel
| Atraumatické zakončení. | vyplní dodavatel
1 sada obsahuje vždy po 1ks z každé velikostí:
| - velikost 00 | vyplní dodavatel
| - velikost 0 | vyplní dodavatel
| - velikost 1 | vyplní dodavatel
| - velikost 2 | vyplní dodavatel
| - velikost 3 | vyplní dodavatel
| - velikost 4 | vyplní dodavatel
| - velikost 5 | vyplní dodavatel
Položka č. 435 Set infuzní gravitační |  | Model - typové/výrobní označení | Výrobce
|  | vyplní dodavatel | vyplní dodavatel
Počet kusů: 1000 ks |  | Účastníkem nabízená hodnota
| Infuzní set pro spádovou a přetlakovou infuzi.c | vyplní dodavatel
| Kapková komůrka | vyplní dodavatel
| Hadička je transparentní o minimální délce 100cm. | vyplní dodavatel
Položka č. 436 Transfuzní souprava |  | Model - typové/výrobní označení | Výrobce
|  | vyplní dodavatel | vyplní dodavatel
Počet kusů: 200 ks |  | Účastníkem nabízená hodnota
| Transfuzní souprava s regulátorem průtoku využívaná k převodu krve. | vyplní dodavatel
| Hydrofobní bakteriální filtr. | vyplní dodavatel
| Součástí je připojovací kužel a transparentní hadička. | vyplní dodavatel
Položka č. 437 Spojovací hadička |  | Model - typové/výrobní označení | Výrobce
|  | vyplní dodavatel | vyplní dodavatel
Počet kusů: 500 ks |  | Účastníkem nabízená hodnota
| Hadička propojující infuzní nebo transfuzní soupravy s intravenózní jehlou. | vyplní dodavatel
| Délka maximálně 1800cm. | vyplní dodavatel
| Propojení komponentů s ukončením typu Luer Lock. | vyplní dodavatel
| PVC transparentní. | vyplní dodavatel
Položka č. 438 Spojovací hadička 1,8x450cm |  | Model - typové/výrobní označení | Výrobce
|  | vyplní dodavatel | vyplní dodavatel
Počet kusů: 500 ks |  | Účastníkem nabízená hodnota
| Hadička propojující infuzní nebo transfuzní soupravy s intravenózní jehlou. | vyplní dodavatel
| Délka maximálně 450cm. | vyplní dodavatel
| Propojení komponentů s ukončením typu Luer Lock. | vyplní dodavatel
| PVC transparentní. | vyplní dodavatel
Položka č. 439 Dvoucestná spojovací hadička |  | Model - typové/výrobní označení | Výrobce
|  | vyplní dodavatel | vyplní dodavatel
Počet kusů: 50 ks |  | Účastníkem nabízená hodnota
| Dvoucestná spojovací hadička s možností regulace infuze. | vyplní dodavatel
| Vnitřní průměr minimálně 3mm, maximálně 4mm. | vyplní dodavatel
| Propojení komponentů s ukončením typu Luer Lock. | vyplní dodavatel
Položka č. 440 Trojcestný kohout |  | Model - typové/výrobní označení | Výrobce
|  | vyplní dodavatel | vyplní dodavatel
Počet kusů: 100 ks |  | Účastníkem nabízená hodnota
| Trojcestný kohout pro napojení při infuzní terapii. | vyplní dodavatel
| Slouží jako uzavírací kohoutek. | vyplní dodavatel
| Nastavení směru průtoku na rukojeti uzavíracího ventilu. | vyplní dodavatel
| Axiálně a radiálně pohyblivý otočný zámek pro rychlé připojení. | vyplní dodavatel
Položka č. 441 Uzávěr pro infuzi |  | Model - typové/výrobní označení | Výrobce
|  | vyplní dodavatel | vyplní dodavatel
Počet kusů: 2 balení |  | Účastníkem nabízená hodnota
| Uzávěr pro intravenózní kanyly s vnitřím i vnějším závitem. | vyplní dodavatel
| Balení minimálně po 100ks | vyplní dodavatel
Položka č. 442 Bezjehlový ventil |  | Model - typové/výrobní označení | Výrobce
|  | vyplní dodavatel | vyplní dodavatel
Počet kusů: 200 ks |  | Účastníkem nabízená hodnota
| Bezjehlový ventil pro aplikaci infuze. | vyplní dodavatel
| S integrovanou prodlužovací hadičkou. | vyplní dodavatel
| Zpětný ventil proti zpětnému toku infuze. | vyplní dodavatel
| S konektorem typu Luer Lock. | vyplní dodavatel
Položka č. 443 Aspirační trn bez filtru |  | Model - typové/výrobní označení | Výrobce
|  | vyplní dodavatel | vyplní dodavatel
Počet kusů: 50 ks |  | Účastníkem nabízená hodnota
| Aspirační trn s bezjehlovým vstupem pro vícečetné odběry. | vyplní dodavatel
| Bez zavzdušňovacího filtru. | vyplní dodavatel
Položka č. 444 Aspirační trn s filtrem |  | Model - typové/výrobní označení | Výrobce
|  | vyplní dodavatel | vyplní dodavatel
Počet kusů: 50 ks |  | Účastníkem nabízená hodnota
| Aspirační trn s bezjehlovým vstupem pro vícečetné odběry. | vyplní dodavatel
| Se zavzdušňovacím filtrem. | vyplní dodavatel
Celková nabídková cena veřejné zakázky:
| Položka | Počet kusů | Celková nabídková cena bez DPH | Nabídková cena bez DPH celkem | DPH | Cena celkem vč. DPH
264. | Rukavice operační s pudrem vel. 6 | 30
265. | Rukavice operační s pudrem vel. 6,5 | 30
266. | Rukavice operační s pudrem vel. 7 | 30
267. | Rukavice operační s pudrem vel. 7,5 | 30
268. | Rukavice operační s pudrem vel. 8 | 30
269. | Rukavice operační s pudrem vel. 8,5 | 30
270. | Rukavice operační s pudrem vel. 9 | 30
271. | Rukavice vyšetřovací bez pudru velikost S | 50
272. | Rukavice vyšetřovací bez pudru velikost M | 50
273. | Rukavice vyšetřovací bez pudru velikost L | 50
274. | Rukavice vyšetřovací bez pudru velikost XL | 40
275. | Rukavice vyšetřovací nitrilové bez pudru velikost XS | 40
276. | Rukavice vyšetřovací nitrilové bez pudru velikost S | 50
277. | Rukavice vyšetřovací nitrilové bez pudru velikost M | 50
278. | Rukavice vyšetřovací nitrilové bez pudru velikost L | 50
279. | Rukavice vyšetřovací nitrilové bez pudru velikost XL | 40
280. | Fixační plastová páska | 30
281. | Fixační plastová páska | 30
282. | Fixační plastová páska | 30
283. | Fixační plastová páska | 30
284. | Fixační textilní cívková páska | 30
285. | Fixační textilní cívková páska | 30
286. | Fixační textilní cívková páska | 30
287. | Papírová páska | 48
288. | Papírová páska | 36
289. | Páska z netkaného textilu | 30
290. | Elastická fixační páska | 30
291. | Elastická fixační páska | 30
292. | Elastická fixační páska | 30
293. | Elastická fixační páska | 30
294. | Pěnová cívková náplast | 60
295. | Transparentní páska | 720
296. | Transparentní páska | 360
297. | Transparentní páska | 180
298. | Poinjekční náplast s polštářkem | 10
299. | Poinjekční náplast s polštářkem | 10
300. | Náplast poinjekční pružná | 10
301. | Náplast pro fixaci kanyl | 100
302. | Náplast s polštářkem | 30
303. | Elastická absorpční náplast | 30
304. | Elastická absorpční náplast | 30
305. | Samolepící absorpční krytí | 30
306. | Samolepící absorpční krytí | 32
307. | Samolepící absorpční krytí | 30
308. | Foliové transparentní krytí přířezy | 30
309. | Foliové transparentní krytí přířezy | 30
310. | Pooperační náplast s polštářkem | 30
311. | Pooperační náplast s polštářkem | 30
312. | Pooperační náplast s polštářkem | 30
313. | Pooperační náplast s polštářkem | 30
314. | Proužky na stažení rány | 30
315. | Náplast k fixaci kanyl s průzorem | 30
316. | Dezinfekční přípravek na povrchy | 1
317. | Tekutý dezinfekční přípravek na povrchy | 3
318. | Dezinfekční přípravek na povrchy a plasty | 1
319. | Katetr Tiemann CH12 | 100
320. | Katetr Tiemann CH14 | 100
321. | Katetr Tiemann CH16 | 50
322. | Katetr Nelaton CH12 | 100
323. | Katetr Nelaton CH14 | 100
324. | Katetr Nelaton CH16 | 50
325. | Katetr Nelaton dětský CH06 | 50
326. | Katetr dětský CH08 | 50
327. | Katetr dětský CH10 | 50
328. | Katetr mužský rovný CH14 | 100
329. | Katetr mužský zaoblený CH14 | 100
330. | Katetr ženský rovný CH14 | 100
331. | Uzávěr katetru | 100
332. | Oční krytí | 4
333. | Vatové tyčinky | 222
334. | Vatové tyčinky | 200
335. | Lékařské špejle | 3
336. | Sterilní krytí | 100
337. | Sterilní krytí | 102
338. | Sterilní krytí | 200
339. | Tampony sterilní | 100
340. | Tampony sterilní | 100
341. | Tampony sterilní | 100
342. | Mastný tyl | 20
343. | Inzulínová stříkačka | 50
344. | Injekční stříkačka | 100
345. | Injekční stříkačka | 100
346. | Injekční stříkačka | 100
347. | Injekční stříkačka | 60
348. | Injekční stříkačka | 50
349. | Trojdílná injekční stříkačka | 10
350. | Injekční jehla 14G 2,1x40mm | 20
351. | Injekční jehla 15G 1,8x40mm | 20
352. | Injekční jehla 16G 1,6x40mm | 20
353. | Injekční jehla 18G 1,2x40mm | 100
354. | Injekční jehla 18G 1,2x50mm | 100
355. | Injekční jehla 19G 1,1x40mm | 100
356. | Injekční jehla 20G 0,9x25mm | 100
357. | Injekční jehla 20G 0,9x40mm | 100
358. | Injekční jehla 21G 0,8x25mm | 100
359. | Injekční jehla 21G 0,8x40mm | 200
360. | Injekční jehla 21G 0,8x50mm | 100
361. | Injekční jehla 22G 0,7x30mm | 100
362. | Injekční jehla 22G 0,7x40mm | 200
363. | Injekční jehla 22G 0,7x50mm | 200
364. | Injekční jehla 23G 0,6x25mm | 100
365. | Injekční jehla 23G 0,6x30mm | 100
366. | Injekční jehla 23G 0,6x40mm | 100
367. | Injekční jehla 25G 0,5x16mm | 100
368. | Injekční jehla 25G 0,5x25mm | 100
369. | Injekční jehla 25G 0,5x40mm | 100
370. | Injekční jehla 26G 0,45x12mm | 20
371. | Injekční jehla 26G 0,45x16mm | 20
372. | Injekční jehla 26G 0,45x22mm | 20
373. | Injekční jehla 27G 0,4x19mm | 20
374. | Injekční jehla 30G 0,3x13mm | 100
375. | Intravenózní kanyla 22G 0,9x25mm | 500
376. | Periferní žilní kanyla 24G 0,7x19mm | 2000
377. | Intravenózní kanyla 20G 1,1x25mm | 50
378. | Intravenózní kanyla 22G 0,9x25mm | 1000
379. | Intravenózní kanyla 20G 1,1x32mm | 200
380. | Intravenózní kanyla 24G 0,7x19mm | 1000
381. | Venepunkční set s křidélky 23G | 2
382. | Venepunkční set s křidélky 25G | 2
383. | Jehla do implantabilního portu | 20
384. | Spinální jehla | 50
385. | Zkumavka na moč nesterilní | 40
386. | Zkumavka na moč sterilní | 500
387. | Diagnostické proužky k vyšetření moči | 2
388. | Zkumavka na krevní obraz K3EDTA | 10
389. | Zkumavka na krevní obraz K2EDTA | 5
390. | Zkumavka se zátkou | 1
391. | Zkumavka pro vyšetření plazmy | 5
392. | Zkumavka pro analýzu séra | 5
393. | Zkumavka pro separaci séra | 5
394. | Svářečka sterilizačních obalů | 1
395. | Sterilizační role 50mm | 10
396. | Sterilizační role 75mm | 10
397. | Sterilizační role 100mm | 10
398. | Sterilizační role 150mm | 10
399. | Sterilizační role 200mm | 10
400. | Sterilizační role 250mm | 10
401. | Jednorázová plastová pinzeta | 250
402. | Operační rouška s otvorem 45x75cm | 600
403. | Operační rouška s otvorem 75x90cm | 100
404. | Operační rouška 2-vrstvá 45x75cm | 200
405. | Operační rouška 2-vrstvá 75x90cm | 400
406. | Operační rouška 2-vrstvá 50x50cm | 200
407. | Operační rouška 2-vrstvá 90x150cm | 100
408. | Operační rouška s otvorem 75x75cm | 200
409. | Operační rouška 3-vrstvá 75x75cm | 150
410. | Rouška samolepící 100x120cm | 120
411. | Návlek na končetinu | 100
412. | Končetinová rouška | 200
413. | Rouškování – kolenní set | 100
414. | Silon pletený EP3 | 3
415. | Silon pletený EP2,5 | 30
416. | Operační plášť M | 100
417. | Operační plášť L | 100
418. | Operační plášť XL | 100
419. | Skalpelová čepelka č. 10 | 2
420. | Skalpelová čepelka č. 12 | 2
421. | Skalpelová čepelka č. 20 | 2
422. | Nůž na stehy | 10
423. | Přerušovač sání | 30
424. | Náplast pro fixaci nosních kanyl u dětí | 6
425. | Náplast pro fixaci nosních kanyl u dospělých | 10
426. | Odběrový set s křídly | 2
427. | Zkumavka pro sedimentaci | 5
428. | Zkumavka pro stanovení glykémie | 1
429. | Test na okultní krvácení | 1
430. | Tracheostomická kanyla | 20
431. | Set k akutní koniotomii dětský | 5
432. | Set k akutní koniotomii dospělý | 5
433. | Nosní vzduchovod | 2
434. | Ústní vzduchovod | 2
435. | Set infuzní gravitační | 1000
436. | Transfuzní souprava | 200
437. | Spojovací hadička 1,8x1800cm | 500
438. | Spojovací hadička 1,8x450cm | 500
439. | Dvoucestná spojovací hadička | 50
440. | Trojcestný kohout | 100
441. | Uzávěr pro infuzi | 2
442. | Bezjehlový ventil | 200
443. | Aspirační trn bez filtru | 50
444. | Aspirační trn s filtrem | 50
Nabídková cena VZ CELKEM |  |  | 0 | 0 | 0 | 0

## část 8
Příloha č. 1 - Technická specifikace nabízeného plnění
Dodávka zdravotnického spotřebního materiálu pro LF 2
Část 8
| Popis parametru (Nabídka účastníka musí splňovat všechny níže uvedené požadavky a parametry specifikace. U parametrů vymezených minimální nebo maximálně úrovní nebo rozmezím hodnot, musí nabídka účastníka vyhovět alespoň stanovené požadované úrovni.) | Účastníkem nabízená hodnota (Účastník uvede ANO. Hodnotou "ANO" se rozumí splnění uvedeného parametru. V případě, že je v technické specifikaci uvedeno rozmezí rozměru/výkonu apod., je nutno uvést konkrétní hodnotu, které jím nabízené věci dosahují. Má se za to, že pokud účastník neuvede některou požadovanou hodnotu, jím nabízené věci dosahují hodnoty uvedené zadavatelem ve sloupci "popis parametru". V případě položky Model - typové/výrobní označení a Výrobce je účastník povinen uvést konkrétní označení/název. Účastník uvedené hodnoty garantuje.) Z údajů uvedených účastníkem musí být zřejmé, že účastníkem nabízené zboží splňuje popis parametru/minimální technické požadavky stanovené zadavatelem - účastník uvede splnění požadovaného parametru ověřitelným způsobem, např. konkrétním odkazem na katalogové, technické listy, výkresy, webové stránky produktu, apod.)
Položka č. 445 Sada - ureterální stent |  | Model - typové/výrobní označení | Výrobce
|  | vyplní dodavatel | vyplní dodavatel
Počet kusů: 5 sad |  | Účastníkem nabízená hodnota
| Ureterální měkký stent, krátkodobý, otevřený. | vyplní dodavatel
Sada obsahuje:
| - minimálně 1ks - měkký stent s drenážními otvory v těle stentu, se značenou vzdáleností o velikosti 06Fr/CH o délce 26cm. | vyplní dodavatel
| - minimálně 1ks - zavaděč o minimální délce 35cm, maximální délce 50cm. | vyplní dodavatel
| - minimálně 1ks - vodič | vyplní dodavatel
Položka č. 446 Nefrostomická punkční sada |  | Model - typové/výrobní označení | Výrobce
|  | vyplní dodavatel | vyplní dodavatel
Počet kusů: 5 sad |  | Účastníkem nabízená hodnota
| Nefrostomická punkčí sada dlouhodobá | vyplní dodavatel
Sada obsahuje:
| - minimálně 1ks - nefrostomická PUR katétr s drenážními otvory v těle katétru, velikost 10,5Fr/CH o délce 30cm. | vyplní dodavatel
| - minimálně 1ks - 2dílná punkční jehla velikosti 18G, v minimální délce 15cm. | vyplní dodavatel
| - minimálně 2ks - dilatátory | vyplní dodavatel
| - minimálně 1ks - adaptér | vyplní dodavatel
| - minimálně 1ks - vodič | vyplní dodavatel
Položka č. 447 Ureterální katetr CH06 |  | Model - typové/výrobní označení | Výrobce
|  | vyplní dodavatel | vyplní dodavatel
Počet kusů: 5 ks |  | Účastníkem nabízená hodnota
| Ureterální katetr pro urografii typu Nelaton. | vyplní dodavatel
| Velikost 06Fr/CH o minimální délce 60cm, maximální délce 80cm. | vyplní dodavatel
Položka č. 448 Ureterální katetr CH07 |  | Model - typové/výrobní označení | Výrobce
|  | vyplní dodavatel | vyplní dodavatel
Počet kusů: 5 ks |  | Účastníkem nabízená hodnota
| Ureterální katetr pro urografii typu Nelaton. | vyplní dodavatel
| Velikost 07Fr/CH o minimální délce 60cm, maximální délce 80cm. | vyplní dodavatel
Položka č. 449 Sada pro epicystostomii |  | Model - typové/výrobní označení | Výrobce
|  | vyplní dodavatel | vyplní dodavatel
Počet kusů: 5 sad |  | Účastníkem nabízená hodnota
| Sada pro epicystostomii | vyplní dodavatel
Sada obsahuje:
| - minimálně 1ks - pigtail katétr s kuželovou spojkou, s drenážními otvory v těle katetru, velikosti 14Fr/CH | vyplní dodavatel
| - minimálně 1ks - dělená kanyla | vyplní dodavatel
| - minimálně 1ks - vodič | vyplní dodavatel
Položka č. 450 Extraktor kamenů se špičkou |  | Model - typové/výrobní označení | Výrobce
|  | vyplní dodavatel | vyplní dodavatel
Počet kusů: 5 ks |  | Účastníkem nabízená hodnota
| Extraktor kamenů se špičkou a trojprstou rukojetí. | vyplní dodavatel
| Košíček typu helical. | vyplní dodavatel
| Velikost 3Fr/CH, | vyplní dodavatel
Položka č. 451 Centrální žilní katetr 3Fr |  | Model - typové/výrobní označení | Výrobce
|  | vyplní dodavatel | vyplní dodavatel
Počet kusů: 5 ks |  | Účastníkem nabízená hodnota
| Centrální žilní katetr pediatrický. | vyplní dodavatel
| Dvoucestný | vyplní dodavatel
| Velikost 3 Fr. | vyplní dodavatel
| Délka minimálně 10cm, maximálně 20cm. | vyplní dodavatel
Položka č. 452 Centrální žilní katetr 4,5Fr |  | Model - typové/výrobní označení | Výrobce
|  | vyplní dodavatel | vyplní dodavatel
Počet kusů: 8 ks |  | Účastníkem nabízená hodnota
| Centrální žilní katetr novorozenecký. | vyplní dodavatel
| Velikost 4,5 Fr. | vyplní dodavatel
| Délka minimálně 10cm, maximálně 20cm. | vyplní dodavatel
Celkový počet ks bude rozdělen na typy:
| - 4ks dvoucestného katétru | vyplní dodavatel
| - 4ks trojcestného katétru | vyplní dodavatel
Položka č. 453 Centrální žilní katetr 5,5Fr |  | Model - typové/výrobní označení | Výrobce
|  | vyplní dodavatel | vyplní dodavatel
Počet kusů: 8 ks |  | Účastníkem nabízená hodnota
| Centrální žilní katetr pediatrický. | vyplní dodavatel
| Velikost 5,5 Fr. | vyplní dodavatel
| Délka minimálně 10cm, maximálně 20cm. | vyplní dodavatel
Celkový počet ks bude rozdělen na typy:
| - 4ks dvoucestného katétru | vyplní dodavatel
| - 4ks trojcestného katétru | vyplní dodavatel
Položka č. 454 Centrální žilní katetr 7,5Fr |  | Model - typové/výrobní označení | Výrobce
|  | vyplní dodavatel | vyplní dodavatel
Počet kusů: 8 ks |  | Účastníkem nabízená hodnota
| Centrální žilní katetr pediatrický. | vyplní dodavatel
| Velikost 7,5 Fr. | vyplní dodavatel
| Délka minimálně 10cm, maximálně 20cm. | vyplní dodavatel
Celkový počet ks bude rozdělen na typy:
| - 4ks dvoucestného katétru | vyplní dodavatel
| - 4ks trojcestného katétru | vyplní dodavatel
Položka č. 455 Centrální žilní katetr 16Ga |  | Model - typové/výrobní označení | Výrobce
|  | vyplní dodavatel | vyplní dodavatel
Počet kusů: 10 ks |  | Účastníkem nabízená hodnota
| Centrální žilní katetr pediatrický. | vyplní dodavatel
| Velikost 16Ga | vyplní dodavatel
| Délka minimálně 10cm, maximálně 20cm. | vyplní dodavatel
| Jednocestný | vyplní dodavatel
Položka č. 456 Centrální žilní katetr 18Ga |  | Model - typové/výrobní označení | Výrobce
|  | vyplní dodavatel | vyplní dodavatel
Počet kusů: 10 ks |  | Účastníkem nabízená hodnota
| Centrální žilní katetr pediatrický. | vyplní dodavatel
| Velikost 18Ga | vyplní dodavatel
| Délka minimálně 8cm, maximálně 15cm. | vyplní dodavatel
| Jednocestný | vyplní dodavatel
Položka č. 457 Arteriální katetr 20Ga |  | Model - typové/výrobní označení | Výrobce
|  | vyplní dodavatel | vyplní dodavatel
Počet kusů: 20 ks |  | Účastníkem nabízená hodnota
| Jednoluminový arteriální katetr s fixačními křidélky. | vyplní dodavatel
| Velikost 20Ga. | vyplní dodavatel
| Délka minimálně 5cm, maximálně 15cm. | vyplní dodavatel
Položka č. 458 Arteriální katetr 22Ga |  | Model - typové/výrobní označení | Výrobce
|  | vyplní dodavatel | vyplní dodavatel
Počet kusů: 20 ks |  | Účastníkem nabízená hodnota
| Arteriální katetr s fixačními křidélky. | vyplní dodavatel
| Velikost 22Ga. | vyplní dodavatel
| Délka minimálně 5cm, maximálně 15cm. | vyplní dodavatel
Celková nabídková cena veřejné zakázky:
| Položka | Počet kusů | Celková nabídková cena bez DPH | Nabídková cena bez DPH celkem | DPH | Cena celkem vč. DPH
445. | Sada - ureterální stent | 5
446. | Nefrostomická punkční sada | 5
447. | Ureterální katetr CH06 | 5
448. | Ureterální katetr CH07 | 5
449. | Sada pro epicystostomii | 5
450. | Extraktor kamenů se špičkou | 5
451. | Centrální žilní katetr 3Fr | 5
452. | Centrální žilní katetr 4,5Fr | 8
453. | Centrální žilní katetr 5,5Fr | 8
454. | Centrální žilní katetr 7,5Fr | 8
455. | Centrální žilní katetr 16Ga | 10
456. | Centrální žilní katetr 18Ga | 10
457. | Arteriální katetr 20Ga | 20
458. | Arteriální katetr 22Ga | 20
Nabídková cena VZ CELKEM |  |  | 0 | 0 | 0 | 0