## Přehled
REKAPITULACE
CELKEM - MONTÁŽ ELEKTROINSTALACE | 0
CELKEM - MATERIÁL ELEKTROINSTALACE | 0
CELKEM - MONTÁŽ ROZVODNICE | 0
CELKEM - MATERIÁL ROZVODNICE | 0
CELKEM - MONTÁŽ OCHRANA PŘED BLESKEM | 0
CELKEM - MATERIÁL OCHRANA PŘED BLESKEM | 0
Revize + 2% | 0
ELEKTROINSTALACE CELKEM BEZ DPH | 0
Vypracoval : Seifert Marek
LF objekt ZZ – rekonstrukce krovu, střechy, zateplení a výměna oken
NEDÍLNOU SOUČÁSTÍ JE VÝKRESOVÁ DOKUMENTACE
ZEMNÍ PRÁCE JSOU SOUČÁSTÍ ROZPOČTU STAVBY

## elektroinstalace
pořadové | měrná | název | vyměra | cena | celkem | cena | celkem
číslo | jednotka |  |  | montáž | montáž | materiál | materiál
1 | ks | Jednopólový spínač - nástěnná montáž | 4 |  | 0 |  | 0
2 | ks | Krabice rozvodná KR | 8 |  | 0 |  | 0
3 | m | Kabel CYKY 3Ox1,5 | 20 |  | 0 |  | 0
4 | m | Kabel CYKY 3Jx1,5 | 550 |  | 0 |  | 0
5 | m | Lišta vkládací bezhalogenová LHD vč.příslušenství | 330 |  | 0 |  | 0
6 | m | Frézování kabelových tras drážkovačkou s odsáváním, zapravení drážek (hrubá omítka, sádrová omítka, zabroušení, výmalba) | 10 |  | 0 |  | 0
7 | ks | Sekání průrazů | 4 |  | 0 |  | 0
8 | ks | LED svítidlo Q600, 3800-840, HF, 33W, 3800lm, IP54/20, montážní box pro přisazenou montáž | 19 |  | 0 |  | 0
9 | ks | LED svítidlo Q600, 3800-840, HF, 33W, 3800lm, IP54/20, montážní box pro přisazenou montáž, nouzový modul 1hodina | 2 |  | 0 |  | 0
10 | ks | Přisazené žárovkové svítidlo s čirým sklem a ochrannou mřížkou 1xE27/60W/230V/IP44 | 33 |  | 0 |  | 0
11 | ks | Fluorescenční štítek s piktogramem nepodsvětlený | 10 |  | 0 |  | 0
12 | ks | Kabelová spona pro vedení v podhledu | 150 |  | 0 |  | 0
13 | kpl | Demontáž stávající elektroinstalace + 15% | 1 |  | 0
|  | CELKEM - MONTÁŽ ELEKTROINSTALACE |  |  | 0
|  | Kompletační činnost + 4,5% |  |  | 0
|  | CELKEM - MATERIÁL ELEKTROINSTALACE |  |  |  |  | 0
|  | Přesun + 3% |  |  |  |  | 0
|  | Prořez + 2% |  |  |  |  | 0
|  | Podr.materiál + 3% |  |  |  |  | 0
Svítidla jsou ceněna vč.el.předřadníků,zdrojů a popl.za likvidaci zdrojů a svítidel.
1 | hod | Doplnění stávajících rozvodnic | 2 |  | 0 |  | 0
2 | ks | Jistič C10/1 | 2 |  | 0 |  | 0
|  | CELKEM - MONTÁŽ ROZVODNICE |  |  | 0
|  | Kompletační činnost + 4,5% |  |  | 0
|  | CELKEM - MATERIÁL ROZVODNICE |  |  |  |  | 0
|  | Přesun + 3% |  |  |  |  | 0
|  | Prořez + 2% |  |  |  |  | 0
|  | Podr.materiál + 3% |  |  |  |  | 0
1 | m | Vodič FeZn 10, včetně připojení k HDS a SZD | 30 |  | 0 |  | 0
2 | ks | Zkušební svorka SZD | 12 |  | 0 |  | 0
3 | ks | Svorka pro spojení vodičů do T s jedním šroubem EST | 48 |  | 0 |  | 0
4 | ks | Značkovací štítek | 12 |  | 0 |  | 0
5 | ks | Uzemňovací svorka na potrubí UZP vč.pásku | 28 |  | 0 |  | 0
6 | m | Zemnící pásek FeZn 30x4 | 400 |  | 0 |  | 0
7 | m | Vodič tvrzený AlMgSi 8 -ve skrytém svodu s poplastováním | 350 |  | 0 |  | 0
8 | ks | Podpěra vedení s příchytkou a hrotem PVPH | 278 |  | 0 |  | 0
9 | ks | Podpěra vedení pro svod PVZZ | 72 |  | 0 |  | 0
10 | ks | Svorka okapová SOD | 20 |  | 0 |  | 0
11 | ks | Svorka spojovací SS | 12 |  | 0 |  | 0
12 | m | Ohebná el.instalační trubka PVC SUPER MONOFLEX 1240, 750N/5cm | 235 |  | 0 |  | 0
13 | ks | Držák na kovové střechy pro podpůrnou trubku 3,2m/1m | 14 |  | 0 |  | 0
14 | kpl | Podpůrná trubka GFK/ALs jímacím hrotem 3,2m/1m, vč.příslušenství | 14 |  | 0 |  | 0
15 | kpl | Podpěra vedení na kovové střechy pro vodič HVI 23mm | 328 |  | 0 |  | 0
16 | m | Vodič HVI long s vysokonapěťovou ochranou 23mm šedý | 482 |  | 0 |  | 0
17 | ks | Podpěra vedení PVHVI pro montáž na stěnu kovová s PE podložkou | 144 |  | 0 |  | 0
18 | kpl | Sada připojovacích prvků pro vodič HVI vně podpůrné trubky pro oba konce | 23 |  | 0 |  | 0
19 | kpl | Sada pro upevnění HVI long k podpůrné trubce | 14 |  | 0 |  | 0
20 | kpl | Svorka PA pro vodič HVI long | 34 |  | 0 |  | 0
21 | ks | Litinová šachta LŠ perforovaná pro SZD | 12 |  | 0 |  | 0
22 | kpl | Demontáž stávající ochrany před bleskem + 20% | 1 |  | 0
|  | CELKEM - MONTÁŽ BLESK |  |  | 0
|  | Kompletační činnost + 1,5% |  |  | 0
|  | CELKEM - MATERIÁL BLESK |  |  |  |  | 0
|  | Přesun + 3% |  |  |  |  | 0
|  | Prořez + 2% |  |  |  |  | 0
|  | Podr.materiál + 3% |  |  |  |  | 0