## Investor - stávající vybavení
Název akce : |  | OSU - nová budova
Dokument: |  | Výkaz výměr a specifikace
Profese: |  | AV technika
Stupeň dokumentace: |  | DPS
Čís. pol. | Popis položky | Počet m.j. | Měrná jednotka | Technické specifikace, technické a uživatelské standardy stavby
I. | Hlavní sál - programové ozvučení
| Odposlechové reproboxy - jeviště | 2 | ks | reprosoustava JBL EON 610/230 - dodávka investora; instalaci zajistí dodavatel AV techniky
| Digitální mixážní konzole | 1 | ks | Sound Craft - dodávka investora; instalaci zajistí dodavatel AV techniky
| Ruční bezdrátový mikrofon | 2 | ks | AKG WMS 470 Vocal - dodávka investora; instalaci zajistí dodavatel AV techniky
| Přijímač bezdrátových mikrofonů s headsetem | 4 | ks | AKG Harman 470C111 - dodávka investora; instalaci zajistí dodavatel AV techniky
| Nabíječ bezdrátových mikrofonů | 1 | ks | AKG CU 400 - dodávka investora; instalaci zajistí dodavatel AV techniky
| Anténní splitter | 2 | ks | AKG APS4 - dodávka investora; instalaci zajistí dodavatel AV techniky
| Anténa UHF | 2 | ks | AKG RA4000 - dodávka investora; instalaci zajistí dodavatel AV techniky
| DI Box pro připojení hud. nástrojů Mono | 2 | ks | BSS AR-133 - dodávka investora; instalaci zajistí dodavatel AV techniky
II. | Studiové vybavení, režie
| Monitor pro PC | 1 | ks | HP 27 - dodávka investora; instalaci zajistí dodavatel AV techniky
| Digitální nahrávací zařízení | 1 | ks | Tascam SS R200 - dodávka investora; instalaci zajistí dodavatel AV techniky
| Sluchátka | 2 | ks | sluchátka AKG K 141 MKI - dodávka investora; instalaci zajistí dodavatel AV techniky
| Mikrofon studiový 1 | 2 | ks | Neumann TLM103 - dodávka investora; instalaci zajistí dodavatel AV techniky
| Mikrofon studiový 2 | 1 | ks | Neumann KM 184 - dodávka investora; instalaci zajistí dodavatel AV techniky
| Mikrofon studiový 3 | 2 | ks | Neumann TLM102 - dodávka investora; instalaci zajistí dodavatel AV techniky
| Mikrofon studiový pár | 1 | pár | Neumann KM184 - dodávka investora; instalaci zajistí dodavatel AV techniky

## Studio
Název akce : |  | OSU - nová budova
Dokument: |  | Výkaz výměr a specifikace
Profese: |  | AV technika
Stupeň dokumentace: |  | DPS
Čís. pol. | Popis položky | Technické specifikace, technické a uživatelské standardy stavby
I. | Studiové vybavení, režie
| Word clock generátor | Generátor časovacího synchronizačního signálu pro digitální audio zařízení; 32, 44.1, 48, 88.2, 96, 176.4, 192, 352.8, 384, 705.6, 768kHz; Master Clock výstupy: 10x Word Clock Outputs up to 768kHz, 4x AES/EBU Outputs up to 192kHz, 2x S/PDIF Outputs up to 192kHz, Inputs: 2x Word Clock Inputs up to 768kHz, 1x AES/EBU Input up to 192kHz, 1x USB Input pro správu; Clock kalibrace: < +/-0.001 ppm; včetně montáže, protažení kabeláže, instalace, nastavení a konfigurace; včetně kotvících prvků, výztuh, vzpěr, jistících lanek, konektorů, redukcí, včetně kabelového propojení dle PD, kabelové knihy apod.
| PC pracovní stanice pro DAW | čtyřjádrový procesor (2,9 GHz, 3,9 GHz Turbo, 24C, 10,4 GT/s 3UPI, 35,75 MB cache) 32GB 2933 MHz, ECC DDR4), 2x 1TB SSD pevný disk RAID 1, Pevný disk12TB 3,5", SATA III, maximální rychlost přenosu 256 MB/s, cache 256 MB, 7200 ot/min; 8x 2,5 nebo 3,5“ pozice pro disky, provedení Rack 2U, operační systém MS Windows 10 Pro, MS Office; Grafická karta min. NVIDIA Quadro RTX4000, 8Gb; síťová karta Intel® X540-Dual port 10Gb; 8x PCIe port; minimálně 6x USB 3.0; včetně montáže, protažení kabeláže, instalace, nastavení a konfigurace; včetně kotvících prvků, výztuh, vzpěr, jistících lanek, konektorů, redukcí, včetně kabelového propojení dle PD, kabelové knihy apod.
| Dante akcelerační karta | Umožňuje provoz s minimálně 256 kanály: 128 vstupů / 128 výstupů při 44,1, 48 a 96 kHz (64 x vstup / výstup 192 kHz); Porty RJ45 Gigabit Ethernet pro připojení se sítí Dante; 2x ethernet port; Pro Windows a Mac; včetně montáže, protažení kabeláže, instalace, nastavení a konfigurace; včetně kotvících prvků, výztuh, vzpěr, jistících lanek, konektorů, redukcí, včetně kabelového propojení dle PD, kabelové knihy apod.
| PCIe karta ADAT | Zvuková karta s PCI Express rozhraní; Analogové I / O, ADAT I / O, AES / EBU I / O, SPDIF I / O, MIDI I / O, 1x Stereo výstup pro sluchátka; inteligentní clock-control (ICC), SteadyClock FS pro redukci jitterů, SyncCheck, SyncAlign; Podpora Windows 10; 30 kanálů 192kHz/24-bit; včetně montáže, protažení kabeláže, instalace, nastavení a konfigurace; včetně kotvících prvků, výztuh, vzpěr, jistících lanek, konektorů, redukcí, včetně kabelového propojení dle PD, kabelové knihy apod.
| DAW kontroler - pult | Ovládací mixážní konzole pro studiovou tvrobu, 16+1 fader, 5 knobů/kanál, TFT displeje, joystick modul, post modul, 2x Fader Modul (duální tříbarevné LED metery, mute, solo), 2x proces modul (8 multicolor LED, 8 OLED Display), 2x Knob Modul (32 multicolor LED, 32 OLED Display), 2x Display modul, Producers desk, kompatibilita s Avid Pro Tools, Steinberg Cubase/Nuendo, Merging Pyramix, Magix Sequoia; včetně stolu
| software pro DAW modul | multikanálový záznamový SW; objektově pojatá nedestruktivní editace; objekty obsahující celou řadu parametrů nedestruktivní editace včetně VST efektů, AUX sendů, panoramy, automatizace, časové komprese či expanze apod.; optimalizováno pro vážnou hudbu, možnost automatického vyhledávání a náhrady stejných sekcí; zvládne až 999 stop, které mohou být jak audio, tak MIDI; na každé stopě (kanálu) až 64 insert efektů; audio soubory v rozlišení od 16-bit do 32-bit Floating Point; maximální podporovaná vzorkovací frekvence je 384 kHz; využití Hybrid Audio Engine - kombinace ASIO rozhraní s nízkou a vysokou latencí; 70 GB zvukové knihovny pro přibalený sampler Independence
| Multikanálový převodník | převodník 64x64 MADI I/O - Dante ; Až 24-bit, 192kHz sampling rates; AES10 a AES67 compliant; záložní napájecí zdroj; záložní síťový vstup; Multi-mode optický MADI vysílač s možností Single-mode; současný optický a koaxiální výstup; Word Clock I/O; včetně montáže, protažení kabeláže, instalace, nastavení a konfigurace; včetně kotvících prvků, výztuh, vzpěr, jistících lanek, konektorů, redukcí, včetně kabelového propojení dle PD, kabelové knihy apod.
| Stereo reverb procesor | Dozvukový a efektový procesor, reverbové algoritmy (Hall, Plate, Room, Chamber, Ambient Space), XLR nebo AESEBU 192kHz/24bit; True Stereo Reverb Process, 12 parametrů, 100 uživatelských pozic, čyři tlačítka pro přímý přístup na oblíbené předvolby či porovnání, řízení po MIDI; včetně montáže, protažení kabeláže, instalace, nastavení a konfigurace; včetně kotvících prvků, výztuh, vzpěr, jistících lanek, konektorů, redukcí, včetně kabelového propojení dle PD, kabelové knihy apod.
| Ovladač stereo reverb procesoru | Dálkový ovladač k reverb procesoru; umožňuje práci s vícekanálovým zvukem
| USB 3.0 DSP procesor s pluginy | Výkonná externí USB3 karta s DSP akcelerátorem Powered Plug-ins; 8 procesorů; balíček plug-in Analog Classics Plus obsahující plug-iny LA-2A, 1176LN / SE, Pultec EQP-1A, Pultec Pro a RealVerb Pro; Další špičkové plug-iny možno dokoupit; Plug-iny vytvořeny dle: Manley, Empirical Labs, Neve, EMT, Fairchild, Harrison, Helios, Little Labs, Pultec, SPL, Teletronix atd.
| Audioprocesor pro odposlechové reproduktory | Digitální audio processor matrix/2x6 X-Over, (Systém EQ procesor 4-in/4-out), Contour mode (Laoudspeaker procesor 2-in/6-out), Raised Cosine Equalization, Linear phase and Classic crossovers, LimiterMax - peak and RMS limiters, Maximum available delay of 2 sec, 4-in / 4-out Analog with Iso-Float-ground isolation, Digital AES3 8-in/8-out, Gigabitdual redundant Dante audio networking, Konfigurovatelný GPIO, High quality A/D and D/A 24-bit převodník, samplovací frekvence 32 bit/96 kHz; včetně montáže, protažení kabeláže, instalace, nastavení a konfigurace; včetně kotvících prvků, výztuh, vzpěr, jistících lanek, konektorů, redukcí, včetně kabelového propojení dle PD, kabelové knihy apod.
| Hlavní poslechové monitory | Třípásmové studiové monitory, Aktivní třípásmové provedení. Kmitočtový rozsah minimálně 30 Hz – 22 kHz (pro pokles maximálně o 6 dB), SPL max minimálně 124 dB. Vstupy XLR analog, XLR digital AES/EBU, RJ45 (řízení); minimálně 500 + 250 + 200W, minimálně 15"+5"+1", vstupy analog + AES/EBU, 61kg, černý; DCW technologie; aktivní výhybky; 1 x XLR Analog In; 1 x XLR AES/EBU In; 1 x XLR AES/EBU Out; 2 x RJ45 Control; včetně montáže, protažení kabeláže, instalace, nastavení a konfigurace; včetně kotvících prvků, výztuh, vzpěr, jistících lanek, konektorů, redukcí, včetně kabelového propojení dle PD, kabelové knihy apod.
| Napájecí modul filtrační - rack | Napájecí a filtrační modul napájecího napětí; 11x zásuvka s max 16A; přepěťová ochrana; BNC Socket; Rear rack lamp; rozsah napájení 180 to 274 VAC; rozměr 1RU; včetně montáže, protažení kabeláže, instalace, nastavení a konfigurace; včetně kotvících prvků, výztuh, vzpěr, jistících lanek, konektorů, redukcí, včetně kabelového propojení dle PD, kabelové knihy apod.
| Talkback mikrofon | programovatelný kardioidní mikrofon; včetně základny - kov, LED kontrolka statusu, programovatelné funkce (push to talk, push to mute, push on/off, low cut on/off), frekvenční rozsah 70Hz - 18kHz, výstup XLR, hmotnost 950 g, protivětrná ochrana; 30cm husí krk; včetně montáže, protažení kabeláže, instalace, nastavení a konfigurace; včetně kotvících prvků, výztuh, vzpěr, jistících lanek, konektorů, redukcí, včetně kabelového propojení dle PD, kabelové knihy apod.
| Všesměrový mikrofon | všesměrový - hlavní systém; Pre-polarizovaný kondenzátor; Frekvenční rozsah 10 Hz až 20 kHz (+/- 2dB); Citlivost (nominální, +/- 2dB při 1 kHz): 40 mV / Pa; -28dB (1 V / Pa); Ekvivalentní úroveň hluku: max. 17dB (A); Poměr S / N 1 kHz při 1Pa (94 dB DL) 79 dB (A); THD méně než 1 procento až do 139dB SPL; Dynamický rozsah: min. 124 dB; Max. SPL minimálně 146 dB; Přepínatelný útlum 0 dB / -20 dB; Průměr max. 18 mm; délka mikrofonu max. 175 mm; včetně montáže, protažení kabeláže, instalace, nastavení a konfigurace; včetně kotvících prvků, výztuh, vzpěr, jistících lanek, konektorů, redukcí, včetně kabelového propojení dle PD, kabelové knihy apod.
| Mikrofon pro snímání nástrojů | Špičkový kradioidní kondenzátorový mikrofon; Jednotlivé skupiny smyčců (Vln 1, Vln 2, Vla, Vlc, Cb); Dřevěné dechové nástroje (Fl, Ob, Cl, BCl, Fg); Perkuse (Timp, další perkuse dle rozsahu); pro profesionální studiové nahrávání; frekvenční pásmo 20 Hz - 20 kHz; Citlivost 1 kHz při odporu 10 kOhm je 15 mV/Pa; odpor 50 Ohm; maximální akustický tlak 138 dB; hmotnost max 82g;
| Referenční kardioidní kondenzátor | spot na koncertní mistry; kardioidní kondenzátorový mikrofon; Směrový vzor: Pre-polarizovaný kondenzátor; Frekvenční rozsah (+/- 2 dB) 40 Hz až 20 kHz; Citlivost +/- 2dB při 1 kHz 10 mV / Pa; ekvivalentní úroveň hluku max. 20dB (A); Poměr S / N 76 dB (A); THD méně než 1 procento do 139dB SPL; Dynamický rozsah minimálně 121 dB; Max. SPL minimálně 159 dB; přepínatelný atenuátor 0 dB / -20 dB; aktuální spotřeba max. 2,8 mA; Hmotnost max 160 g
| Velkomembránový mikrofon | velkomembránový kondenzátorový mikrofon s přepínatelnou charakteristikou; kardioida, hyperkardioida, kulová, osmička, široká kardioida; vhodný pro žestě (Trp, Trb, Tba, Hrn), sólo zpěv; Frekvenční rozsah 20 Hz až 20 kHz; Citlivost: 20 mV/Pa; Impedance: 200 Ohm; ekvivalentní šum: 6 dB (A); Odstup signálu od šumuminimálně 88 dB; Dynamický rozsah minimálně 133 dB; maximální SPL minimálně 157 dB; Hmotnost maximálně 290g +/-10%; LED indikace přebuzení a vybrané směrové charakteristiky; Přepínač útlumu (0, -6, -12 a -18 dB); Low-cut filtr (0, 40, 80 a 160 Hz); součástí balení odpružený držák a pop filtr
| Miniaturní nástrojový mikrofon | kondenzátorový miniaturní mikrofon pro snímání strunných nástrojů při živém vystoupení či záznamu; Superkardioida; Frekvenční rozsah 20 Hz - 20 kHz; Max. SPL minimálně 142dB; dynamický rozsah minimálně 100dB; Citlivost ± 3 dB při 1 kHz 6 mV / Pa; S/N poměr 71dB (A); Hmotnost maximálně 30g +/-10%
| Univerzální držák mikrofonu | Univerzální držák mikrofonu například pro klarient, flétnu atd.
| Držák mikrofonu pro cello | Držák mikrofonu pro cello a podobné nástroje
| Houslový držák pro mikrofon | Houslový držák pro mikrofon
| Držák mikrofonu pro dechy | Držák mikrofonu pro dechy
| Magnetický držák mikrofonu do klavíru | Magnetický držák mikrofonu do klavíru
| Držák mikrofonu pro kontrabas | Držák mikrofonu pro kontrabas a podobné nástroje
| Kytarový držák pro mikrofon | Kytarový držák pro mikrofon
| Mikrofonní stojan vysoký | Vysoký stojan se zvýšenou stabilitou; průměr základny až 1 485 mm; výška od 1 850 mm do 4 400 mm; ocelové provedení; černé; tříčlenná noha; obsahuje bezpečnostní kroužky; hmotnost 10,7kg; včetně ramene 800 mm; T-bar locking; možnost nastavení šíře rozsahu základny (pro zakomponování do řad mezi sedačky)
| Mikrofonní stojan stolní | Stolní mikrofonní stativ; Kombinovaný dvoudílný ocelový stojan na mikrofon - stolní i podlahový. Malá litinová kruhová základna s kaučukovou vložkou, která minimalizuje nežádoucí zvuky. Nastavení výšky pomocí páčky. Vhodný pro mikrofonní zesilovače, perkuse, apod. Konektor: 3/8 ''. Průměr základny: 180 mm. Výška: od 217 do 347 mm. Hmotnost: 2,46 kg. Barevné provedení: Černé.

## Sál
Název akce : |  | OSU - nová budova
Dokument: |  | Výkaz výměr a specifikace
Profese: |  | AV technika
Stupeň dokumentace: |  | DPS
Čís. pol. | Popis položky | Technické specifikace, technické a uživatelské standardy stavby
I. | Hlavní sál - programové ozvučení
| Nízkotónový reproduktor mobilní včetně zesilovače | Nízkotónový reproduktor včetně mobilního racku se zesilovačem; výkonový zesilovač v racku s parametry minimálně 4 kanály; výkon minimálně 4x370W (při 8 ohm); minimálně 4x analogový vstup; minimálně 4x AES/EBU vstup; minimálně 4x link out; náběh maximálně 10s; zkreslení THD+N <0,1%; separace kanálů >80dB; úroveň šumu maximálně -75dB; nízkolatenční mód s maximální latencí 1 ms; síťový management; digitální signálový procesor DSP minimálně 96 kHz/32bit; systémové presety pro sestavy v ozvučovacích clusterech; minimálně 10 EQ (IIR/FIR) filtrů a alespoň 1000 ms delay na každý výstup; minimálně 4x4 matrix routing; AVB vstup; Reproduktor s membránou minimálně 18", travlézatížení minimálně 700W; rozsah minimálně od 32Hz; minimální hodnota maximálního ak. tlaku 135dB; včetně montáže, protažení kabeláže, instalace, nastavení a konfigurace; včetně kotvících prvků, výztuh, vzpěr, jistících lanek, konektorů, redukcí, včetně kabelového propojení dle PD, kabelové knihy apod.
| Indukční smyčka | kabel 5x1,5 délka 30m, uložení do podlahy, propojovací svorkovnice, přípojný systém; včetně montáže, protažení kabeláže, instalace, nastavení a konfigurace; včetně kotvících prvků, výztuh, vzpěr, jistících lanek, konektorů, redukcí, včetně kabelového propojení dle PD, kabelové knihy apod.
| DANTE karta | Rozšiřující modul pro mixážní konzoli DMI DANTE; včetně montáže, protažení kabeláže, instalace, nastavení a konfigurace; včetně kotvících prvků, výztuh, vzpěr, jistících lanek, konektorů, redukcí, včetně kabelového propojení dle PD, kabelové knihy apod.
| Stagerack | systémový frame digitální konzole, kapacita nejméně 32x analogový vstup mikrofonní, 8x analogový linkový výstup, napojení přes DANTE, možnost rozšíření o optocore, MADI, redundantní napájecí zdroj 16 microfonních předzesilovačů s XLR konekrory a LED indikací phantomového napájení; 8 XLR linkových výstupů; Dvojice A3232 portů umožňuje rozšíření, či redundantní zapojení; včetně montáže, protažení kabeláže, instalace, nastavení a konfigurace; včetně kotvících prvků, výztuh, vzpěr, jistících lanek, konektorů, redukcí, včetně kabelového propojení dle PD, kabelové knihy apod.
| transportní case pro mixážní konzoli | Transportní case pro mixážní konzoli - originální příslušenství
| Ruchový mikrofon | Stereo pár kondenzátorových malomembránových mikrofonů; volitelný útlum a filtr spodních frekvencí; Směrová charakteristika kardioida; Frekvenční rozsah 20 Hz - 20 kHz; Phantomové napájení: 9 - 52 V; Proudový odběr 2 mA; Impedance: 200 Ohm; Max SPL 135/145/155 dB; Vlastní šum: 18 dB - A; SNR: 76 dB; Dynamický rozsah; 137 dB; Odpružený držák + kufřík; včetně montáže, protažení kabeláže, instalace, nastavení a konfigurace; včetně kotvících prvků, výztuh, vzpěr, jistících lanek, konektorů, redukcí, včetně kabelového propojení dle PD, kabelové knihy apod.
| Univerzální nástrojový mikrofon | Univerzální nástrojový dynamický mikrofon; směrová charakteristika Superkardioida; frekvenční rozsah 50 Hz - 16 kHz; hmotnost maximálně 0,3 kg; impedance 150 Ohm
| Vokální dynamický mikrofon | Vokální dynamický mikrofon; směrová charakteristika superkardioida; frekvenční rozsah 50 Hz - 16 kHz; včetně redukce a obalu; Hmotnost maximálně 0,3 kg; Impedance 150 Ohm
| Miniaturní nástrojový mikrofon pro strunné nástroje | profesionální kondenzátorový mikrofon ideální pro strunné nástroje; živé ozvučení a nahrávání; Odolnost proti zpětné vazbě; Směrová charakteristika: osmičková; Frekvenční rozsah: 10 – 18 000 Hz; Citlivost: 1 mV/ms(-2); Max. SPL (1% / 3%): 96 dB / 103 dB Impedance 200 ohmů; Konektor: 3pin XLR; Hmotnost do: 18 g; Příslušenství: instalační hmota, obal
| Nástrojový kondenzátorový mikrofon s klipem | Mikrofon pro živé zvučení; bicí nástroje, perkuse, živé ozvučování, studia; Konstrukce: kondenzátorová; Směrová charakteristika: kardioida; Frekvenční rozsah: 60 Hz - 20 kHz; Phantomové napájení: 9-52 V; Proudový odběr: 2 mA; Impedance: 200 Ohm; Citlivost (1 kHz): 5 mV/Pa (-46 dBV); Max SPL: 130 / 132 dB (1 % / 3 % THD); Vlastní šum: 31 dB (A); Konektor: XLR; Hmotnost: 195 g; windscreen
| nástrojový mikrofon - kytary, dechy | profesionální kondenzátorový mikrofon robustní konstrukce; ideální pro živé ozvučení a nahrávání; low cut filter 500Hz; přepínání citlivosti; membrána 1"; Díky kardioidní charakteristice izoluje hlavní zdroj zvuku a zároveň minimalizuje hluk v pozadí; frekvenční rozsah od 20 Hz do 20 kHz; konektor zlacený XLR; citlivost 6mV/Pa; impedance 200 Ohm; hmotnost 320g; max. aku. tlak 150 dB; vlastní šum 14 dBA
| Mikrofon nástrojový | Základní nástrojový mikrofon; Použití: ozvučení bicích, perkusí, dechových a smyčcových nástrojů; Konstrukce: kondenzátorová; Směrová charakteristika: kardioidní; Frekvenční rozsah: 20 Hz - 20 kHz; Max SPL: 163 dB; Vlastní šum: 31 dB; Phantomové napájení: 11 - 52 V DC; Hmotnost: 65 g; Příslušenství: ochranné pouzdro, windscreen
| Mikrofon pro snímání orchestru, zpěv | Mikrofon pro orchestr; Použití: zpěv, sbory, sólové nástroje, profesionální recording, živé ozvučování; Konstrukce: kondenzátorová; Směrová charakteristika: kardioidní; Frekvenční rozsah: 20 Hz - 20 kHz; Phantomové napájení: 5 - 52 V; Proudový odběr: 2 mA; Impedance: 200 Ohm; Doporučená zatěžovací impedance: 1 000 Ohm; Citlivost (1 kHz): 20 mV/Pa; Max SPL: 136 dB (156 dB se zapnutým útlumem); Vlastní šum: 13 dBA; SNR: 81 dB; Přepínatelný útlum: -20 dB; HPF: vypínatelný 6 dB/oct @ 160 Hz; Tělo: kovové; Hmotnost: 280 g; Barva: matně šedá
| nástrojový mikrofon - perkuse, bicí | dynamický nástrojový mikrofon s kardioidní charakteristikou; snímání bicích a perkusních nástrojů; vestavěný příchytný systém, Frekvenční rozsah: 40 Hz - 18 kHz; Impedance: 350 Ohm; Vstup: XLR; Rozměr: 33 x 59 mm; Hmotnost: 60 g; včetně ochranného pouzdra
| DI Box pro připojení hud. nástrojů Stereo | Zapojení nástrojů stereo
III. | Hlavní sál - multimediální vybavení
| BD player | Blu-ray přehrávač s ovládáním Ethernet LAN a RS-232C, USB, HDMI, XLR, RCA; včetně montáže, protažení kabeláže, instalace, nastavení a konfigurace; včetně kotvících prvků, výztuh, vzpěr, jistících lanek, konektorů, redukcí, včetně kabelového propojení dle PD, kabelové knihy apod.
| VPN server | integrované SD-WAN funkce; integrovaný VPN manažer; dostupné logy; vzdálená správa; FortiLink port, WAN a 3x LAN; konzolový port pro správu; USB 3.0 port k zálohování konfigurace; konfigurovatelnost LAn - WAN; Firewall throughput 5 Gbps; NGWF 800 Mbps; Theart protection 600 Mbps; VPN throughput 4,4 Gbps; včetně montáže, protažení kabeláže, instalace, nastavení a konfigurace; včetně kotvících prvků, výztuh, vzpěr, jistících lanek, konektorů, redukcí, včetně kabelového propojení dle PD, kabelové knihy apod.
| náhledová PTZ SDI kamera | Náhledová PTZ kamera; integrované NDI-HX rozhraní; nejširší záběr objektivu 60.7°; široký dynamický rozsah; velký výkon při špatných světelných podmínkách; rozlišení Full HD 1920x1080p až 60 fps; 2D a 3D potlačení šumu s “low noise CMOS sensorem”; odpovídá ONVIF IP Streaming Standardům; ethernetový port RJ-45 pro NDI-HX, streaming H.264, tally ovládací Software je "open source"; podpora napájení přes ethernet - PoE; současný výstup přes HDMI, 3G HD-SDI a IP Streaming; včetně montáže, protažení kabeláže, instalace, nastavení a konfigurace; včetně kotvících prvků, výztuh, vzpěr, jistících lanek, konektorů, redukcí, včetně kabelového propojení dle PD, kabelové knihy apod.
| držák kamery | držák pro kameru; včetně montáže
| náhledový displej | 27“ monitor s nízkou latencí LAG do 10 ms; podpora technologie širokých úhlů IPS; Nativní rozlišení 2560 x 1440 (QHD); Doba odezvy 1 ms; Kontrast 8 000 000 : 1; Jas 350 cd/m2; frekvence 155 Hz; Poměr stran 16:9; Spotřeba 35 W; Úhel horizontálního pohledu 178°; Úhel vertikálního pohledu 170° x 160°; HDMI; DisplayPort; USB; včetně montáže, protažení kabeláže, instalace, nastavení a konfigurace; včetně kotvících prvků, výztuh, vzpěr, jistících lanek, konektorů, redukcí, včetně kabelového propojení dle PD, kabelové knihy apod.
| Konvertor NDI/HDMI | Konverze NDI na HDMI. Vstup 1x LAN, výstup 1x HDMI; miniatrurní provedení; Kompletní NDI kódování s plnou bitovou rychlostí; podporuje všechna rozlišení od SD až po 1080p a rychlostí snímků až 60p; podpora signalizace Tally; bez nutnosti nastavení; zabudovaný displej Tally, možnost tally v obraze loop výstupu, externí výstup Tally; včetně montáže, protažení kabeláže, instalace, nastavení a konfigurace; včetně kotvících prvků, výztuh, vzpěr, jistících lanek, konektorů, redukcí, včetně kabelového propojení dle PD, kabelové knihy apod.
| Videorekordér | Multimediální záznamové zařízení pro videozáznam a mixování až ze 4 zařízení současně; Simultánní živé přenosy a nahrávání; střihy; vhodné i pro výuku, prezentaci a společenské akce; možnost online streamování, záznam na externí USB; ovládání přes RS-232 port; synchronizovaný záznam ze dvou zdrojů HDMI/VGA; Full HD rozlišení; komprese H.264;/AVC; výstupní formát souborů MP4; operační systém Linux; 1TB interní disk; včetně montáže, protažení kabeláže, instalace, nastavení a konfigurace; včetně kotvících prvků, výztuh, vzpěr, jistících lanek, konektorů, redukcí, včetně kabelového propojení dle PD, kabelové knihy apod.
| Bezdrátový prezentační systém | Bezdrátový prezentační systém pro sdílení obsahu z notebooků nebo mobilních zařízení; připojení k zobrazovači na jedno kliknutí bez potřeby jakékoli odborné znalosti a instalace; umožňuje připojení až 16 uživatelům; Podpora operačních systémů Windows® 7/8/10, macOS® (10.7-10.14); Apple® iOS 8.0 nebo novější, AndroidTM 4.0 nebo novější; video výstup 1x HDMI, 1x RGBHV; obrazová přenosová rychlost 30 fps a 20Mbps; audio 1x analog, 1x digital; 3x USB; Výstupní rozlišení 1920x1080; Oveřovací protokol WPA2­PSK ve stand alone modu; Připojení 1x Ethernet LAN; včetně montáže, protažení kabeláže, instalace, nastavení a konfigurace; včetně kotvících prvků, výztuh, vzpěr, jistících lanek, konektorů, redukcí, včetně kabelového propojení dle PD, kabelové knihy apod.
| Switch - Dante | 24 portový konfigurovatelný PoE switch určený pro audiovizuální aplikace; RLinkX; Groups (VLAN segmentation); MultiLinkX (Link aggregation); vnitřní paměť minimálně 4Mb; tabulka MAC address; Switching throughput 52Gbps; Auto crossover MDI / MDIX; 6 x SFP cages; každý port 1Gbps; Sériová linka 1 x serial RJ45 console port; napájení 100–240VAC, 50–60Hz; Záložní napájení: 12VDC / 2,5A; Záložní PoE napájecí vstup: –54VDC / 6,5A; včetně montáže, protažení kabeláže, instalace, nastavení a konfigurace; včetně kotvících prvků, výztuh, vzpěr, jistících lanek, konektorů, redukcí, včetně kabelového propojení dle PD, kabelové knihy apod.