## Celkem
Název stavby: | Ostravská Univerzita
Název objektu: | Filozofická Fakulta
Název dokumentu: | Soupis zařízení
Název dílu: | Audiovizuální technika
Zkratka(označení) dílu: | AVT
Číslo místnosti | Název místnosti | Cena za místnost
102 | Studovna | 0
103 | Studovna | 0
105 | Studovna | 0
106 | Studovna | 0
107 | Učebna | 0
121 | Divadelní učebna | 0
131 | Učebna | 0
203 | Učebna | 0
204 | Učebna | 0
205 | Učebna | 0
206 | Učebna | 0
207 | Učebna | 0
208 | Učebna | 0
209 | Učebna | 0
211 | Kancelář děkana | 0
301 | Učebna | 0
308 | Učebna | 0
309 | Učebna | 0
313 | Učebna | 0
323 | Učebna | 0
| Celkem | 0 | Kč bez DPH

## 102
Název stavby: | Ostravská Univerzita
Název objektu: | Filozofická Fakulta
Název dokumentu: | Soupis zařízení
Název dílu: | Audiovizuální technika
Zkratka(označení) dílu: | AVT
Název místnosti: | Studovna
Číslo místnosti dle ARS: | 102
Číslo místnosti provozní:
ID | Název položky | Počet měrných jednotek | Měrná jednotka | Cena za MJ | Cena celkem | Technický popis zařízení - minimální požadavky | Nabízené zboží, výrobce, typ *
AV technika
B07 | Samsung Flip2 55" | 1 | ks |  | 0 | Zadavatel požaduje dotykovou obrazoku/tabuli pro prezentace. Funkčnost produktu je zajištěna bez dalších zařízení, poznámky lze digitálně ukládat. Zařízení umožňuje také propojení a zobrazení výstupu z počítače a jeho ovládání dotykem. Zařízení musí být mobilní, lehké, kompaktní, tzn. lehce přemístitelné do různých místností. Požadavkům odpovídá pouze Samsung Flip2, zadavatel nenašel jiný shodný produkt. Připouštíme možnost nabídnout rovnocenné řešení.
B12 | Stojan Flip2 55" | 1 | ks |  | 0 | Mobilní stojan Samsung Flip2 55", kolečka s brzdou. Navázáno na položku B07. Pokud bude k položce B07 nabídnuto rovnocenné řešení, musí být stojan kompatibilní s položkou B07. Kolečka s brzdou.
Kabeláž
K06 | Kabeláž flip | 1 | ks |  | 0 | Sada kabeláž
Práce a služby
I08 | Instalační sada flip | 1 | kpl |  | 0 | Instalační sada flip
[5 empty] | 0 | Kč bez DPH
* V případě, že dodavatel u některé položky nabídne zboží, které je atypické, případně nemá název nebo typové označení, ze kterého by zadavatel mohl ověřit splnění požadavků uvedených v položkovém rozpočtu, předloží dodavatel současně podrobnou technickou specifikaci, ve které uvede parametry nabízeného plnění minimálně v rozsahu zadavatelem požadovaných parametrů.

## 103
Název stavby: | Ostravská Univerzita
Název objektu: | Filozofická Fakulta
Název dokumentu: | Soupis zařízení
Název dílu: | Audiovizuální technika
Zkratka(označení) dílu: | AVT
Název místnosti: | Studovna
Číslo místnosti dle ARS: | 103
Číslo místnosti provozní:
ID | Název položky | Počet měrných jednotek | Měrná jednotka | Cena za MJ | Cena celkem | Technický popis zařízení - minimální požadavky | Nabízené zboží, výrobce, typ *
AV technika
B07 | Samsung Flip2 55" | 1 | ks |  | 0 | Zadavatel požaduje dotykovou obrazoku/tabuli pro prezentace. Funkčnost produktu je zajištěna bez dalších zařízení, poznámky lze digitálně ukládat. Zařízení umožňuje také propojení a zobrazení výstupu z počítače a jeho ovládání dotykem. Zařízení musí být mobilní, lehké, kompaktní, tzn. lehce přemístitelné do různých místností. Požadavkům odpovídá pouze Samsung Flip2, zadavatel nenašel jiný shodný produkt. Připouštíme možnost nabídnout rovnocenné řešení.
B12 | Stojan Flip2 55" | 1 | ks |  | 0 | Mobilní stojan Samsung Flip2 55", kolečka s brzdou. Navázáno na položku B07. Pokud bude k položce B07 nabídnuto rovnocenné řešení, musí být stojan kompatibilní s položkou B07. Kolečka s brzdou.
Kabeláž
K06 | Kabeláž flip | 1 | ks |  | 0 | Sada kabeláž
Práce a služby
I08 | Instalační sada flip | 1 | kpl |  | 0 | Instalační sada flip
[5 empty] | 0 | Kč bez DPH
* V případě, že dodavatel u některé položky nabídne zboží, které je atypické, případně nemá název nebo typové označení, ze kterého by zadavatel mohl ověřit splnění požadavků uvedených v položkovém rozpočtu, předloží dodavatel současně podrobnou technickou specifikaci, ve které uvede parametry nabízeného plnění minimálně v rozsahu zadavatelem požadovaných parametrů.

## 105
Název stavby: | Ostravská Univerzita
Název objektu: | Filozofická Fakulta
Název dokumentu: | Soupis zařízení
Název dílu: | Audiovizuální technika
Zkratka(označení) dílu: | AVT
Název místnosti: | Studovna
Číslo místnosti dle ARS: | 105
Číslo místnosti provozní:
ID | Název položky | Počet měrných jednotek | Měrná jednotka | Cena za MJ | Cena celkem | Technický popis zařízení - minimální požadavky | Nabízené zboží, výrobce, typ *
AV technika
B07 | Samsung Flip2 55" | 1 | ks |  | 0 | Zadavatel požaduje dotykovou obrazoku/tabuli pro prezentace. Funkčnost produktu je zajištěna bez dalších zařízení, poznámky lze digitálně ukládat. Zařízení umožňuje také propojení a zobrazení výstupu z počítače a jeho ovládání dotykem. Zařízení musí být mobilní, lehké, kompaktní, tzn. lehce přemístitelné do různých místností. Požadavkům odpovídá pouze Samsung Flip2, zadavatel nenašel jiný shodný produkt. Připouštíme možnost nabídnout rovnocenné řešení.
B12 | Stojan Flip2 55" | 1 | ks |  | 0 | Mobilní stojan Samsung Flip2 55", kolečka s brzdou. Navázáno na položku B07. Pokud bude k položce B07 nabídnuto rovnocenné řešení, musí být stojan kompatibilní s položkou B07. Kolečka s brzdou.
Kabeláž
K06 | Kabeláž flip | 1 | ks |  | 0 | Sada kabeláž
Práce a služby
I08 | Instalační sada flip | 1 | kpl |  | 0 | Instalační sada flip
[5 empty] | 0 | Kč bez DPH
* V případě, že dodavatel u některé položky nabídne zboží, které je atypické, případně nemá název nebo typové označení, ze kterého by zadavatel mohl ověřit splnění požadavků uvedených v položkovém rozpočtu, předloží dodavatel současně podrobnou technickou specifikaci, ve které uvede parametry nabízeného plnění minimálně v rozsahu zadavatelem požadovaných parametrů.

## 106
Název stavby: | Ostravská Univerzita
Název objektu: | Filozofická Fakulta
Název dokumentu: | Soupis zařízení
Název dílu: | Audiovizuální technika
Zkratka(označení) dílu: | AVT
Název místnosti: | Studovna
Číslo místnosti dle ARS: | 106
Číslo místnosti provozní:
ID | Název položky | Počet měrných jednotek | Měrná jednotka | Cena za MJ | Cena celkem | Technický popis zařízení - minimální požadavky | Nabízené zboží, výrobce, typ *
AV technika
B07 | Samsung Flip2 55" | 1 | ks |  | 0 | Zadavatel požaduje dotykovou obrazoku/tabuli pro prezentace. Funkčnost produktu je zajištěna bez dalších zařízení, poznámky lze digitálně ukládat. Zařízení umožňuje také propojení a zobrazení výstupu z počítače a jeho ovládání dotykem. Zařízení musí být mobilní, lehké, kompaktní, tzn. lehce přemístitelné do různých místností. Požadavkům odpovídá pouze Samsung Flip2, zadavatel nenašel jiný shodný produkt. Připouštíme možnost nabídnout rovnocenné řešení.
B12 | Stojan Flip2 55" | 1 | ks |  | 0 | Mobilní stojan Samsung Flip2 55", kolečka s brzdou. Navázáno na položku B07. Pokud bude k položce B07 nabídnuto rovnocenné řešení, musí být stojan kompatibilní s položkou B07. Kolečka s brzdou.
Kabeláž
K06 | Kabeláž flip | 1 | ks |  | 0 | Sada kabeláž
Práce a služby
I08 | Instalační sada flip | 1 | kpl |  | 0 | Instalační sada flip
[5 empty] | 0 | Kč bez DPH
* V případě, že dodavatel u některé položky nabídne zboží, které je atypické, případně nemá název nebo typové označení, ze kterého by zadavatel mohl ověřit splnění požadavků uvedených v položkovém rozpočtu, předloží dodavatel současně podrobnou technickou specifikaci, ve které uvede parametry nabízeného plnění minimálně v rozsahu zadavatelem požadovaných parametrů.

## 107
Název stavby: | Ostravská Univerzita
Název objektu: | Filozofická Fakulta
Název dokumentu: | Soupis zařízení
Název dílu: | Audiovizuální technika
Zkratka(označení) dílu: | AVT
Název místnosti: | Učebna
Číslo místnosti dle ARS: | 107
Číslo místnosti provozní:
ID | Název položky | Počet měrných jednotek | Měrná jednotka | Cena za MJ | Cena celkem | Technický popis zařízení - minimální požadavky | Nabízené zboží, výrobce, typ *
AV technika
B01 | Velkoformátový monitor 98" | 1 | ks |  | 0 | LCD panel s úhlopříčkou 98", jas 350 cd/m², kontrast 4000:1, rozlišení UHD 3840 x 2160, provozní charakteristika 16/7, vstupy 4xHDMI, integrované reprosoustavy min. 2x10W
B02 | Držák pro velkoformátový monitor 98" | 1 | ks |  | 0 | Držák pro displej 98", minimální nosnost 100kg
D03 | Přípojné místo | 1 | ks |  | 0 | Přípojné místo, 1x zásuvka, VGA, HDMI, DP
C19 | Převodník VGA - HDMI | 1 | ks |  | 0 | Převodník VGA - HDMI, podpora rozlišení 640x480 - 1920x1200@60, audio embedding
D04 | Ovládací panel | 1 | ks |  | 0 | Řídící systém s tlačítkovým ovládacím panelem, minimální konektivita, 1x obousměrný port RS232, 1x IR, 1x digitální I/O port, 2x relé (spínací kontakt 24VDC/1A), Ethernet port s PoE, min. 6x podsvícené tlačítko, tvorba maker, integrovaný WebServer.
| Kabeláž |  |  |  | 0
K05 | Kabeláž | 1 | kpl |  | 0 | Sada kabeláž dle KK
| Práce a služby |  |  |  | 0
I07 | Instalace | 1 | kpl |  | 0 | Instalace AV techniky
[5 empty] | 0 | Kč bez DPH
* V případě, že dodavatel u některé položky nabídne zboží, které je atypické, případně nemá název nebo typové označení, ze kterého by zadavatel mohl ověřit splnění požadavků uvedených v položkovém rozpočtu, předloží dodavatel současně podrobnou technickou specifikaci, ve které uvede parametry nabízeného plnění minimálně v rozsahu zadavatelem požadovaných parametrů.

## 121
Název stavby: | Ostravská Univerzita
Název objektu: | Filozofická Fakulta
Název dokumentu: | Soupis zařízení
Název dílu: | Audiovizuální technika
Zkratka(označení) dílu: | AVT
Název místnosti: | Divadelní učebna
Číslo místnosti dle ARS: | 121
Číslo místnosti provozní:
ID | Název položky | Počet měrných jednotek | Měrná jednotka | Cena za MJ | Cena celkem | Technický popis zařízení - minimální požadavky | Nabízené zboží, výrobce, typ *
AV technika
A01 | Projektor | 1 | ks |  | 0 | Projektor s laserovým zdrojem, minimální parametry: svítivost 7000 ANSI lumenů, rozlišení min. 1920 x 1200, H/V posun objektivu, obrazové vstupy HDMI a HDBaseT; řízení RS232, LAN, provozní hlučnost projektoru max. 39 dB. Životnost světelného zdroje minimálně 20 000 hodin, objektiv projekční poměr 0,9 - 1:1
A11 | Projektor | 1 | ks |  | 0 | Projektor s laserovým zdrojem, minimální parametry: výkon 7000 ANSI lumenů, rozlišení min. 1920 x 1200, H/V posun objektivu, obrazové vstupy HDMI a HDBaseT; řízení RS232, LAN, provozní hlučnost projektoru max. 39 dB. Životnost světelného zdroje minimálně 20 000 hodin, objektiv projekční poměr 0,65 - 0,7:1
A02 | Rámová projekční plocha 300x187 | 1 | ks |  | 0 | Rámová projekční plocha pro přední projekci se skrytým rámem, rozměr obrazu cca 3000 x 1870 mm, povrch matný bílý, montážní příslušenství pro kotvení na stěnu
A04 | Držák projektoru | 2 | ks |  | 0 | Stropní držák projektoru s možností jemného nastavení
A08 | Motorické plátno | 1 | ks |  | 0 | Motorické promítací plátno, rozměr obrazu cca 300x300cm, pohon plochy trubkovým motorem, trapézový zatěžovací profil, koncové spínače pro nastavení vysunutí, rám pro vestavbu do kazetového podhledu
A09 | Relé jednotka | 1 | ks |  | 0 | Relé jednotka pro ovládání plátna, 2x přepínací relé 230VAC/16A
E01 | Reprosoustava nástěnná | 4 | ks |  | 0 | Dvoupásmová nástěnná reprosoustava, měniče min. 1" a 8", nominální impedance 8 ohmů, zatížitelnost 60W. Kmitočtový rozsah 60 Hz - 22 kHz (-10 dB), SPLMAX 108 dB, char. citlivost 87 dB (1W/1m). Horizontální vyzařovací úhel 105° (1 kHz až 4 kHz). Hmotnost 5 kg, nástěnný držák
D03 | Přípojné místo | 1 | ks |  | 0 | Přípojné místo, 1x zásuvka, VGA, HDMI, DP
D05 | Ovládací panel | 1 | ks |  | 0 | Řídící systém s tlačítkovým ovládacím panelem, minimální konektivita, 2x obousměrný port RS232, 1x IR, 1x digitální I/O port, 2x relé (spínací kontakt 24VDC/1A), Ethernet port s PoE, min. 6x podsvícené tlačítko, otočný regulátor hlasitosti, tvorba maker, integrovaný WebServer
Rack
D01 | AV racková skříňka | 1 | ks |  | 0 | Racková skříňka pro instalaci AV techniky, nábytkové řešení
C18 | Prezentační přepínač | 1 | ks |  | 0 | 4k Prezentační přepínač, min. 1x DisplayPort vstup, 5x HDMI 2.0 vstup, 1x TP/HDBaseT výstup, 1x HDMI výstup, integrovaný 4K scaler, 2x mic/line vstup, stereo audio vstup, stereo audio výstup, Ethernet rozhraní, RS232
C19 | Převodník VGA - HDMI | 1 | ks |  | 0 | Převodník VGA - HDMI, podpora rozlišení 640x480 - 1920x1200@60, audio embedding
C17 | Převodník HDMI na TP | 1 | ks |  | 0 | Převodník HDMI na TP, loop thru HDMI výstup, Pro kabeláž do 70 m, rozlišení do 4K, přenos. rychlost až 10,2 Gb/s, barevné rozlišení 12-bit, průchozí pro CEC, Použití pro hlavní projektor a náhledové monitory
C11 | Sada bezdrátových mikrofonů - ruční | 2 | ks |  | 0 | Mikroportová sada s ručním kondenzátorovým mikrofonem. Superkardioidní směrová charakteristika, citlivost 1,6 mV/Pa. 2880 laditelných UHF frekvencí, vysílač i přijímač s indikátorem stavu baterií, nabíjecí kontakty, řízení a monitoring z LAN, frekvenční rozsah: 80 Hz - 18 kHz, THD < 0,9 %, S/N > 115 dB(A). Doba provozu na baterie > 8 h.
C14 | Nabíječka bezdrátových mikrofonů | 1 | ks |  | 0 | Rychlá nabíječka pro 2 akumulátorové bloky bezdrátových mikrofonů, monitorování teploty, detekce vadných článků, síťový adaptér, adaptér pro vložení vysílací jednotky bezdrátové sady,
C15 | Akumulátorový blok | 2 | ks |  | 0 | Akumulátorový blok pro přenosné vysílače bezdrátový sad, integrované čidlo s indikací stavu akumulátoru, teploty nabíjení
C07 | Zesilovač | 2 | ks |  | 0 | Zesilovač 2 x 60 W, třída D s pasivním chlazením. Symetrické vstupy, vstup. impedance >10kOhm, kmitočtový rozsah 20 Hz - 20 kHz (±1 dB), S/N > 100 dB
Kabeláž
K02 | Kabeláž - sada | 1 | ks |  | 0 | Sada kabeláže dle KK
Práce a služby
I03 | Instalace | 1 | ks |  | 0 | Instalace AV techniky
I04 | Programování | 1 | ks |  | 0 | Programování řídícího systému
[5 empty] | 0 | Kč bez DPH
* V případě, že dodavatel u některé položky nabídne zboží, které je atypické, případně nemá název nebo typové označení, ze kterého by zadavatel mohl ověřit splnění požadavků uvedených v položkovém rozpočtu, předloží dodavatel současně podrobnou technickou specifikaci, ve které uvede parametry nabízeného plnění minimálně v rozsahu zadavatelem požadovaných parametrů.

## 131
Název stavby: | Ostravská Univerzita
Název objektu: | Filozofická Fakulta
Název dokumentu: | Soupis zařízení
Název dílu: | Audiovizuální technika
Zkratka(označení) dílu: | AVT
Název místnosti: | Učebna
Číslo místnosti dle ARS: | 131
Číslo místnosti provozní:
ID | Název položky | Počet měrných jednotek | Měrná jednotka | Cena za MJ | Cena celkem | Technický popis zařízení - minimální požadavky | Nabízené zboží, výrobce, typ *
AV technika
B01 | Velkoformátový monitor 98" | 1 | ks |  | 0 | LCD panel s úhlopříčkou 98", jas 350 cd/m², kontrast 4000:1, rozlišení UHD 3840 x 2160, provozní charakteristika 16/7, vstupy 4xHDMI, integrované reprosoustavy min. 2x10W
B02 | Držák pro velkoformátový monitor 98" | 1 | ks |  | 0 | Držák pro displej 98", minimální nosnost 100kg
D03 | Přípojné místo | 1 | ks |  | 0 | Přípojné místo, 1x zásuvka, VGA, HDMI, DP
C19 | Převodník VGA - HDMI | 1 | ks |  | 0 | Převodník VGA - HDMI, podpora rozlišení 640x480 - 1920x1200@60, audio embedding
D04 | Ovládací panel | 1 | ks |  | 0 | Řídící systém s tlačítkovým ovládacím panelem, minimální konektivita, 1x obousměrný port RS232, 1x IR, 1x digitální I/O port, 2x relé (spínací kontakt 24VDC/1A), Ethernet port s PoE, min. 6x podsvícené tlačítko, tvorba maker, integrovaný WebServer.
Kabeláž
K05 | Kabeláž | 1 | kpl |  | 0 | Sada kabeláž dle KK
Práce a služby
I07 | Instalace | 1 | kpl |  | 0 | Instalace AV techniky
[5 empty] | 0 | Kč bez DPH
* V případě, že dodavatel u některé položky nabídne zboží, které je atypické, případně nemá název nebo typové označení, ze kterého by zadavatel mohl ověřit splnění požadavků uvedených v položkovém rozpočtu, předloží dodavatel současně podrobnou technickou specifikaci, ve které uvede parametry nabízeného plnění minimálně v rozsahu zadavatelem požadovaných parametrů.

## 203
Název stavby: | Ostravská Univerzita
Název objektu: | Filozofická Fakulta
Název dokumentu: | Soupis zařízení
Název dílu: | Audiovizuální technika
Zkratka(označení) dílu: | AVT
Název místnosti: | Učebna
Číslo místnosti dle ARS: | 203
Číslo místnosti provozní:
ID | Název položky | Počet měrných jednotek | Měrná jednotka | Cena za MJ | Cena celkem | Technický popis zařízení - minimální požadavky | Nabízené zboží, výrobce, typ *
AV technika
B01 | Velkoformátový monitor 98" | 1 | ks |  | 0 | LCD panel s úhlopříčkou 98", jas 350 cd/m², kontrast 4000:1, rozlišení UHD 3840 x 2160, provozní charakteristika 16/7, vstupy 4xHDMI, integrované reprosoustavy min. 2x10W
B02 | Držák pro velkoformátový monitor 98" | 1 | ks |  | 0 | Držák pro displej 98", minimální nosnost 100kg
D03 | Přípojné místo | 1 | ks |  | 0 | Přípojné místo, 1x zásuvka, VGA, HDMI, DP
C19 | Převodník VGA - HDMI | 1 | ks |  | 0 | Převodník VGA - HDMI, podpora rozlišení 640x480 - 1920x1200@60, audio embedding
D04 | Ovládací panel | 1 | ks |  | 0 | Řídící systém s tlačítkovým ovládacím panelem, minimální konektivita, 1x obousměrný port RS232, 1x IR, 1x digitální I/O port, 2x relé (spínací kontakt 24VDC/1A), Ethernet port s PoE, min. 6x podsvícené tlačítko, tvorba maker, integrovaný WebServer.
Kabeláž
K05 | Kabeláž | 1 | kpl |  | 0 | Sada kabeláž dle KK
Práce a služby
I07 | Instalace | 1 | kpl |  | 0 | Instalace AV techniky
[5 empty] | 0 | Kč bez DPH
* V případě, že dodavatel u některé položky nabídne zboží, které je atypické, případně nemá název nebo typové označení, ze kterého by zadavatel mohl ověřit splnění požadavků uvedených v položkovém rozpočtu, předloží dodavatel současně podrobnou technickou specifikaci, ve které uvede parametry nabízeného plnění minimálně v rozsahu zadavatelem požadovaných parametrů.

## 204
Název stavby: | Ostravská Univerzita
Název objektu: | Filozofická Fakulta
Název dokumentu: | Soupis zařízení
Název dílu: | Audiovizuální technika
Zkratka(označení) dílu: | AVT
Název místnosti: | Učebna
Číslo místnosti dle ARS: | 204
Číslo místnosti provozní:
ID | Název položky | Počet měrných jednotek | Měrná jednotka | Cena za MJ | Cena celkem | Technický popis zařízení - minimální požadavky | Nabízené zboží, výrobce, typ *
AV technika
A01 | Projektor | 1 | ks |  | 0 | Projektor s laserovým zdrojem, minimální parametry: svítivost 7000 ANSI lumenů, rozlišení min. 1920 x 1200, H/V posun objektivu, obrazové vstupy HDMI a HDBaseT; řízení RS232, LAN, provozní hlučnost projektoru max. 39 dB. Životnost světelného zdroje minimálně 20 000 hodin, objektiv projekční poměr 0,9 - 1:1
A04 | Držák projektoru | 1 | ks |  | 0 | Stropní držák projektoru s možností jemného nastavení
A08 | Motorické plátno | 1 | ks |  | 0 | Motorické promítací plátno, rozměr obrazu cca 300x300cm, pohon plochy trubkovým motorem, trapézový zatěžovací profil, koncové spínače pro nastavení vysunutí, rám pro vestavbu do kazetového podhledu
A09 | Relé jednotka | 1 | ks |  | 0 | Relé jednotka pro ovládání plátna, 2x přepínací relé 230VAC/16A
E01 | Reprosoustava nástěnná | 2 | ks |  | 0 | Dvoupásmová nástěnná reprosoustava, měniče min. 1" a 8", nominální impedance 8 ohmů, zatížitelnost 60W. Kmitočtový rozsah 60 Hz - 22 kHz (-10 dB), SPLMAX 108 dB, char. citlivost 87 dB (1W/1m). Horizontální vyzařovací úhel 105° (1 kHz až 4 kHz). Hmotnost cca 5 kg, nástěnný držák
D05 | Ovládací panel | 1 | ks |  | 0 | Řídící systém s tlačítkovým ovládacím panelem, minimální konektivita, 2x obousměrný port RS232, 1x IR, 1x digitální I/O port, 2x relé (spínací kontakt 24VDC/1A), Ethernet port s PoE, min. 6x podsvícené tlačítko, otočný regulátor hlasitosti, tvorba maker, integrovaný WebServer
D03 | Přípojné místo | 1 | ks |  | 0 | Přípojné místo, 1x zásuvka, VGA, HDMI, DP
Rack
D01 | AV racková skříňka | 1 | ks |  | 0 | Racková skříňka pro instalaci AV techniky, nábytkové řešení
C03 | Přepínač | 1 | ks |  | 0 | Přepínač s integrovaným TP vysílačem, konektivita: VGA, HDMI, DisplayPort, TP výstup (přenos video/audio po strukturované kabeláži)
C02 | Prezentační přepínač | 1 | ks |  | 0 | 4k Prezentační přepínač, min. 1x DisplayPort vstup, 2x HDMI 2.0 vstup, 1x TP (přenos video/audio po strukturované kabeláži) vstup, 1x TP/HDBaseT výstup, HDMI výstup, integrovaný 4K scaler, stereo audio vstup, stereo audio výstup, Ethernet rozhraní, RS232
C07 | Zesilovač | 1 | ks |  | 0 | Zesilovač 2 x 60 W, třída D s pasivním chlazením. Symetrické vstupy, vstup. impedance >10kOhm, kmitočtový rozsah 20 Hz - 20 kHz (±1 dB), S/N > 100 dB
Kabeláž
K02 | Kabeláž - sada | 1 | ks |  | 0 | Sada kabeláže dle KK
Práce a služby
I03 | Instalace | 1 | ks |  | 0 | Instalace AV techniky
I04 | Programování | 1 | ks |  | 0 | Programování řídícího systému
[5 empty] | 0 | Kč bez DPH
* V případě, že dodavatel u některé položky nabídne zboží, které je atypické, případně nemá název nebo typové označení, ze kterého by zadavatel mohl ověřit splnění požadavků uvedených v položkovém rozpočtu, předloží dodavatel současně podrobnou technickou specifikaci, ve které uvede parametry nabízeného plnění minimálně v rozsahu zadavatelem požadovaných parametrů.

## 205
Název stavby: | Ostravská Univerzita
Název objektu: | Filozofická Fakulta
Název dokumentu: | Soupis zařízení
Název dílu: | Audiovizuální technika
Zkratka(označení) dílu: | AVT
Název místnosti: | Učebna
Číslo místnosti dle ARS: | 205
Číslo místnosti provozní:
ID | Název položky | Počet měrných jednotek | Měrná jednotka | Cena za MJ | Cena celkem | Technický popis zařízení - minimální požadavky | Nabízené zboží, výrobce, typ *
AV technika
A01 | Projektor | 1 | ks |  | 0 | Projektor s laserovým zdrojem, minimální parametry: svítivost 7000 ANSI lumenů, rozlišení min. 1920 x 1200, H/V posun objektivu, obrazové vstupy HDMI a HDBaseT; řízení RS232, LAN, provozní hlučnost projektoru max. 39 dB. Životnost světelného zdroje minimálně 20 000 hodin, objektiv projekční poměr 0,9 - 1:1
A04 | Držák projektoru | 1 | ks |  | 0 | Stropní držák projektoru s možností jemného nastavení
A08 | Motorické plátno | 1 | ks |  | 0 | Motorické promítací plátno, rozměr obrazu cca 300x300cm, pohon plochy trubkovým motorem, trapézový zatěžovací profil, koncové spínače pro nastavení vysunutí, rám pro vestavbu do kazetového podhledu
A09 | Relé jednotka | 1 | ks |  | 0 | Relé jednotka pro ovládání plátna, 2x přepínací relé 230VAC/16A
E01 | Reprosoustava nástěnná | 2 | ks |  | 0 | Dvoupásmová nástěnná reprosoustava, měniče min. 1" a 8", nominální impedance 8 ohmů, zatížitelnost 60W. Kmitočtový rozsah 60 Hz - 22 kHz (-10 dB), SPLMAX 108 dB, char. citlivost 87 dB (1W/1m). Horizontální vyzařovací úhel 105° (1 kHz až 4 kHz). Hmotnost cca 5 kg, nástěnný držák
D05 | Ovládací panel | 1 | ks |  | 0 | Řídící systém s tlačítkovým ovládacím panelem, minimální konektivita, 2x obousměrný port RS232, 1x IR, 1x digitální I/O port, 2x relé (spínací kontakt 24VDC/1A), Ethernet port s PoE, min. 6x podsvícené tlačítko, otočný regulátor hlasitosti, tvorba maker, integrovaný WebServer
D03 | Přípojné místo | 1 | ks |  | 0 | Přípojné místo, 1x zásuvka, VGA, HDMI, DP
Rack
D01 | AV racková skříňka | 1 | ks |  | 0 | Racková skříňka pro instalaci AV techniky, nábytkové řešení
C03 | Přepínač | 1 | ks |  | 0 | Přepínač s integrovaným TP vysílačem, konektivita: VGA, HDMI, DisplayPort, TP výstup (přenos video/audio po strukturované kabeláži)
C02 | Prezentační přepínač | 1 | ks |  | 0 | 4k Prezentační přepínač, min. 1x DisplayPort vstup, 2x HDMI 2.0 vstup, 1x TP (přenos video/audio po strukturované kabeláži) vstup, 1x TP/HDBaseT výstup, HDMI výstup, integrovaný 4K scaler, stereo audio vstup, stereo audio výstup, Ethernet rozhraní, RS232
C07 | Zesilovač | 1 | ks |  | 0 | Zesilovač 2 x 60 W, třída D s pasivním chlazením. Symetrické vstupy, vstup. impedance >10kOhm, kmitočtový rozsah 20 Hz - 20 kHz (±1 dB), S/N > 100 dB
Kabeláž
K02 | Kabeláž - sada | 1 | ks |  | 0 | Sada kabeláže dle KK
Práce a služby
I03 | Instalace | 1 | ks |  | 0 | Instalace AV techniky
I04 | Programování | 1 | ks |  | 0 | Programování řídícího systému
[5 empty] | 0 | Kč bez DPH
* V případě, že dodavatel u některé položky nabídne zboží, které je atypické, případně nemá název nebo typové označení, ze kterého by zadavatel mohl ověřit splnění požadavků uvedených v položkovém rozpočtu, předloží dodavatel současně podrobnou technickou specifikaci, ve které uvede parametry nabízeného plnění minimálně v rozsahu zadavatelem požadovaných parametrů.

## 206
Název stavby: | Ostravská Univerzita
Název objektu: | Filozofická Fakulta
Název dokumentu: | Soupis zařízení
Název dílu: | Audiovizuální technika
Zkratka(označení) dílu: | AVT
Název místnosti: | Učebna
Číslo místnosti dle ARS: | 206
Číslo místnosti provozní:
ID | Název položky | Počet měrných jednotek | Měrná jednotka | Cena za MJ | Cena celkem | Technický popis zařízení - minimální požadavky | Nabízené zboží, výrobce, typ *
AV technika
A01 | Projektor | 1 | ks |  | 0 | Projektor s laserovým zdrojem, minimální parametry: svítivost 7000 ANSI lumenů, rozlišení min. 1920 x 1200, H/V posun objektivu, obrazové vstupy HDMI a HDBaseT; řízení RS232, LAN, provozní hlučnost projektoru max. 39 dB. Životnost světelného zdroje minimálně 20 000 hodin, objektiv projekční poměr 0,9 - 1:1
A08 | Motorické plátno | 1 | ks |  | 0 | Motorické promítací plátno, rozměr obrazu cca 300x300cm, pohon plochy trubkovým motorem, trapézový zatěžovací profil, koncové spínače pro nastavení vysunutí, rám pro vestavbu do kazetového podhledu
A09 | Relé jednotka | 1 | ks |  | 0 | Relé jednotka pro ovládání plátna, 2x přepínací relé 230VAC/16A
A04 | Držák projektoru | 1 | ks |  | 0 | Stropní držák projektoru s možností jemného nastavení
E01 | Reprosoustava nástěnná | 2 | ks |  | 0 | Dvoupásmová nástěnná reprosoustava, měniče min. 1" a 8", nominální impedance 8 ohmů, zatížitelnost 60W. Kmitočtový rozsah 60 Hz - 22 kHz (-10 dB), SPLMAX 108 dB, char. citlivost 87 dB (1W/1m). Horizontální vyzařovací úhel 105° (1 kHz až 4 kHz). Hmotnost cca 5 kg, nástěnný držák
D05 | Ovládací panel | 1 | ks |  | 0 | Řídící systém s tlačítkovým ovládacím panelem, minimální konektivita, 2x obousměrný port RS232, 1x IR, 1x digitální I/O port, 2x relé (spínací kontakt 24VDC/1A), Ethernet port s PoE, min. 6x podsvícené tlačítko, otočný regulátor hlasitosti, tvorba maker, integrovaný WebServer
D03 | Přípojné místo | 1 | ks |  | 0 | Přípojné místo, 1x zásuvka, VGA, HDMI, DP
Rack
D01 | AV racková skříňka | 1 | ks |  | 0 | Racková skříňka pro instalaci AV techniky, nábytkové řešení
C03 | Přepínač | 1 | ks |  | 0 | Přepínač s integrovaným TP vysílačem, konektivita: VGA, HDMI, DisplayPort, TP výstup (přenos video/audio po strukturované kabeláži)
C02 | Prezentační přepínač | 1 | ks |  | 0 | 4k Prezentační přepínač, min. 1x DisplayPort vstup, 2x HDMI 2.0 vstup, 1x TP (přenos video/audio po strukturované kabeláži) vstup, 1x TP/HDBaseT výstup, HDMI výstup, integrovaný 4K scaler, stereo audio vstup, stereo audio výstup, Ethernet rozhraní, RS232
C07 | Zesilovač | 1 | ks |  | 0 | Zesilovač 2 x 60 W, třída D s pasivním chlazením. Symetrické vstupy, vstup. impedance >10kOhm, kmitočtový rozsah 20 Hz - 20 kHz (±1 dB), S/N > 100 dB
Kabeláž
K02 | Kabeláž - sada | 1 | ks |  | 0 | Sada kabeláže dle KK
Práce a služby
I03 | Instalace | 1 | ks |  | 0 | Instalace AV techniky
I04 | Programování | 1 | ks |  | 0 | Programování řídícího systému
[5 empty] | 0 | Kč bez DPH
* V případě, že dodavatel u některé položky nabídne zboží, které je atypické, případně nemá název nebo typové označení, ze kterého by zadavatel mohl ověřit splnění požadavků uvedených v položkovém rozpočtu, předloží dodavatel současně podrobnou technickou specifikaci, ve které uvede parametry nabízeného plnění minimálně v rozsahu zadavatelem požadovaných parametrů.

## 207
Název stavby: | Ostravská Univerzita
Název objektu: | Filozofická Fakulta
Název dokumentu: | Soupis zařízení
Název dílu: | Audiovizuální technika
Zkratka(označení) dílu: | AVT
Název místnosti: | Učebna
Číslo místnosti dle ARS: | 207
Číslo místnosti provozní:
ID | Název položky | Počet měrných jednotek | Měrná jednotka | Cena za MJ | Cena celkem | Technický popis zařízení - minimální požadavky | Nabízené zboží, výrobce, typ *
AV technika
A01 | Projektor | 1 | ks |  | 0 | Projektor s laserovým zdrojem, minimální parametry: svítivost 7000 ANSI lumenů, rozlišení min. 1920 x 1200, H/V posun objektivu, obrazové vstupy HDMI a HDBaseT; řízení RS232, LAN, provozní hlučnost projektoru max. 39 dB. Životnost světelného zdroje minimálně 20 000 hodin, objektiv projekční poměr 0,9 - 1:1
A08 | Motorické plátno | 1 | ks |  | 0 | Motorické promítací plátno, rozměr obrazu cca 300x300cm, pohon plochy trubkovým motorem, trapézový zatěžovací profil, koncové spínače pro nastavení vysunutí, rám pro vestavbu do kazetového podhledu
A09 | Relé jednotka | 1 | ks |  | 0 | Relé jednotka pro ovládání plátna, 2x přepínací relé 230VAC/16A
A04 | Držák projektoru | 1 | ks |  | 0 | Stropní držák projektoru s možností jemného nastavení
E01 | Reprosoustava nástěnná | 2 | ks |  | 0 | Dvoupásmová nástěnná reprosoustava, měniče min. 1" a 8", nominální impedance 8 ohmů, zatížitelnost 60W. Kmitočtový rozsah 60 Hz - 22 kHz (-10 dB), SPLMAX 108 dB, char. citlivost 87 dB (1W/1m). Horizontální vyzařovací úhel 105° (1 kHz až 4 kHz). Hmotnost cca 5 kg, nástěnný držák
D05 | Ovládací panel | 1 | ks |  | 0 | Řídící systém s tlačítkovým ovládacím panelem, minimální konektivita, 2x obousměrný port RS232, 1x IR, 1x digitální I/O port, 2x relé (spínací kontakt 24VDC/1A), Ethernet port s PoE, min. 6x podsvícené tlačítko, otočný regulátor hlasitosti, tvorba maker, integrovaný WebServer
D03 | Přípojné místo | 1 | ks |  | 0 | Přípojné místo, 1x zásuvka, VGA, HDMI, DP
Rack
D01 | AV racková skříňka | 1 | ks |  | 0 | Racková skříňka pro instalaci AV techniky, nábytkové řešení
C03 | Přepínač | 1 | ks |  | 0 | Přepínač s integrovaným TP vysílačem, konektivita: VGA, HDMI, DisplayPort, TP výstup (přenos video/audio po strukturované kabeláži)
C02 | Prezentační přepínač | 1 | ks |  | 0 | 4k Prezentační přepínač, min. 1x DisplayPort vstup, 2x HDMI 2.0 vstup, 1x TP (přenos video/audio po strukturované kabeláži) vstup, 1x TP/HDBaseT výstup, HDMI výstup, integrovaný 4K scaler, stereo audio vstup, stereo audio výstup, Ethernet rozhraní, RS232
C07 | Zesilovač | 1 | ks |  | 0 | Zesilovač 2 x 60 W, třída D s pasivním chlazením. Symetrické vstupy, vstup. impedance >10kOhm, kmitočtový rozsah 20 Hz - 20 kHz (±1 dB), S/N > 100 dB
Kabeláž
K02 | Kabeláž - sada | 1 | ks |  | 0 | Sada kabeláže dle KK
Práce a služby
I03 | Instalace | 1 | ks |  | 0 | Instalace AV techniky
I04 | Programování | 1 | ks |  | 0 | Programování řídícího systému
[5 empty] | 0 | Kč bez DPH
* V případě, že dodavatel u některé položky nabídne zboží, které je atypické, případně nemá název nebo typové označení, ze kterého by zadavatel mohl ověřit splnění požadavků uvedených v položkovém rozpočtu, předloží dodavatel současně podrobnou technickou specifikaci, ve které uvede parametry nabízeného plnění minimálně v rozsahu zadavatelem požadovaných parametrů.

## 208
Název stavby: | Ostravská Univerzita
Název objektu: | Filozofická Fakulta
Název dokumentu: | Soupis zařízení
Název dílu: | Audiovizuální technika
Zkratka(označení) dílu: | AVT
Název místnosti: | Učebna
Číslo místnosti dle ARS: | 208
Číslo místnosti provozní:
ID | Název položky | Počet měrných jednotek | Měrná jednotka | Cena za MJ | Cena celkem | Technický popis zařízení - minimální požadavky | Nabízené zboží, výrobce, typ *
AV technika
B01 | Velkoformátový monitor 98" | 1 | ks |  | 0 | LCD panel s úhlopříčkou 98", jas 350 cd/m², kontrast 4000:1, rozlišení UHD 3840 x 2160, provozní charakteristika 16/7, vstupy 4xHDMI, integrované reprosoustavy min. 2x10W
B02 | Držák pro velkoformátový monitor 98" | 1 | ks |  | 0 | Držák pro displej 98", minimální nosnost 100kg
D03 | Přípojné místo | 1 | ks |  | 0 | Přípojné místo, 1x zásuvka, VGA, HDMI, DP
C19 | Převodník VGA - HDMI | 1 | ks |  | 0 | Převodník VGA - HDMI, podpora rozlišení 640x480 - 1920x1200@60, audio embedding
D04 | Ovládací panel | 1 | ks |  | 0 | Řídící systém s tlačítkovým ovládacím panelem, minimální konektivita, 1x obousměrný port RS232, 1x IR, 1x digitální I/O port, 2x relé (spínací kontakt 24VDC/1A), Ethernet port s PoE, min. 6x podsvícené tlačítko, tvorba maker, integrovaný WebServer.
Kabeláž
K05 | Kabeláž | 1 | kpl |  | 0 | Sada kabeláž dle KK
Práce a služby
I07 | Instalace | 1 | kpl |  | 0 | Instalace AV techniky
[5 empty] | 0 | Kč bez DPH
* V případě, že dodavatel u některé položky nabídne zboží, které je atypické, případně nemá název nebo typové označení, ze kterého by zadavatel mohl ověřit splnění požadavků uvedených v položkovém rozpočtu, předloží dodavatel současně podrobnou technickou specifikaci, ve které uvede parametry nabízeného plnění minimálně v rozsahu zadavatelem požadovaných parametrů.

## 209
Název stavby: | Ostravská Univerzita
Název objektu: | Filozofická Fakulta
Název dokumentu: | Soupis zařízení
Název dílu: | Audiovizuální technika
Zkratka(označení) dílu: | AVT
Název místnosti: | Učebna
Číslo místnosti dle ARS: | 209
Číslo místnosti provozní:
ID | Název položky | Počet měrných jednotek | Měrná jednotka | Cena za MJ | Cena celkem | Technický popis zařízení - minimální požadavky | Nabízené zboží, výrobce, typ *
AV technika
A01 | Projektor | 1 | ks |  | 0 | Projektor s laserovým zdrojem, minimální parametry: svítivost 7000 ANSI lumenů, rozlišení min. 1920 x 1200, H/V posun objektivu, obrazové vstupy HDMI a HDBaseT; řízení RS232, LAN, provozní hlučnost projektoru max. 39 dB. Životnost světelného zdroje minimálně 20 000 hodin, objektiv projekční poměr 0,9 - 1:1
A04 | Držák projektoru | 1 | ks |  | 0 | Stropní držák projektoru s možností jemného nastavení
A08 | Motorické plátno | 1 | ks |  | 0 | Motorické promítací plátno, rozměr obrazu cca 300x300cm, pohon plochy trubkovým motorem, trapézový zatěžovací profil, koncové spínače pro nastavení vysunutí, rám pro vestavbu do kazetového podhledu
A09 | Relé jednotka | 1 | ks |  | 0 | Relé jednotka pro ovládání plátna, 2x přepínací relé 230VAC/16A
E01 | Reprosoustava nástěnná | 2 | ks |  | 0 | Dvoupásmová nástěnná reprosoustava, měniče min. 1" a 8", nominální impedance 8 ohmů, zatížitelnost 60W. Kmitočtový rozsah 60 Hz - 22 kHz (-10 dB), SPLMAX 108 dB, char. citlivost 87 dB (1W/1m). Horizontální vyzařovací úhel 105° (1 kHz až 4 kHz). Hmotnost cca 5 kg, nástěnný držák
D05 | Ovládací panel | 1 | ks |  | 0 | Řídící systém s tlačítkovým ovládacím panelem, minimální konektivita, 2x obousměrný port RS232, 1x IR, 1x digitální I/O port, 2x relé (spínací kontakt 24VDC/1A), Ethernet port s PoE, min. 6x podsvícené tlačítko, otočný regulátor hlasitosti, tvorba maker, integrovaný WebServer
D03 | Přípojné místo | 1 | ks |  | 0 | Přípojné místo, 1x zásuvka, VGA, HDMI, DP
Rack
D01 | AV racková skříňka | 1 | ks |  | 0 | Racková skříňka pro instalaci AV techniky, nábytkové řešení
C03 | Přepínač | 1 | ks |  | 0 | Přepínač s integrovaným TP vysílačem, konektivita: VGA, HDMI, DisplayPort, TP výstup (přenos video/audio po strukturované kabeláži)
C02 | Prezentační přepínač | 1 | ks |  | 0 | 4k Prezentační přepínač, min. 1x DisplayPort vstup, 2x HDMI 2.0 vstup, 1x TP (přenos video/audio po strukturované kabeláži) vstup, 1x TP/HDBaseT výstup, HDMI výstup, integrovaný 4K scaler, stereo audio vstup, stereo audio výstup, Ethernet rozhraní, RS232
C07 | Zesilovač | 1 | ks |  | 0 | Zesilovač 2 x 60 W, třída D s pasivním chlazením. Symetrické vstupy, vstup. impedance >10kOhm, kmitočtový rozsah 20 Hz - 20 kHz (±1 dB), S/N > 100 dB
Kabeláž
K02 | Kabeláž - sada | 1 | ks |  | 0 | Sada kabeláže dle KK
Práce a služby
I03 | Instalace | 1 | ks |  | 0 | Instalace AV techniky
I04 | Programování | 1 | ks |  | 0 | Programování řídícího systému
[5 empty] | 0 | Kč bez DPH
* V případě, že dodavatel u některé položky nabídne zboží, které je atypické, případně nemá název nebo typové označení, ze kterého by zadavatel mohl ověřit splnění požadavků uvedených v položkovém rozpočtu, předloží dodavatel současně podrobnou technickou specifikaci, ve které uvede parametry nabízeného plnění minimálně v rozsahu zadavatelem požadovaných parametrů.

## 211
Název stavby: | Ostravská Univerzita
Název objektu: | Filozofická Fakulta
Název dokumentu: | Soupis zařízení
Název dílu: | Audiovizuální technika
Zkratka(označení) dílu: | AVT
Název místnosti: | Kancelář děkana
Číslo místnosti dle ARS: | 211
Číslo místnosti provozní:
ID | Název položky | Počet měrných jednotek | Měrná jednotka | Cena za MJ | Cena celkem | Technický popis zařízení - minimální požadavky | Nabízené zboží, výrobce, typ *
AV technika
B07 | Samsung Flip2 55" | 1 | ks |  | 0 | Zadavatel požaduje dotykovou obrazoku/tabuli pro prezentace. Funkčnost produktu je zajištěna bez dalších zařízení, poznámky lze digitálně ukládat. Zařízení umožňuje také propojení a zobrazení výstupu z počítače a jeho ovládání dotykem. Zařízení musí být mobilní, lehké, kompaktní, tzn. lehce přemístitelné do různých místností. Požadavkům odpovídá pouze Samsung Flip2, zadavatel nenašel jiný shodný produkt. Připouštíme možnost nabídnout rovnocenné řešení.
B13 | Nástěnný držák pro Flip2 55" | 1 | ks |  | 0 | Nástěnný držák pro Flip2 55", nosnost minimálně 40 kg, uchycení VESA 400 x 400 mm, kovové provedení, integrovaný zámek proti neautorizované manipulaci. Navázáno na položku B07. Pokud bude k položce B07 nabídnuto rovnocenné řešení, musí být držák kompatibilní s položkou B07.
C01 | Videokonferenční kodek | 1 | ks |  | 0 | Videokonferenční kodek pro Huddle zasedací místnosti, 4k kamera, mikrofon a reproduktory v jednom, šířka pásma point-point 6Mbps , H.239 (H.323) dual stream, BFCP, 4-cestná multipoint podpora, podpora H.323, SIP, Webex, 120° záběr kamery, podpora 4k (sdílení), bezdrátové sdílení (cloud i onprem), HDMI vstup pro sdílení, HDMI výstup, Ethernet rozhraní; Musí být kompatibilní se systémy používanými na OU - Zoom, MS Teams, Google meet v základu, bez jakýchkoli dalších vícenákladů v budoucnu.
D03 | Přípojné místo | 1 | ks |  | 0 | Přípojné místo, 1x zásuvka, VGA, HDMI, DP
Kabeláž
K04 | Kabeláž - videokonference | 1 | ks |  | 0 | Sada kabeláž - videokonferenční systém
Práce a služby
I06 | Instalace videokonferenční systém | 1 | kpl |  | 0 | Instalace videokonferenční systém
[5 empty] | 0 | Kč bez DPH
* V případě, že dodavatel u některé položky nabídne zboží, které je atypické, případně nemá název nebo typové označení, ze kterého by zadavatel mohl ověřit splnění požadavků uvedených v položkovém rozpočtu, předloží dodavatel současně podrobnou technickou specifikaci, ve které uvede parametry nabízeného plnění minimálně v rozsahu zadavatelem požadovaných parametrů.

## 301
Název stavby: | Ostravská Univerzita
Název objektu: | Filozofická Fakulta
Název dokumentu: | Soupis zařízení
Název dílu: | Audiovizuální technika
Zkratka(označení) dílu: | AVT
Název místnosti: | Učebna
Číslo místnosti dle ARS: | 301
Číslo místnosti provozní:
ID | Název položky | Počet měrných jednotek | Měrná jednotka | Cena za MJ | Cena celkem | Technický popis zařízení - minimální požadavky | Nabízené zboží, výrobce, typ *
AV technika
A01 | Projektor | 1 | ks |  | 0 | Projektor s laserovým zdrojem, minimální parametry: svítivost 7000 ANSI lumenů, rozlišení min. 1920 x 1200, H/V posun objektivu, obrazové vstupy HDMI a HDBaseT; řízení RS232, LAN, provozní hlučnost projektoru max. 39 dB. Životnost světelného zdroje minimálně 20 000 hodin, objektiv projekční poměr 0,9 - 1:1
A04 | Držák projektoru | 1 | ks |  | 0 | Stropní držák projektoru s možností jemného nastavení
A08 | Motorické plátno | 1 | ks |  | 0 | Motorické promítací plátno, rozměr obrazu cca 300x300cm, pohon plochy trubkovým motorem, trapézový zatěžovací profil, koncové spínače pro nastavení vysunutí, rám pro vestavbu do kazetového podhledu
A09 | Relé jednotka | 1 | ks |  | 0 | Relé jednotka pro ovládání plátna, 2x přepínací relé 230VAC/16A
E01 | Reprosoustava nástěnná | 2 | ks |  | 0 | Dvoupásmová nástěnná reprosoustava, měniče min. 1" a 8", nominální impedance 8 ohmů, zatížitelnost 60W. Kmitočtový rozsah 60 Hz - 22 kHz (-10 dB), SPLMAX 108 dB, char. citlivost 87 dB (1W/1m). Horizontální vyzařovací úhel 105° (1 kHz až 4 kHz). Hmotnost cca 5 kg, nástěnný držák
D03 | Přípojné místo | 1 | ks |  | 0 | Přípojné místo, 1x zásuvka, VGA, HDMI, DP
D05 | Ovládací panel | 1 | ks |  | 0 | Řídící systém s tlačítkovým ovládacím panelem, minimální konektivita, 2x obousměrný port RS232, 1x IR, 1x digitální I/O port, 2x relé (spínací kontakt 24VDC/1A), Ethernet port s PoE, min. 6x podsvícené tlačítko, otočný regulátor hlasitosti, tvorba maker, integrovaný WebServer
Rack
D01 | AV racková skříňka | 1 | ks |  | 0 | Racková skříňka pro instalaci AV techniky, nábytkové řešení
C03 | Přepínač | 1 | ks |  | 0 | Přepínač s integrovaným TP vysílačem, konektivita: VGA, HDMI, DisplayPort, TP výstup (přenos video/audio po strukturované kabeláži)
C02 | Prezentační přepínač | 1 | ks |  | 0 | 4k Prezentační přepínač, min. 1x DisplayPort vstup, 2x HDMI 2.0 vstup, 1x TP (přenos video/audio po strukturované kabeláži) vstup, 1x TP/HDBaseT výstup, HDMI výstup, integrovaný 4K scaler, stereo audio vstup, stereo audio výstup, Ethernet rozhraní, RS232
C07 | Zesilovač | 1 | ks |  | 0 | Zesilovač 2 x 60 W, třída D s pasivním chlazením. Symetrické vstupy, vstup. impedance >10kOhm, kmitočtový rozsah 20 Hz - 20 kHz (±1 dB), S/N > 100 dB
Kabeláž
K02 | Kabeláž - sada | 1 | ks |  | 0 | Sada kabeláže dle KK
Práce a služby
I03 | Instalace | 1 | ks |  | 0 | Instalace AV techniky
I04 | Programování | 1 | ks |  | 0 | Programování řídícího systému
[5 empty] | 0 | Kč bez DPH
* V případě, že dodavatel u některé položky nabídne zboží, které je atypické, případně nemá název nebo typové označení, ze kterého by zadavatel mohl ověřit splnění požadavků uvedených v položkovém rozpočtu, předloží dodavatel současně podrobnou technickou specifikaci, ve které uvede parametry nabízeného plnění minimálně v rozsahu zadavatelem požadovaných parametrů.

## 308
Název stavby: | Ostravská Univerzita
Název objektu: | Filozofická Fakulta
Název dokumentu: | Soupis zařízení
Název dílu: | Audiovizuální technika
Zkratka(označení) dílu: | AVT
Název místnosti: | Učebna
Číslo místnosti dle ARS: | 308
Číslo místnosti provozní:
ID | Název položky | Počet měrných jednotek | Měrná jednotka | Cena za MJ | Cena celkem | Technický popis zařízení - minimální požadavky | Nabízené zboží, výrobce, typ *
AV technika
A01 | Projektor | 1 | ks |  | 0 | Projektor s laserovým zdrojem, minimální parametry: svítivost 7000 ANSI lumenů, rozlišení min. 1920 x 1200, H/V posun objektivu, obrazové vstupy HDMI a HDBaseT; řízení RS232, LAN, provozní hlučnost projektoru max. 39 dB. Životnost světelného zdroje minimálně 20 000 hodin, objektiv projekční poměr 0,9 - 1:1
A04 | Držák projektoru | 1 | ks |  | 0 | Stropní držák projektoru s možností jemného nastavení
A08 | Motorické plátno | 1 | ks |  | 0 | Motorické promítací plátno, rozměr obrazu cca 300x300cm, pohon plochy trubkovým motorem, trapézový zatěžovací profil, koncové spínače pro nastavení vysunutí, rám pro vestavbu do kazetového podhledu
A09 | Relé jednotka | 1 | ks |  | 0 | Relé jednotka pro ovládání plátna, 2x přepínací relé 230VAC/16A
E01 | Reprosoustava nástěnná | 2 | ks |  | 0 | Dvoupásmová nástěnná reprosoustava, měniče min. 1" a 8", nominální impedance 8 ohmů, zatížitelnost 60W. Kmitočtový rozsah 60 Hz - 22 kHz (-10 dB), SPLMAX 108 dB, char. citlivost 87 dB (1W/1m). Horizontální vyzařovací úhel 105° (1 kHz až 4 kHz). Hmotnost cca 5 kg, nástěnný držák
D03 | Přípojné místo | 1 | ks |  | 0 | Přípojné místo, 1x zásuvka, VGA, HDMI, DP
D05 | Ovládací panel | 1 | ks |  | 0 | Řídící systém s tlačítkovým ovládacím panelem, minimální konektivita, 2x obousměrný port RS232, 1x IR, 1x digitální I/O port, 2x relé (spínací kontakt 24VDC/1A), Ethernet port s PoE, min. 6x podsvícené tlačítko, otočný regulátor hlasitosti, tvorba maker, integrovaný WebServer
Rack
D01 | AV racková skříňka | 1 | ks |  | 0 | Racková skříňka pro instalaci AV techniky, nábytkové řešení
C03 | Přepínač | 1 | ks |  | 0 | Přepínač s integrovaným TP vysílačem, konektivita: VGA, HDMI, DisplayPort, TP výstup (přenos video/audio po strukturované kabeláži)
C02 | Prezentační přepínač | 1 | ks |  | 0 | 4k Prezentační přepínač, min. 1x DisplayPort vstup, 2x HDMI 2.0 vstup, 1x TP (přenos video/audio po strukturované kabeláži) vstup, 1x TP/HDBaseT výstup, HDMI výstup, integrovaný 4K scaler, stereo audio vstup, stereo audio výstup, Ethernet rozhraní, RS232
C07 | Zesilovač | 1 | ks |  | 0 | Zesilovač 2 x 60 W, třída D s pasivním chlazením. Symetrické vstupy, vstup. impedance >10kOhm, kmitočtový rozsah 20 Hz - 20 kHz (±1 dB), S/N > 100 dB
Kabeláž
K02 | Kabeláž - sada | 1 | ks |  | 0 | Sada kabeláže dle KK
Práce a služby
I03 | Instalace | 1 | ks |  | 0 | Instalace AV techniky
I04 | Programování | 1 | ks |  | 0 | Programování řídícího systému
[5 empty] | 0 | Kč bez DPH
* V případě, že dodavatel u některé položky nabídne zboží, které je atypické, případně nemá název nebo typové označení, ze kterého by zadavatel mohl ověřit splnění požadavků uvedených v položkovém rozpočtu, předloží dodavatel současně podrobnou technickou specifikaci, ve které uvede parametry nabízeného plnění minimálně v rozsahu zadavatelem požadovaných parametrů.

## 309
Název stavby: | Ostravská Univerzita
Název objektu: | Filozofická Fakulta
Název dokumentu: | Soupis zařízení
Název dílu: | Audiovizuální technika
Zkratka(označení) dílu: | AVT
Název místnosti: | Učebna
Číslo místnosti dle ARS: | 309
Číslo místnosti provozní:
ID | Název položky | Počet měrných jednotek | Měrná jednotka | Cena za MJ | Cena celkem | Technický popis zařízení - minimální požadavky | Nabízené zboží, výrobce, typ *
AV technika
A08 | Motorické plátno | 1 | ks |  | 0 | Motorické promítací plátno, rozměr obrazu cca 300x300cm, pohon plochy trubkovým motorem, trapézový zatěžovací profil, koncové spínače pro nastavení vysunutí, rám pro vestavbu do kazetového podhledu
A09 | Relé jednotka | 1 | ks |  | 0 | Relé jednotka pro ovládání plátna, 2x přepínací relé 230VAC/16A
A01 | Projektor | 1 | ks |  | 0 | Projektor s laserovým zdrojem, minimální parametry: svítivost 7000 ANSI lumenů, rozlišení min. 1920 x 1200, H/V posun objektivu, obrazové vstupy HDMI a HDBaseT; řízení RS232, LAN, provozní hlučnost projektoru max. 39 dB. Životnost světelného zdroje minimálně 20 000 hodin, objektiv projekční poměr 0,9 - 1:1
A04 | Držák projektoru | 1 | ks |  | 0 | Stropní držák projektoru s možností jemného nastavení
B08 | Displej 65" | 2 | ks |  | 0 | LCD panel s úhlopříčkou 65", jas 350 cd/m², kontrast 4000:1, rozlišení UHD 3840 x 2160, provozní charakteristika 16/7, vstupy 2xHDMI, RS232
B16 | Držák LCD | 2 | ks |  | 0 | Držák LCD s polohovatelným dvojitým ramenem, nosnost minimálně 30kg, plynulý náklon 20°, otočení o 90°, VESA 100x100 až 600x400mm
C09 | Převodník TP na HDMI | 2 | ks |  | 0 | Převodník TP na HDMI. Pro kabeláž do 70 m, rozlišení do 4K, přenos. rychlost až 10,2 Gb/s, barev. rozl. 12-bit, průchozí pro CEC. Použití pro hlavní projektor a náhledové monitory.
E01 | Reprosoustava nástěnná | 2 | ks |  | 0 | Dvoupásmová nástěnná reprosoustava, měniče min. 1" a 8", nominální impedance 8 ohmů, zatížitelnost 60W. Kmitočtový rozsah 60 Hz - 22 kHz (-10 dB), SPLMAX 108 dB, char. citlivost 87 dB (1W/1m). Horizontální vyzařovací úhel 105° (1 kHz až 4 kHz). Hmotnost cca 5 kg, nástěnný držák
E02 | Reprosoustava podhledová | 2 | ks |  | 0 | Koaxiální reproduktor 6,5 a 0,75'', kmit. rozsah min. 75 Hz - 20 kHz, příkon 75 W, vyzařovací úhel min. 110°, max .SPL 106 dB/1m.
D03 | Přípojné místo | 1 | ks |  | 0 | Přípojné místo, 1x zásuvka, VGA, HDMI, DP
D05 | Ovládací panel | 1 | ks |  | 0 | Řídící systém s tlačítkovým ovládacím panelem, minimální konektivita, 2x obousměrný port RS232, 1x IR, 1x digitální I/O port, 2x relé (spínací kontakt 24VDC/1A), Ethernet port s PoE, min. 6x podsvícené tlačítko, otočný regulátor hlasitosti, tvorba maker, integrovaný WebServer
Rack
D01 | AV racková skříňka | 1 | ks |  | 0 | Racková skříňka pro instalaci AV techniky, nábytkové řešení
C18 | Prezentační přepínač | 1 | ks |  | 0 | 4k Prezentační přepínač, min. 1x DisplayPort vstup, 5x HDMI 2.0 vstup, 1x TP/HDBaseT výstup, 1x HDMI výstup, integrovaný 4K scaler, 2x mic/line vstup, stereo audio vstup, stereo audio výstup, Ethernet rozhraní, RS232
C17 | Převodník HDMI na TP | 2 | ks |  | 0 | Převodník HDMI na TP, loop thru HDMI výstup, Pro kabeláž do 70 m, rozlišení do 4K, přenos. rychlost až 10,2 Gb/s, barevné rozlišení 12-bit, průchozí pro CEC, Použití pro hlavní projektor a náhledové monitory
C07 | Zesilovač | 2 | ks |  | 0 | Zesilovač 2 x 60 W, třída D s pasivním chlazením. Symetrické vstupy, vstup. impedance >10kOhm, kmitočtový rozsah 20 Hz - 20 kHz (±1 dB), S/N > 100 dB
C11 | Sada bezdrátových mikrofonů - ruční | 1 | ks |  | 0 | Mikroportová sada s ručním kondenzátorovým mikrofonem. Superkardioidní směrová charakteristika, citlivost 1,6 mV/Pa. 2880 laditelných UHF frekvencí, vysílač i přijímač s indikátorem stavu baterií, nabíjecí kontakty, řízení a monitoring z LAN, frekvenční rozsah: 80 Hz - 18 kHz, THD < 0,9 %, S/N > 115 dB(A). Doba provozu na baterie > 8 h.
C14 | Nabíječka bezdrátových mikrofonů | 1 | ks |  | 0 | Rychlá nabíječka pro 2 akumulátorové bloky bezdrátových mikrofonů, monitorování teploty, detekce vadných článků, síťový adaptér, adaptér pro vložení vysílací jednotky bezdrátové sady,
C15 | Akumulátorový blok | 1 | ks |  | 0 | Akumulátorový blok pro přenosné vysílače bezdrátový sad, integrované čidlo s indikací stavu akumulátoru, teploty nabíjení
C19 | Převodník VGA - HDMI | 1 | ks |  | 0 | Převodník VGA - HDMI, podpora rozlišení 640x480 - 1920x1200@60, audio embedding
Kabeláž
K01 | Kabeláž - sada | 1 | ks |  | 0 | Sada kabeláže dle KK
Práce a služby
I01 | Instalace | 1 | kpl |  | 0 | Instalace AV techniky
I02 | Programování | 1 | kpl |  | 0 | Programování řídícího systému
[5 empty] | 0 | Kč bez DPH
* V případě, že dodavatel u některé položky nabídne zboží, které je atypické, případně nemá název nebo typové označení, ze kterého by zadavatel mohl ověřit splnění požadavků uvedených v položkovém rozpočtu, předloží dodavatel současně podrobnou technickou specifikaci, ve které uvede parametry nabízeného plnění minimálně v rozsahu zadavatelem požadovaných parametrů.

## 313
Název stavby: | Ostravská Univerzita
Název objektu: | Filozofická Fakulta
Název dokumentu: | Soupis zařízení
Název dílu: | Audiovizuální technika
Zkratka(označení) dílu: | AVT
Název místnosti: | Učebna
Číslo místnosti dle ARS: | 313
Číslo místnosti provozní:
ID | Název položky | Počet měrných jednotek | Měrná jednotka | Cena za MJ | Cena celkem | Technický popis zařízení - minimální požadavky | Nabízené zboží, výrobce, typ *
AV technika
A01 | Projektor | 1 | ks |  | 0 | Projektor s laserovým zdrojem, minimální parametry: svítivost 7000 ANSI lumenů, rozlišení min. 1920 x 1200, H/V posun objektivu, obrazové vstupy HDMI a HDBaseT; řízení RS232, LAN, provozní hlučnost projektoru max. 39 dB. Životnost světelného zdroje minimálně 20 000 hodin, objektiv projekční poměr 0,9 - 1:1
A04 | Držák projektoru | 1 | ks |  | 0 | Stropní držák projektoru s možností jemného nastavení
A08 | Motorické plátno | 1 | ks |  | 0 | Motorické promítací plátno, rozměr obrazu cca 300x300cm, pohon plochy trubkovým motorem, trapézový zatěžovací profil, koncové spínače pro nastavení vysunutí, rám pro vestavbu do kazetového podhledu
A09 | Relé jednotka | 1 | ks |  | 0 | Relé jednotka pro ovládání plátna, 2x přepínací relé 230VAC/16A
E01 | Reprosoustava nástěnná | 2 | ks |  | 0 | Dvoupásmová nástěnná reprosoustava, měniče min. 1" a 8", nominální impedance 8 ohmů, zatížitelnost 60W. Kmitočtový rozsah 60 Hz - 22 kHz (-10 dB), SPLMAX 108 dB, char. citlivost 87 dB (1W/1m). Horizontální vyzařovací úhel 105° (1 kHz až 4 kHz). Hmotnost cca 5 kg, nástěnný držák
D03 | Přípojné místo | 1 | ks |  | 0 | Přípojné místo, 1x zásuvka, VGA, HDMI, DP
D05 | Ovládací panel | 1 | ks |  | 0 | Řídící systém s tlačítkovým ovládacím panelem, minimální konektivita, 2x obousměrný port RS232, 1x IR, 1x digitální I/O port, 2x relé (spínací kontakt 24VDC/1A), Ethernet port s PoE, min. 6x podsvícené tlačítko, otočný regulátor hlasitosti, tvorba maker, integrovaný WebServer
Rack
D01 | AV racková skříňka | 1 | ks |  | 0 | Racková skříňka pro instalaci AV techniky, nábytkové řešení
C03 | Přepínač | 1 | ks |  | 0 | Přepínač s integrovaným TP vysílačem, konektivita: VGA, HDMI, DisplayPort, TP výstup (přenos video/audio po strukturované kabeláži)
C02 | Prezentační přepínač | 1 | ks |  | 0 | 4k Prezentační přepínač, min. 1x DisplayPort vstup, 2x HDMI 2.0 vstup, 1x TP (přenos video/audio po strukturované kabeláži) vstup, 1x TP/HDBaseT výstup, HDMI výstup, integrovaný 4K scaler, stereo audio vstup, stereo audio výstup, Ethernet rozhraní, RS232
C07 | Zesilovač | 1 | ks |  | 0 | Zesilovač 2 x 60 W, třída D s pasivním chlazením. Symetrické vstupy, vstup. impedance >10kOhm, kmitočtový rozsah 20 Hz - 20 kHz (±1 dB), S/N > 100 dB
Kabeláž
K02 | Kabeláž - sada | 1 | ks |  | 0 | Sada kabeláže dle KK
Práce a služby
I03 | Instalace | 1 | ks |  | 0 | Instalace AV techniky
I04 | Programování | 1 | ks |  | 0 | Programování řídícího systému
[5 empty] | 0 | Kč bez DPH
* V případě, že dodavatel u některé položky nabídne zboží, které je atypické, případně nemá název nebo typové označení, ze kterého by zadavatel mohl ověřit splnění požadavků uvedených v položkovém rozpočtu, předloží dodavatel současně podrobnou technickou specifikaci, ve které uvede parametry nabízeného plnění minimálně v rozsahu zadavatelem požadovaných parametrů.

## 323
Název stavby: | Ostravská Univerzita
Název objektu: | Filozofická Fakulta
Název dokumentu: | Soupis zařízení
Název dílu: | Audiovizuální technika
Zkratka(označení) dílu: | AVT
Název místnosti: | Učebna
Číslo místnosti dle ARS: | 323
Číslo místnosti provozní:
ID | Název položky | Počet měrných jednotek | Měrná jednotka | Cena za MJ | Cena celkem | Technický popis zařízení - minimální požadavky | Nabízené zboží, výrobce, typ *
AV technika
A01 | Projektor | 1 | ks |  | 0 | Projektor s laserovým zdrojem, minimální parametry: svítivost 7000 ANSI lumenů, rozlišení min. 1920 x 1200, H/V posun objektivu, obrazové vstupy HDMI a HDBaseT; řízení RS232, LAN, provozní hlučnost projektoru max. 39 dB. Životnost světelného zdroje minimálně 20 000 hodin, objektiv projekční poměr 0,9 - 1:1
A04 | Držák projektoru | 1 | ks |  | 0 | Stropní držák projektoru s možností jemného nastavení
A08 | Motorické plátno | 1 | ks |  | 0 | Motorické promítací plátno, rozměr obrazu cca 300x300cm, pohon plochy trubkovým motorem, trapézový zatěžovací profil, koncové spínače pro nastavení vysunutí, rám pro vestavbu do kazetového podhledu
A09 | Relé jednotka | 1 | ks |  | 0 | Relé jednotka pro ovládání plátna, 2x přepínací relé 230VAC/16A
E01 | Reprosoustava nástěnná | 2 | ks |  | 0 | Dvoupásmová nástěnná reprosoustava, měniče min. 1" a 8", nominální impedance 8 ohmů, zatížitelnost 60W. Kmitočtový rozsah 60 Hz - 22 kHz (-10 dB), SPLMAX 108 dB, char. citlivost 87 dB (1W/1m). Horizontální vyzařovací úhel 105° (1 kHz až 4 kHz). Hmotnost cca 5 kg, nástěnný držák
D03 | Přípojné místo | 1 | ks |  | 0 | Přípojné místo, 1x zásuvka, VGA, HDMI, DP
D05 | Ovládací panel | 1 | ks |  | 0 | Řídící systém s tlačítkovým ovládacím panelem, minimální konektivita, 2x obousměrný port RS232, 1x IR, 1x digitální I/O port, 2x relé (spínací kontakt 24VDC/1A), Ethernet port s PoE, min. 6x podsvícené tlačítko, otočný regulátor hlasitosti, tvorba maker, integrovaný WebServer
Rack
D01 | AV racková skříňka | 1 | ks |  | 0 | Racková skříňka pro instalaci AV techniky, nábytkové řešení
C03 | Přepínač | 1 | ks |  | 0 | Přepínač s integrovaným TP vysílačem, konektivita: VGA, HDMI, DisplayPort, TP výstup (přenos video/audio po strukturované kabeláži)
C02 | Prezentační přepínač | 1 | ks |  | 0 | 4k Prezentační přepínač, min. 1x DisplayPort vstup, 2x HDMI 2.0 vstup, 1x TP (přenos video/audio po strukturované kabeláži) vstup, 1x TP/HDBaseT výstup, HDMI výstup, integrovaný 4K scaler, stereo audio vstup, stereo audio výstup, Ethernet rozhraní, RS232
C07 | Zesilovač | 1 | ks |  | 0 | Zesilovač 2 x 60 W, třída D s pasivním chlazením. Symetrické vstupy, vstup. impedance >10kOhm, kmitočtový rozsah 20 Hz - 20 kHz (±1 dB), S/N > 100 dB
Kabeláž
K02 | Kabeláž - sada | 1 | ks |  | 0 | Sada kabeláže dle KK
Práce a služby
I03 | Instalace | 1 | ks |  | 0 | Instalace AV techniky
I04 | Programování | 1 | ks |  | 0 | Programování řídícího systému
[5 empty] | 0 | Kč bez DPH
* V případě, že dodavatel u některé položky nabídne zboží, které je atypické, případně nemá název nebo typové označení, ze kterého by zadavatel mohl ověřit splnění požadavků uvedených v položkovém rozpočtu, předloží dodavatel současně podrobnou technickou specifikaci, ve které uvede parametry nabízeného plnění minimálně v rozsahu zadavatelem požadovaných parametrů.