## Výkaz materálu OK
Výkaz materiálu ocelové konstrukce
Dodavatel: | Ostravská univerzita |  |  |  | Zakázka: | Vědecko-výzkumné centrum - LERCO
| Dvořákova 7, 701 03 Ostrava |  |  |  | Číslo zakázky: | 2131
| DSP |  |  |  | Datum:
Revize:
Profil | Norma | Materiál | Počet | 1ks délka(mm) | Celk. délka(mm) | Celk. nátěr. plocha(m2) | Celk. hmotnost(Kg) | Poznámka
ZÁV.TYČ__M20 |  | 8.8 | 2 | 330 | 660 | 0.04 | 1.6
|  |  |  | Mezisoučet: | 660 | 0.04 | 1.6
ZÁV.TYČ__M24 |  | 8.8 | 116 | 330 | 38280 | 2.95 | 129.8
|  |  |  | Mezisoučet: | 38280 | 2.95 | 129.8
D20 |  | S355J0 | 6 | 4546 | 27273 | 1.7 | 64.2
D20 |  | S355J0 | 6 | 4527 | 27161 | 1.69 | 64
D20 |  | S355J0 | 2 | 4602 | 9204 | 0.57 | 21.7
D20 |  | S355J0 | 1 | 4587 | 4587 | 0.29 | 10.8
D20 |  | S355J0 | 1 | 4559 | 4559 | 0.28 | 10.7
D20 |  | S355J0 | 24 | 4227 | 101439 | 6.32 | 238.9
|  |  |  | Mezisoučet: | 174223 | 10.85 | 410.3
HEA160 |  | S355J0 | 4 | 4065 | 16260 | 14.73 | 495.1
HEA160 |  | S355J0 | 2 | 3521 | 7042 | 6.38 | 214.4
HEA160 |  | S355J0 | 1 | 3438 | 3438 | 3.11 | 104.7
HEA160 |  | S355J0 | 2 | 3348 | 6695 | 6.07 | 203.9
|  |  |  | Mezisoučet: | 33435 | 30.29 | 1018.1
IPE180 |  | S355J0 | 15 | 2300 | 34500 | 24.08 | 647.3
|  |  |  | Mezisoučet: | 34500 | 24.08 | 647.3
IPE240 |  | S355J0 | 2 | 3593 | 7186 | 6.63 | 220.5
IPE240 |  | S355J0 | 2 | 3475 | 6950 | 6.41 | 213.3
|  |  |  | Mezisoučet: | 14135 | 13.03 | 433.8
IPE270 |  | S355J0 | 40 | 3517 | 140687 | 146.45 | 5069.1
IPE270 |  | S355J0 | 36 | 5826 | 209730 | 218.33 | 7556.9
IPE270 |  | S355J0 | 4 | 2155 | 8620 | 8.97 | 310.6
IPE270 |  | S355J0 | 3 | 5817 | 17452 | 18.17 | 628.8
IPE270 |  | S355J0 | 3 | 3648 | 10943 | 11.39 | 394.3
IPE270 |  | S355J0 | 2 | 5959 | 11918 | 12.41 | 429.4
IPE270 |  | S355J0 | 2 | 5425 | 10850 | 11.3 | 391
IPE270 |  | S355J0 | 2 | 4065 | 8130 | 8.46 | 292.9
IPE270 |  | S355J0 | 1 | 5133 | 5133 | 5.34 | 184.9
IPE270 |  | S355J0 | 1 | 3394 | 3394 | 3.53 | 122.3
IPE270 |  | S355J0 | 3 | 1378 | 4135 | 4.3 | 149
|  |  |  | Mezisoučet: | 430990 | 448.66 | 15529.2
PL8*284 |  | S235JR | 3 | 1208 | 3623 | 1.13 | 33.4
PL8*284 |  | S235JR | 40 | 1207 | 48273 | 15.02 | 444.9
|  |  |  | Mezisoučet: | 51895 | 16.15 | 478.3
PL10*60 |  | S235JR | 4 | 246 | 982 | 0.14 | 4.6
|  |  |  | Mezisoučet: | 982 | 0.14 | 4.6
PL10*70 |  | S235JR | 8 | 130 | 1040 | 0.17 | 5.6
PL10*70 |  | S235JR | 2 | 70 | 140 | 0.03 | 0.8
|  |  |  | Mezisoučet: | 1180 | 0.2 | 6.3
PL12*60 |  | S235JR | 24 | 250 | 5990 | 0.88 | 33.3
PL12*60 |  | S235JR | 258 | 246 | 63365 | 9.28 | 349.7
|  |  |  | Mezisoučet: | 69355 | 10.16 | 383
PL12*70 |  | S235JR | 8 | 134 | 1072 | 0.18 | 6.9
|  |  |  | Mezisoučet: | 1072 | 0.18 | 6.9
PL12*80 |  | S235JR | 116 | 80 | 9280 | 1.93 | 69.9
|  |  |  | Mezisoučet: | 9280 | 1.93 | 69.9
PL12*125 |  | S235JR | 43 | 260 | 11185 | 3.19 | 131.7
|  |  |  | Mezisoučet: | 11185 | 3.19 | 131.7
PL12*135 |  | S235JR | 3 | 1233 | 3698 | 1.1 | 47
PL12*135 |  | S235JR | 40 | 1232 | 49267 | 14.61 | 626.5
|  |  |  | Mezisoučet: | 52964 | 15.71 | 673.6
PL15*138 |  | S235JR | 43 | 603 | 25912 | 8.11 | 421.1
|  |  |  | Mezisoučet: | 25911 | 8.11 | 421.1
PL15*142 |  | S235JR | 8 | 390 | 3120 | 1.01 | 52.2
PL15*142 |  | S235JR | 1 | 370 | 370 | 0.12 | 6.2
|  |  |  | Mezisoučet: | 3490 | 1.13 | 58.4
PL15*260 |  | S235JR | 50 | 390 | 19500 | 11.11 | 597
|  |  |  | Mezisoučet: | 19500 | 11.11 | 597
PL20*160 |  | S235JR | 4 | 280 | 1120 | 0.43 | 28.1
PL20*160 |  | S235JR | 4 | 260 | 1040 | 0.4 | 26.1
|  |  |  | Mezisoučet: | 2160 | 0.83 | 54.3
SHS140*6 |  | S355J0 | 30 | 3000 | 90000 | 50.5 | 2272.1
SHS140*6 |  | S355J0 | 4 | 3050 | 12200 | 6.85 | 308
SHS140*6 |  | S355J0 | 3 | 2300 | 6900 | 3.87 | 174.2
SHS140*6 |  | S355J0 | 2 | 4035 | 8070 | 4.53 | 203.7
SHS140*6 |  | S355J0 | 2 | 4000 | 8000 | 4.49 | 202
SHS140*6 |  | S355J0 | 2 | 3600 | 7200 | 4.04 | 181.8
SHS140*6 |  | S355J0 | 2 | 2050 | 4100 | 2.3 | 103.5
SHS140*6 |  | S355J0 | 2 | 1825 | 3650 | 2.05 | 92.1
SHS140*6 |  | S355J0 | 1 | 3400 | 3400 | 1.91 | 85.8
SHS140*6 |  | S355J0 | 1 | 3200 | 3200 | 1.8 | 80.8
SHS140*6 |  | S355J0 | 1 | 2918 | 2918 | 1.64 | 73.7
SHS140*6 |  | S355J0 | 1 | 2175 | 2175 | 1.22 | 54.9
SHS140*6 |  | S355J0 | 1 | 1325 | 1325 | 0.75 | 33.4
SHS140*6 |  | S355J0 | 1 | 523 | 523 | 0.3 | 13.2
SHS140*6 |  | S355J0 | 1 | 500 | 500 | 0.28 | 12.6
|  |  |  | Mezisoučet: | 154160 | 86.51 | 3891.9
TR76/4 |  | S355J0 | 30 | 3000 | 90000 | 21.38 | 622.9
TR76/4 |  | S355J0 | 2 | 4000 | 8000 | 1.9 | 55.4
TR76/4 |  | S355J0 | 2 | 3300 | 6600 | 1.57 | 45.7
TR76/4 |  | S355J0 | 2 | 3297 | 6593 | 1.57 | 45.6
TR76/4 |  | S355J0 | 2 | 3050 | 6100 | 1.45 | 42.2
TR76/4 |  | S355J0 | 2 | 2263 | 4525 | 1.08 | 31.3
TR76/4 |  | S355J0 | 2 | 1825 | 3650 | 0.87 | 25.3
TR76/4 |  | S355J0 | 1 | 3600 | 3600 | 0.85 | 24.9
TR76/4 |  | S355J0 | 1 | 2050 | 2050 | 0.49 | 14.2
TR76/4 |  | S355J0 | 2 | 1325 | 2650 | 0.63 | 18.3
|  |  |  | Mezisoučet: | 133768 | 31.78 | 925.9
UPE180 |  | S355J0 | 30 | 3000 | 90000 | 57.51 | 1773.3
UPE180 |  | S355J0 | 4 | 3050 | 12200 | 7.8 | 240.4
UPE180 |  | S355J0 | 2 | 4000 | 8000 | 5.11 | 157.6
UPE180 |  | S355J0 | 2 | 3600 | 7200 | 4.6 | 141.9
UPE180 |  | S355J0 | 2 | 2910 | 5820 | 3.72 | 114.7
UPE180 |  | S355J0 | 2 | 2050 | 4100 | 2.62 | 80.8
UPE180 |  | S355J0 | 2 | 1825 | 3650 | 2.33 | 71.9
|  |  |  | Mezisoučet: | 130970 | 83.69 | 2580.6
UPE270 |  | S355J0 | 2 | 5425 | 10850 | 9.68 | 381.6
UPE270 |  | S355J0 | 2 | 932 | 1865 | 1.66 | 65.6
|  |  |  | Mezisoučet: | 12714 | 11.34 | 447.2
Celkem
[6 empty] | 812.08 m2 | 28900.5 | kg
[6 empty] | Přídavek na spojovací materiál 2% | 578.01 | kg
[6 empty] | Přídavek na přípoje 20% | 5780.1 | kg
[6 empty] | Celkem | 35258.61 | kg
Pouze hlavní ocelová konstrukce.