## Část 1
Technická specifikace předmětu plnění |  | Příloha č. 1 Smlouvy
Dílčí část 1
| Popis parametru (Nabídka účastníka musí splňovat všechny níže uvedené požadavky a parametry specifikace. U parametrů vymezených minimální nebo maximálně úrovní nebo rozmezím hodnot, musí nabídka účastníka vyhovět alespoň stanovené požadované úrovni.) | Účastníkem nabízená hodnota (Účastník uvede ANO. Hodnotou "ANO" se rozumí splnění uvedeného parametru. V případě, že je v technické specifikaci uvedeno rozmezí rozměru/výkonu apod., je nutno uvést konkrétní hodnotu, které jím nabízené věci dosahují. Má se za to, že pokud účastník neuvede některou požadovanou hodnotu, jím nabízené věci dosahují minimální hodnoty uvedené zadavatelem ve sloupci "popis parametru". V případě položky Model - typové/výrobní označení a Výrobce je účastník povinen uvést konkrétní označení/název. Účastník uvedené hodnoty garantuje.) Z údajů uvedených účastníkem musí být zřejmé, že účastníkem nabízené zboží splňuje popis parametru/minimální technické požadavky stanovené zadavatelem - účastník uvede splnění požadovaného parametru ověřitelným způsobem, např. konkrétním odkazem na katalogové, technické listy, výkresy, webové stránky produktu, apod.)
Položka č. 1 Lebka na stojanu |  | Model - typové/výrobní označení | Výrobce
|  | vyplní dodavatel | vyplní dodavatel
Počet kusů: 2 ks |  | Účastníkem nabízená hodnota
| Model lebky je upevněn na stojanu. | vyplní dodavatel
| Lebka je rozdělena na dvě části, kdy jedna její polovina zobrazuje paranazální dutiny (tj. čelistní, čichové, klínovou a čelní dutinu), které jsou viditelně barevně rozlišené. | vyplní dodavatel
| Druhá polovina lebky slouží k ukázce struktury kostí s možností odstranění nosní přepážky. | vyplní dodavatel
| Model disponuje barevným rozlišením přítoku krve do lebky, obličejové tepny, krční tepny, větve meningeální tepny. | vyplní dodavatel
| Na modelu jsou odnímatelné tyto části: | vyplní dodavatel
| - obě poloviny lebeční klenby | vyplní dodavatel
| - levá polovina báze lební s kompletní čelistí | vyplní dodavatel
| - minimálně 1 polovina mozku | vyplní dodavatel
| - nosní přepážka | vyplní dodavatel
Položka č. 2 Demonstrativní lebka |  | Model - typové/výrobní označení | Výrobce
|  | vyplní dodavatel | vyplní dodavatel
Počet kusů: 1 ks |  | Účastníkem nabízená hodnota
| Lebka je v reálné životní velikosti. | vyplní dodavatel
| Lebka je rozdělena na minimálně 10 částí. | vyplní dodavatel
| Části lebky obsahují minimáně: | vyplní dodavatel
| - barevně označené cévy a krevní zásobování tvrdé pleny | vyplní dodavatel
| - báze lebky - rozděleno středovým řezem na dvě poloviny | vyplní dodavatel
| - oddělitelnou nosní přepážku | vyplní dodavatel
| - zobrazení nosních dutin a nisních mušlí | vyplní dodavatel
| - otevíratelnou čelní a čelistní dutinu | vyplní dodavatel
| - odnímatelnou a otevíratelnou pravou spánkovou kost | vyplní dodavatel
| - zobrazeny kostěné labyrinty, semicirkulární kanálky, ušní bubínek, řetězec sluchových kůstek | vyplní dodavatel
| - zobrazení mastoidektomie na pravé spánkové kosti | vyplní dodavatel
| - odnímatelná spodní čelist a kořeny zubů | vyplní dodavatel
| - kompletní set zubů | vyplní dodavatel
| Maximální hmotnost je 1 400g. | vyplní dodavatel
Položka č. 3 Anatomický model |  | Model - typové/výrobní označení | Výrobce
|  | vyplní dodavatel | vyplní dodavatel
Počet kusů: 1 ks |  | Účastníkem nabízená hodnota
| Kompletní zobrazení obou čelistí. | vyplní dodavatel
| Možnost názorné ukázky patologie a fixní protézy implantátu. | vyplní dodavatel
Položka č. 4 Model čelistí pro nácvik infiltrativní anestezie |  | Model - typové/výrobní označení | Výrobce
|  | vyplní dodavatel | vyplní dodavatel
Počet kusů: 2 ks |  | Účastníkem nabízená hodnota
| Model disponuje měkkou dásní, díky které lze nacvičovat infiltrativní anestezii. | vyplní dodavatel
| Vpichy lze opakovat - stopy po nich nezůstávají. | vyplní dodavatel
| Součástí modelu je artikulátor. | vyplní dodavatel
| Dodávka obsahuje minimálně 10 ks náhradní dásně k modelu. | vyplní dodavatel
Položka č. 5 Simulační chrup k nácviku injekční aplikace anestetika |  | Model - typové/výrobní označení | Výrobce
|  | vyplní dodavatel | vyplní dodavatel
Počet kusů: 3 ks |  | Účastníkem nabízená hodnota
| Disponuje minimálně 11 snímacími kontaktními body, jak v horní čelisti, tak i v dolní. | vyplní dodavatel
| Díky zvukovému a světelnému signálu lze rozeznat správnou pozici a úhel vpichu injekce. | vyplní dodavatel
| Chrup obsahuje minimálně 32 vyjímatelných zubů, kterou jsou anatomicky tvarovány. | vyplní dodavatel
| Součástí dodávky jsou i průhledné růžové dásně, díky kterým lze sledovat daný vpich. | vyplní dodavatel
| Kabeláž, která spojuje model s indikační jednotkou má délku minimálně 0,8 m. | vyplní dodavatel
Položka č. 6 Didaktický model lebky |  | Model - typové/výrobní označení | Výrobce
|  | vyplní dodavatel | vyplní dodavatel
Počet kusů: 1 ks |  | Účastníkem nabízená hodnota
| Model lze rozložit na minimálně 22 kostí. | vyplní dodavatel
| Model disponuje pohyblivými magnetickými spoji. | vyplní dodavatel
| Jednotlivé kosti jsou barevně odlišeny. | vyplní dodavatel
| Seznam kostí, kterou lze minimálně rozložit: levá a pravá temenní kost, týlní kost, levá a pravá spánková kost, klínová kost, čelní kost, kost čichová, kost radličná, levá a pravá patrová kost, levá a pravá dolní nosní skořepa, levá a pravá nosní kost, levá a pravá slzní kost, levá a pravá horní čelist se zuby, levá a pravá lícní kost, dolní čelist se zuby. | vyplní dodavatel
Celková nabídková cena veřejné zakázky:
| Položka | Počet kusů | Jednotková nabídková cena bez DPH | Celková nabídková cena bez DPH | Výše DPH | Celková nabídková cena vč. DPH
1. | Lebka na stojanu | 2 | 0 | 0 |  | 0
2. | Demonstrativní lebka | 1 | 0 | 0 |  | 0
3. | Anatomický model | 1 | 0 | 0 |  | 0
4. | Model čelistí pro nácvik infiltrativní anestezie | 2 | 0 | 0 |  | 0
5. | Simulační chrup k nácviku injekční aplikace anestetika | 3 | 0 | 0 |  | 0
6. | Didaktický model lebky | 1 | 0 | 0 |  | 0
Nabídková cena VZ CELKEM |  |  | 0 | 0 | 0 | 0

## Část 2
Technická specifikace předmětu plnění |  | Příloha č. 1 Smlouvy
Dílčí část 2
| Popis parametru (Nabídka účastníka musí splňovat všechny níže uvedené požadavky a parametry specifikace. U parametrů vymezených minimální nebo maximálně úrovní nebo rozmezím hodnot, musí nabídka účastníka vyhovět alespoň stanovené požadované úrovni.) | Účastníkem nabízená hodnota (Účastník uvede ANO. Hodnotou "ANO" se rozumí splnění uvedeného parametru. V případě, že je v technické specifikaci uvedeno rozmezí rozměru/výkonu apod., je nutno uvést konkrétní hodnotu, které jím nabízené věci dosahují. Má se za to, že pokud účastník neuvede některou požadovanou hodnotu, jím nabízené věci dosahují minimální hodnoty uvedené zadavatelem ve sloupci "popis parametru". V případě položky Model - typové/výrobní označení a Výrobce je účastník povinen uvést konkrétní označení/název. Účastník uvedené hodnoty garantuje.) Z údajů uvedených účastníkem musí být zřejmé, že účastníkem nabízené zboží splňuje popis parametru/minimální technické požadavky stanovené zadavatelem - účastník uvede splnění požadovaného parametru ověřitelným způsobem, např. konkrétním odkazem na katalogové, technické listy, výkresy, webové stránky produktu, apod.)
Položka č. 7 Dentální histologické preparáty |  | Model - typové/výrobní označení | Výrobce
|  | vyplní dodavatel | vyplní dodavatel
Počet kusů: 20 sad |  | Účastníkem nabízená hodnota
| Dentální preparáty jsou pod mikroskop. | vyplní dodavatel
| Dodávka obsahuje 20 sad, kdy 1 sada disponuje minimálně 25 kusy dentálních histologických preparátů. | vyplní dodavatel
| Na jednotlivých preparátech je minimálně zobrazeno: | vyplní dodavatel
| - výbrus lidského zubu | vyplní dodavatel
| - zub a parodont | vyplní dodavatel
| - dentin | vyplní dodavatel
| - stavba lidské sliznice dutiny ústní | vyplní dodavatel
| - sklovina stoličky na podélném výbrusu | vyplní dodavatel
| - podélný výbrus skloviny řezáku | vyplní dodavatel
| - řez měkkým patrem | vyplní dodavatel
| - řez zubem | vyplní dodavatel
| - tvrdé patro | vyplní dodavatel
| - hrazené papily | vyplní dodavatel
| - listovité papily | vyplní dodavatel
| - řezy alveolární kostí | vyplní dodavatel
| - dáseň | vyplní dodavatel
| - bukální sliznice | vyplní dodavatel
| - nitkovité papily | vyplní dodavatel
| - výbrus zubem | vyplní dodavatel
| - řez parodontální tkání | vyplní dodavatel
| - sklovina - příčný vybroušený řez | vyplní dodavatel
| - sklovina - příčný vybroušený řez lidským zubem | vyplní dodavatel
| - dentin - příčný vybroušený řez | vyplní dodavatel
| - dentin - podélný vybroušený řez | vyplní dodavatel
| - cement - příčný vybroušený řez | vyplní dodavatel
| - cement - podélný vybroušený řez | vyplní dodavatel
| - nitkovitá papila | vyplní dodavatel
| - houbovitá papila | vyplní dodavatel
Celková nabídková cena veřejné zakázky:
| Položka | Počet kusů | Jednotková nabídková cena bez DPH | Celková nabídková cena bez DPH | Výše DPH | Celková nabídková cena vč. DPH
7. | Dentální histologické preparáty | 20 | 0 | 0 |  | 0
Nabídková cena VZ CELKEM |  |  | 0 | 0 | 0 | 0

## Část 3
Technická specifikace předmětu plnění |  | Příloha č. 1 Smlouvy
Dílčí část 3
| Popis parametru (Nabídka účastníka musí splňovat všechny níže uvedené požadavky a parametry specifikace. U parametrů vymezených minimální nebo maximálně úrovní nebo rozmezím hodnot, musí nabídka účastníka vyhovět alespoň stanovené požadované úrovni.) | Účastníkem nabízená hodnota (Účastník uvede ANO. Hodnotou "ANO" se rozumí splnění uvedeného parametru. V případě, že je v technické specifikaci uvedeno rozmezí rozměru/výkonu apod., je nutno uvést konkrétní hodnotu, které jím nabízené věci dosahují. Má se za to, že pokud účastník neuvede některou požadovanou hodnotu, jím nabízené věci dosahují minimální hodnoty uvedené zadavatelem ve sloupci "popis parametru". V případě položky Model - typové/výrobní označení a Výrobce je účastník povinen uvést konkrétní označení/název. Účastník uvedené hodnoty garantuje.) Z údajů uvedených účastníkem musí být zřejmé, že účastníkem nabízené zboží splňuje popis parametru/minimální technické požadavky stanovené zadavatelem - účastník uvede splnění požadovaného parametru ověřitelným způsobem, např. konkrétním odkazem na katalogové, technické listy, výkresy, webové stránky produktu, apod.)
Položka č. 8 Sada anatomických modelů |  | Model - typové/výrobní označení | Výrobce
|  | vyplní dodavatel | vyplní dodavatel
Počet kusů: 1 sada |  | Účastníkem nabízená hodnota
| Sada obsahuje celkem 8 modelů. | vyplní dodavatel
| Každý model je upevněn na samostatném podstavci. | vyplní dodavatel
| Mezi jednotlivé modely patří: | vyplní dodavatel
| - embryo, které odpovídá cca 28 dní. Kdy je model těla embrya otevřen ze strany. Zvětšení modelu je minimálně 53 krát. | vyplní dodavatel
| - embryo, které odpovídá cca 28 dní. Kdy je model těla embrya otevřen zepředu. Zvětšení modelu je minimálně 53 krát. | vyplní dodavatel
| - embryo, které odpovídá cca 28 dní. Kdy je model těla embrya uzpůsoben pohledu z dorzální strany. Zvětšení modelu je minimálně 53 krát. | vyplní dodavatel
| - embryo, které odpovídá 28 dní. Kdy na modelu lze pozorovat trubici útrob a její zvětšení je minimálně 53 krát. | vyplní dodavatel
| - embryo, které odpovídá cca 4 týdnům. Kdy model je zhotoven pro pohled těla z otevřené strany. Zvětšení minimálně 50 krát. | vyplní dodavatel
| - embryo, které odpovídá cca 4 týdnům. Kdy model je zhotoven pro pohled těla s otevřenou hrudní a břišní dutinou. Zvětšení minimálně 50 krát. | vyplní dodavatel
| - plod na konci 4. týdne těhotenství, kdy tělo modelu je možné pozorovat z otevřené strany s oběhovým systémem. Zvětšení je minimálně 30 krát. | vyplní dodavatel
| - plod na konci 4. týdne těhotenství, kdy je tělo otevřené ze strany a jeho zvětšení je minimálně 30 krát. | vyplní dodavatel
Celková nabídková cena veřejné zakázky:
| Položka | Počet sada/kusů | Jednotková nabídková cena bez DPH | Celková nabídková cena bez DPH | Výše DPH | Celková nabídková cena vč. DPH
8. | Sada anatomických modelů | 1 | 0 | 0 |  | 0
Nabídková cena VZ CELKEM |  |  | 0 | 0 | 0 | 0