## Rekapitulace stavby
Export Komplet | [26 empty] | VZ | 2.0 | ZAMOK |  |  |  |  | False | False | {26606824-8fbc-4d8f-ba23-ff906e9b5b7f}
[33 empty] | 0,01 | 21
[33 empty] | 0,01 | 15
|  | REKAPITULACE STAVBY | [17 empty] | v --- níže se nacházejí doplnkové a pomocné údaje k sestavám --- v | [11 empty] | Návod na vyplnění | 0,001
|  | Kód: | [5 empty] | 1435 | [23 empty] | Měnit lze pouze buňky se žlutým podbarvením! 1) v Rekapitulaci stavby vyplňte údaje o Uchazeči (přenesou se do ostatních sestav i v jiných listech) 2) na vybraných listech vyplňte v sestavě Soupis prací ceny u položek | 0,01
|  | Stavba: | [5 empty] | Ostravská univerzita, objekt A, Přírodovědecká fakulta | [24 empty] | 0,01
|  | KSO: | [13 empty] | CC-CZ: | [16 empty] | 0,01
|  | Místo: | [5 empty] | k.ú. Moravská Ostrava, ul. 30. dubna 22/1404 70200 | [7 empty] | Datum: |  | 31. 8. 2023 | [14 empty] | 0,01
0,01
|  | Zadavatel: | [13 empty] | IČ: |  | 61988987 | [14 empty] | 0,01
|  |  | Ostravská univerzita | [12 empty] | DIČ: |  | CZ61988987 | [14 empty] | 0,01
0,01
|  | Uchazeč: | [13 empty] | IČ: |  | Vyplň údaj | [14 empty] | 0,01
|  |  | Vyplň údaj | [12 empty] | DIČ: |  | Vyplň údaj | [14 empty] | 0,01
False
|  | Projektant: | [13 empty] | IČ: |  | 29263140 | [14 empty] | False
|  |  | Ateliér Velehradský, s.r.o. | [12 empty] | DIČ: |  | CZ29263140 | [14 empty] | True
0,01
|  | Zpracovatel: | [13 empty] | IČ: | [16 empty] | 0,01
|  |  | Ateliér Velehradský, s.r.o. Ing. Vojtěch Biolek | [12 empty] | DIČ: | [16 empty] | False
Poznámka:
Soupis prací je sestaven s využitím Cenové soustavy ÚRS. Položky, které pochází z této cenové soustavy, jsou ve sloupci 'Cenová soustava' označeny popisem 'CS ÚRS' a úrovní příslušného kalendářního pololetí. Veškeré další informace vymezující popis a podmínky použití těchto položek z Cenové soustavy, které nejsou uvedeny přímo v soupisu prací, jsou neomezeně dálkově k dispozici na webu podminky.urs.cz. Rozpočet slouží výhradně a pouze pro výběr zhotovitele. Rozpočet je sestaven na základě vyhlášky č. 169/2016 Sb. Zhotovitel je povinen zkontrolovat rozpočet a doplnit chybějící položky. V opačném případě je zhotovitel povinen upozornit zadavatele na případné nedostatky. Ceny v nabídce musí vycházet nejen z předloženého soupisu výkonů, ale i ze znalosti celého projektu. Prostudování kompletní dokumentace je nutnou podmínkou předložení nabídky. Veškeré konstrukce se dodávají jako plně funkční celek. Zhotovitel je povinen zohlednit v nabídce veškeré stavební postupy a technologie, které lze z charakteru stavebního rozsahu a místa plnění předpokládat. Ve výkaze jsou barevně odlišené některé položky u kterých je nutné pozorně číst poznámky v popisu: světle zelená - materiál již je zadavatelem zakoupen z předchozí etapy a je již na stavbě nebo je nutné dodat z externího skladu červeně - k již dodanému materiálu je nutné dokoupit další materiál stejného typu tmavě zelená (D.1.4.2) - materiál je již dodán včetně zabudování, ve výkaze je uvedeno nulové množství
|  | Cena bez DPH | [13 empty] | 90000
[9 empty] | Sazba daně |  |  | Základ daně |  |  |  | Výše daně
|  | DPH |  | základní |  |  |  |  | 21% |  |  | 90000 |  |  |  | 18900
|  |  |  | snížená |  |  |  |  | 15% |  |  | 0 |  |  |  | 0
|  |  |  | zákl. přenesená |  |  |  |  | 21% |  |  | 0 |  |  |  | 0
|  |  |  | sníž. přenesená |  |  |  |  | 15% |  |  | 0 |  |  |  | 0
|  |  |  | nulová |  |  |  |  | 0% |  |  | 0 |  |  |  | 0
|  | Cena s DPH | [8 empty] | v |  | CZK |  |  | 108900
REKAPITULACE OBJEKTŮ STAVBY A SOUPISŮ PRACÍ
| Kód: | [7 empty] | 1435
| Stavba: | [7 empty] | Ostravská univerzita, objekt A, Přírodovědecká fakulta
| Místo: | [7 empty] | k.ú. Moravská Ostrava, ul. 30. dubna 22/1404 70200 | [5 empty] | Datum: |  | 31. 8. 2023
| Zadavatel: | [7 empty] | Ostravská univerzita | [5 empty] | Projektant: |  | Ateliér Velehradský, s.r.o. |  |  | Informatívní údaje z listů zakázek
| Uchazeč: | [13 empty] | Zpracovatel: |  | Ateliér Velehradský, s.r.o. Ing. Vojtěch Biolek
| Kód |  |  |  |  | Popis | [7 empty] | Cena bez DPH [CZK] |  |  |  | Cena s DPH [CZK] | Typ | z toho Ostat. náklady [CZK] | DPH [CZK] | Normohodiny [h] | DPH základní [CZK] | DPH snížená [CZK] | DPH základní přenesená [CZK] | DPH snížená přenesená [CZK] | Základna DPH základní | Základna DPH snížená | Základna DPH zákl. přenesená | Základna DPH sníž. přenesená | Základna DPH nulová
| Náklady stavby celkem | [12 empty] | 90000 |  |  |  | 108900 |  | 0 | 18900 | 0 | 18900 | 0 | 0 | 0 | 90000 | 0 | 0 | 0 | 0 |  | D | 0 | ###NOIMPORT### | IMPORT | {26606824-8fbc-4d8f-ba23-ff906e9b5b7f} | {00000000-0000-0000-0000-000000000000}
|  | SO 01 |  |  |  |  | Budova OU | [6 empty] | 0 |  |  |  | 0 | STA | 0 | 0 | 0 | 0 | 0 | 0 | 0 | 0 | 0 | 0 | 0 | 0 |  | D | 1 | ###NOIMPORT### | IMPORT | {005f43bb-a9ff-4836-b1dc-5e4467b897dc} | {26606824-8fbc-4d8f-ba23-ff906e9b5b7f} | 2
|  |  | D.1.1-2 |  |  |  |  | Architektonicko-stavební řešení | [5 empty] | 0 |  |  |  | 0 | Soupis | 0 | 0 | 0 | 0 | 0 | 0 | 0 | 0 | 0 | 0 | 0 | 0 |  | D | 2 | ###NOIMPORT### | IMPORT | {3e872355-e38c-45b1-a021-01bf21bd0c63} | {005f43bb-a9ff-4836-b1dc-5e4467b897dc}
/ |  |  |  | D.1.1-2.0 |  |  |  |  | Bourané konstrukce |  |  |  |  | 0 |  |  |  | 0 | Soupis | 0 | 0 | 0 | 0 | 0 | 0 | 0 | 0 | 0 | 0 | 0 | 0 |  |  | 3 |  | IMPORT | {8cbb812b-f8d3-407b-9291-c3942b14c837} | {3e872355-e38c-45b1-a021-01bf21bd0c63}
|  |  |  | D.1.1-2.1 |  |  |  |  | Sanace |  |  |  |  | 0 |  |  |  | 0 | Soupis | 0 | 0 | 0 | 0 | 0 | 0 | 0 | 0 | 0 | 0 | 0 | 0 |  | D | 3 | ###NOIMPORT### | IMPORT | {554f6397-8825-4df8-8c7f-0ba362bda465} | {3e872355-e38c-45b1-a021-01bf21bd0c63}
/ |  |  |  |  | D.1.1-2.1.1 |  |  |  |  | Sanace základových konstrukcí |  |  |  | 0 |  |  |  | 0 | Soupis | 0 | 0 | 0 | 0 | 0 | 0 | 0 | 0 | 0 | 0 | 0 | 0 |  |  | 4 |  | IMPORT | {80b4734b-93dd-4ef7-9bbd-a87e457da439} | {554f6397-8825-4df8-8c7f-0ba362bda465}
/ |  |  |  |  | D.1.1-2.1.2 |  |  |  |  | Sanace svislých konstrukcí |  |  |  | 0 |  |  |  | 0 | Soupis | 0 | 0 | 0 | 0 | 0 | 0 | 0 | 0 | 0 | 0 | 0 | 0 |  |  | 4 |  | IMPORT | {8a43dc37-2588-4c1d-944b-f41011eb2c2d} | {554f6397-8825-4df8-8c7f-0ba362bda465}
/ |  |  |  | D.1.1-2.2 |  |  |  |  | Svislé a vodorovné konstrukce |  |  |  |  | 0 |  |  |  | 0 | Soupis | 0 | 0 | 0 | 0 | 0 | 0 | 0 | 0 | 0 | 0 | 0 | 0 |  |  | 3 |  | IMPORT | {ea90d7ea-b09c-417f-a6e0-a74a7186bd03} | {3e872355-e38c-45b1-a021-01bf21bd0c63}
/ |  |  |  | D.1.1-2.3 |  |  |  |  | Střechy |  |  |  |  | 0 |  |  |  | 0 | Soupis | 0 | 0 | 0 | 0 | 0 | 0 | 0 | 0 | 0 | 0 | 0 | 0 |  |  | 3 |  | IMPORT | {f16aac02-1da8-45e0-985c-1945d6b9e251} | {3e872355-e38c-45b1-a021-01bf21bd0c63}
/ |  |  |  | D.1.1-2.4 |  |  |  |  | Fasáda |  |  |  |  | 0 |  |  |  | 0 | Soupis | 0 | 0 | 0 | 0 | 0 | 0 | 0 | 0 | 0 | 0 | 0 | 0 |  |  | 3 |  | IMPORT | {0ce4c018-0d2b-46ef-8500-831c699749d1} | {3e872355-e38c-45b1-a021-01bf21bd0c63}
/ |  |  |  | D.1.1-2.5 |  |  |  |  | Podlahy |  |  |  |  | 0 |  |  |  | 0 | Soupis | 0 | 0 | 0 | 0 | 0 | 0 | 0 | 0 | 0 | 0 | 0 | 0 |  |  | 3 |  | IMPORT | {491280c5-84e8-4645-9091-f2a1378f9407} | {3e872355-e38c-45b1-a021-01bf21bd0c63}
/ |  |  |  | D.1.1-2.6 |  |  |  |  | Úpravy stěn a stropů |  |  |  |  | 0 |  |  |  | 0 | Soupis | 0 | 0 | 0 | 0 | 0 | 0 | 0 | 0 | 0 | 0 | 0 | 0 |  |  | 3 |  | IMPORT | {75744b12-82c2-41dd-8841-16babcd0de6a} | {3e872355-e38c-45b1-a021-01bf21bd0c63}
/ |  |  |  | D.1.1-2.7 |  |  |  |  | Výpis prvků |  |  |  |  | 0 |  |  |  | 0 | Soupis | 0 | 0 | 0 | 0 | 0 | 0 | 0 | 0 | 0 | 0 | 0 | 0 |  |  | 3 |  | IMPORT | {02e9315e-7700-4853-a502-cdf05212ba3a} | {3e872355-e38c-45b1-a021-01bf21bd0c63}
/ |  |  |  | D.1.1-2.8 |  |  |  |  | Venkovní konstrukce |  |  |  |  | 0 |  |  |  | 0 | Soupis | 0 | 0 | 0 | 0 | 0 | 0 | 0 | 0 | 0 | 0 | 0 | 0 |  |  | 3 |  | IMPORT | {25c44664-b496-4ca7-ac80-17f068db3fd8} | {3e872355-e38c-45b1-a021-01bf21bd0c63}
|  |  | D.1.4 |  |  |  |  | Technika prostředí budov | [5 empty] | 0 |  |  |  | 0 | Soupis | 0 | 0 | 0 | 0 | 0 | 0 | 0 | 0 | 0 | 0 | 0 | 0 |  | D | 2 | ###NOIMPORT### | IMPORT | {6f9b8bed-a587-4b51-8b65-04a04bf8fb1b} | {005f43bb-a9ff-4836-b1dc-5e4467b897dc}
/ |  |  |  | D.1.4.1 |  |  |  |  | Zdravotně technické instalace |  |  |  |  | 0 |  |  |  | 0 | Soupis | 0 | 0 | 0 | 0 | 0 | 0 | 0 | 0 | 0 | 0 | 0 | 0 |  |  | 3 |  | IMPORT | {9636242d-c792-4807-8b6c-2caf1abe89fc} | {6f9b8bed-a587-4b51-8b65-04a04bf8fb1b}
/ |  |  |  | D.1.4.2 |  |  |  |  | Vzduchotechnika a chlazení |  |  |  |  | 0 |  |  |  | 0 | Soupis | 0 | 0 | 0 | 0 | 0 | 0 | 0 | 0 | 0 | 0 | 0 | 0 |  |  | 3 |  | IMPORT | {5e43237c-5505-46a7-9b67-e400950511af} | {6f9b8bed-a587-4b51-8b65-04a04bf8fb1b}
/ |  |  |  | D.1.4.3 |  |  |  |  | Vytápění |  |  |  |  | 0 |  |  |  | 0 | Soupis | 0 | 0 | 0 | 0 | 0 | 0 | 0 | 0 | 0 | 0 | 0 | 0 |  |  | 3 |  | IMPORT | {a42b2771-eaa3-468c-ab15-1844cdf96bf7} | {6f9b8bed-a587-4b51-8b65-04a04bf8fb1b}
/ |  |  |  | D.1.4.4 |  |  |  |  | AV technika |  |  |  |  | 0 |  |  |  | 0 | Soupis | 0 | 0 | 0 | 0 | 0 | 0 | 0 | 0 | 0 | 0 | 0 | 0 |  |  | 3 |  | IMPORT | {1bfebf73-4086-439c-8bcc-77eaaf1778d1} | {6f9b8bed-a587-4b51-8b65-04a04bf8fb1b}
|  |  |  | D.1.4.5 |  |  |  |  | Silnoproudá elektrotechnika |  |  |  |  | 0 |  |  |  | 0 | Soupis | 0 | 0 | 0 | 0 | 0 | 0 | 0 | 0 | 0 | 0 | 0 | 0 |  | D | 3 | ###NOIMPORT### | IMPORT | {cd2cda3d-16f9-4d37-9e27-64f016c66232} | {6f9b8bed-a587-4b51-8b65-04a04bf8fb1b}
/ |  |  |  |  | D.1.4.5.1 |  |  |  |  | Elektroinstalace |  |  |  | 0 |  |  |  | 0 | Soupis | 0 | 0 | 0 | 0 | 0 | 0 | 0 | 0 | 0 | 0 | 0 | 0 |  |  | 4 |  | IMPORT | {d8f6c065-de6b-43ee-bb2f-98e9b2662b10} | {cd2cda3d-16f9-4d37-9e27-64f016c66232}
/ |  |  |  |  | D.1.4.5.2 |  |  |  |  | Hromosvod |  |  |  | 0 |  |  |  | 0 | Soupis | 0 | 0 | 0 | 0 | 0 | 0 | 0 | 0 | 0 | 0 | 0 | 0 |  |  | 4 |  | IMPORT | {f7231d09-1609-46df-8f5b-5ffe692fa7af} | {cd2cda3d-16f9-4d37-9e27-64f016c66232}
/ |  |  |  | D.1.4.6 |  |  |  |  | Elektronické komunikace |  |  |  |  | 0 |  |  |  | 0 | Soupis | 0 | 0 | 0 | 0 | 0 | 0 | 0 | 0 | 0 | 0 | 0 | 0 |  |  | 3 |  | IMPORT | {d6e96706-331c-4c1c-acf5-cff358da553b} | {6f9b8bed-a587-4b51-8b65-04a04bf8fb1b}
/ |  |  |  | D.1.4.7 |  |  |  |  | Měření a regulace |  |  |  |  | 0 |  |  |  | 0 | Soupis | 0 | 0 | 0 | 0 | 0 | 0 | 0 | 0 | 0 | 0 | 0 | 0 |  |  | 3 |  | IMPORT | {65a65f9b-7ba4-45d7-b484-55f651d73f6c} | {6f9b8bed-a587-4b51-8b65-04a04bf8fb1b}
/ |  |  | D.2.1 |  |  |  |  | Technické a technologické zařízení | [5 empty] | 0 |  |  |  | 0 | Soupis | 0 | 0 | 0 | 0 | 0 | 0 | 0 | 0 | 0 | 0 | 0 | 0 |  |  | 2 |  | IMPORT | {d29bfaa0-b0c9-4dcb-9437-e3b0069dd1b0} | {005f43bb-a9ff-4836-b1dc-5e4467b897dc}
/ |  | IO 01 |  |  |  |  | Areálové rozvody NN | [6 empty] | 90000 |  |  |  | 108900 | STA | 0 | 18900 | 0 | 18900 | 0 | 0 | 0 | 90000 | 0 | 0 | 0 | 0 |  |  | 1 |  | IMPORT | {171d43e8-2d20-4ebb-93db-5a6f65e92161} | {26606824-8fbc-4d8f-ba23-ff906e9b5b7f} | 2
/ |  | VON |  |  |  |  | Vedlejší a ostatní náklady | [6 empty] | 0 |  |  |  | 0 | STA | 0 | 0 | 0 | 0 | 0 | 0 | 0 | 0 | 0 | 0 | 0 | 0 |  |  | 1 |  | IMPORT | {dccff8ef-3112-4aba-9681-05e1fefc0ae4} | {26606824-8fbc-4d8f-ba23-ff906e9b5b7f} | 2

## D.1.1-2.0 - Bourané konst...
[18 empty] | {8cbb812b-f8d3-407b-9291-c3942b14c837} | [5 empty] | BP019H_pl | 254,85 | 2
[18 empty] | 2 | [5 empty] | BP019I_pl | 223,88 | 2
| KRYCÍ LIST SOUPISU PRACÍ | [7 empty] | v --- níže se nacházejí doplnkové a pomocné údaje k sestavám --- v | [8 empty] | False | [5 empty] | BP019J_pl | 26,23 | 2
[24 empty] | BP022_pl | 35,5 | 2
| Stavba: | [22 empty] | BP035_pl | 1197,08 | 2
|  | Ostravská univerzita, objekt A, Přírodovědecká fakulta | [21 empty] | BP081_pl | 8,48 | 2
| Objekt: | [22 empty] | BP093_pl | 41,14 | 2
|  | SO 01 - Budova OU | [21 empty] | kanal_1PP_pl | 30,7 | 2
| Soupis: | [22 empty] | omítka_dem_1PP_pl | 293,08 | 2
|  | D.1.1-2 - Architektonicko-stavební řešení | [21 empty] | výkop_rýh_ruč_obj | 7,26 | 2
| Úroveň 3: | [22 empty] | výkop_uvnitř_obj | 366,047 | 2
D.1.1-2.0 - Bourané konstrukce
| KSO: |  |  |  |  | CC-CZ:
| Místo: |  | k.ú. Moravská Ostrava, ul. 30. dubna 22/1404 70200 |  |  | Datum: | 31. 8. 2023
| Zadavatel: |  |  |  |  | IČ: | 61988987
|  | Ostravská univerzita |  |  |  | DIČ: | CZ61988987
| Uchazeč: |  |  |  |  | IČ: | Vyplň údaj
|  | Vyplň údaj |  |  |  | DIČ: | Vyplň údaj
| Projektant: |  |  |  |  | IČ: | 29263140
|  | Ateliér Velehradský, s.r.o. |  |  |  | DIČ: | CZ29263140
| Zpracovatel: |  |  |  |  | IČ:
|  | Ateliér Velehradský, s.r.o. Ing. Vojtěch Biolek |  |  |  | DIČ:
Poznámka:
Soupis prací je sestaven s využitím Cenové soustavy ÚRS. Položky, které pochází z této cenové soustavy, jsou ve sloupci 'Cenová soustava' označeny popisem 'CS ÚRS' a úrovní příslušného kalendářního pololetí. Veškeré další informace vymezující popis a podmínky použití těchto položek z Cenové soustavy, které nejsou uvedeny přímo v soupisu prací, jsou neomezeně dálkově k dispozici na webu podminky.urs.cz. Rozpočet slouží výhradně a pouze pro výběr zhotovitele. Rozpočet je sestaven na základě vyhlášky č. 169/2016 Sb. Zhotovitel je povinen zkontrolovat rozpočet a doplnit chybějící položky. V opačném případě je zhotovitel povinen upozornit zadavatele na případné nedostatky. Ceny v nabídce musí vycházet nejen z předloženého soupisu výkonů, ale i ze znalosti celého projektu. Prostudování kompletní dokumentace je nutnou podmínkou předložení nabídky. Veškeré konstrukce se dodávají jako plně funkční celek. Zhotovitel je povinen zohlednit v nabídce veškeré stavební postupy a technologie, které lze z charakteru stavebního rozsahu a místa plnění předpokládat. Ve výkaze jsou barevně odlišené některé položky u kterých je nutné pozorně číst poznámky v popisu: světle zelená - materiál již je zadavatelem zakoupen z předchozí etapy a je již na stavbě nebo je nutné dodat z externího skladu červeně - k již dodanému materiálu je nutné dokoupit další materiál stejného typu tmavě zelená (D.1.4.2) - materiál je již dodán včetně zabudování, ve výkaze je uvedeno nulové množství
| Cena bez DPH | [5 empty] | 0
|  |  | Základ daně |  |  | Sazba daně | Výše daně
| DPH | základní | 0 |  |  | 21% | 0
|  | snížená | 0 |  |  | 15% | 0
|  | zákl. přenesená | 0 |  |  | 21% | 0
|  | sníž. přenesená | 0 |  |  | 15% | 0
|  | nulová | 0 |  |  | 0% | 0
| Cena s DPH |  |  | v | CZK |  | 0
REKAPITULACE ČLENĚNÍ SOUPISU PRACÍ
Stavba:
Ostravská univerzita, objekt A, Přírodovědecká fakulta
Objekt:
SO 01 - Budova OU
Soupis:
D.1.1-2 - Architektonicko-stavební řešení
Úroveň 3:
D.1.1-2.0 - Bourané konstrukce
Místo: |  |  | k.ú. Moravská Ostrava, ul. 30. dubna 22/1404 70200 |  |  | Datum: | 31. 8. 2023
Zadavatel: |  |  | Ostravská univerzita |  |  | Projektant: | Ateliér Velehradský, s.r.o.
Uchazeč: |  |  | Vyplň údaj |  |  | Zpracovatel: | Ateliér Velehradský, s.r.o. Ing. Vojtěch Biolek
Kód dílu - Popis | [6 empty] | Cena celkem [CZK]
Náklady stavby celkem | [6 empty] | 0 | [11 empty] | -1
| HSV - Práce a dodávky HSV | [5 empty] | 0
| 1 - Zemní práce | [5 empty] | 0
| 8 - Trubní vedení | [5 empty] | 0
| 9 - Ostatní konstrukce a práce, bourání | [5 empty] | 0
| 997 - Přesun sutě | [5 empty] | 0
| 998 - Přesun hmot | [5 empty] | 0
| PSV - Práce a dodávky PSV | [5 empty] | 0
| 711 - Izolace proti vodě, vlhkosti a plynům | [5 empty] | 0
| 712 - Povlakové krytiny | [5 empty] | 0
| 713 - Izolace tepelné | [5 empty] | 0
| 735 - Ústřední vytápění - otopná tělesa | [5 empty] | 0
| 741 - Elektroinstalace - silnoproud | [5 empty] | 0
| 762 - Konstrukce tesařské | [5 empty] | 0
| 763 - Konstrukce suché výstavby | [5 empty] | 0
| 764 - Konstrukce klempířské | [5 empty] | 0
| 766 - Konstrukce truhlářské | [5 empty] | 0
| 767 - Konstrukce zámečnické | [5 empty] | 0
| 782 - Dokončovací práce - obklady z kamene | [5 empty] | 0
| HZS - Hodinové zúčtovací sazby | [5 empty] | 0
| OST - Ostatní | [5 empty] | 0
| VV - Výkaz výměr - figury (neoceňovat) | [5 empty] | 0
SOUPIS PRACÍ
Stavba:
Ostravská univerzita, objekt A, Přírodovědecká fakulta
Objekt:
SO 01 - Budova OU
Soupis:
D.1.1-2 - Architektonicko-stavební řešení
Úroveň 3:
D.1.1-2.0 - Bourané konstrukce
Místo: |  |  | k.ú. Moravská Ostrava, ul. 30. dubna 22/1404 70200 |  |  | Datum: | 31. 8. 2023
Zadavatel: |  |  | Ostravská univerzita |  |  | Projektant: | Ateliér Velehradský, s.r.o.
Uchazeč: |  |  | Vyplň údaj |  |  | Zpracovatel: | Ateliér Velehradský, s.r.o. Ing. Vojtěch Biolek
PČ | Typ | Kód | Popis | MJ | Množství | J.cena [CZK] | Cena celkem [CZK] | Cenová soustava |  | DPH | J. Nh [h] | Nh celkem [h] | J. hmotnost [t] | Hmotnost celkem [t] | J. suť [t] | Suť Celkem [t]
Náklady soupisu celkem | [6 empty] | 0 |  |  |  |  | 0 |  | 14.5233 |  | 837.7637 |  | D | -1 | [13 empty] | 0
| D | HSV | Práce a dodávky HSV |  |  |  | 0 |  |  |  |  | 0 |  | 14.5171 |  | 778.6793 | 1 | D | 0 |  |  |  | ROZPOCET | [9 empty] | 0
| D | 1 | Zemní práce |  |  |  | 0 |  |  |  |  | 0 |  | 0 |  | 0 | 1 | D | 1 |  |  |  | ROZPOCET | [9 empty] | 0
1 | K | 132212332 | Hloubení nezapažených rýh šířky přes 800 do 2 000 mm ručně s urovnáním dna do předepsaného profilu a spádu v hornině třídy těžitelnosti I skupiny 3 nesoudržných | m3 | 7.26 |  | 0 | CS ÚRS 2023 02 |  | základní |  | 0 | 0 | 0 | 0 | 0 | 4 | K | 2 |  |  |  | ROZPOCET |  |  |  | 0 | 0 | 0 | 0 | 0 | 1 | 0 | 4 | 1411893964
| Online PSC |  | https://podminky.urs.cz/item/CS_URS_2023_02/132212332 | [14 empty] | Online PSC | 2
| VV |  | Výkop ruční (dl * š * v) | [14 empty] | VV | 2 | 1 | True | 0 | ROZPOCET
| VV |  | pro žlab OV 15.1 | [14 empty] | VV | 2 | 1 | True | 0 | ROZPOCET
| VV |  | 11,0*1,2*0,55 |  | 7.26 | [12 empty] | VV | 2 | 2 | True | 0 | ROZPOCET
| VV | výkop_rýh_ruč_obj | Mezisoučet |  | 7.26 | [12 empty] | VV | 2 | 3 | True | 0 | ROZPOCET
| VV |  | Součet |  | 7.26 | [12 empty] | VV | 2 | 4 | True | 1 | ROZPOCET
2 | K | 162211311 | Vodorovné přemístění výkopku nebo sypaniny stavebním kolečkem s vyprázdněním kolečka na hromady nebo do dopravního prostředku na vzdálenost do 10 m z horniny třídy těžitelnosti I, skupiny 1 až 3 | m3 | 7.26 |  | 0 | CS ÚRS 2023 02 |  | základní |  | 0 | 0 | 0 | 0 | 0 | 4 | K | 2 |  |  |  | ROZPOCET |  |  |  | 0 | 0 | 0 | 0 | 0 | 1 | 0 | 4 | -91898370
| Online PSC |  | https://podminky.urs.cz/item/CS_URS_2023_02/162211311 | [14 empty] | Online PSC | 2
| VV |  | Zemina - přesun (obj) | [14 empty] | VV | 2 | 1 | True | 0 | ROZPOCET
| VV |  | výkop_rýh_ruč_obj |  | 7.26 | [12 empty] | VV | 2 | 2 | True | 0 | ROZPOCET
| VV |  | Součet |  | 7.26 | [12 empty] | VV | 2 | 4 | True | 1 | ROZPOCET
3 | K | 162211319 | Vodorovné přemístění výkopku nebo sypaniny stavebním kolečkem s vyprázdněním kolečka na hromady nebo do dopravního prostředku na vzdálenost do 10 m Příplatek za každých dalších 10 m k ceně -1311 | m3 | 14.52 |  | 0 | CS ÚRS 2023 02 |  | základní |  | 0 | 0 | 0 | 0 | 0 | 4 | K | 2 |  |  |  | ROZPOCET |  |  |  | 0 | 0 | 0 | 0 | 0 | 1 | 0 | 4 | 489622722
| Online PSC |  | https://podminky.urs.cz/item/CS_URS_2023_02/162211319 | [14 empty] | Online PSC | 2
| VV |  | 7,26*2 'Přepočtené koeficientem množství |  | 14.52 | [12 empty] | VV | 2 | 2 | False | 1 | ROZPOCET
4 | K | 139711111 | Vykopávka v uzavřených prostorech ručně v hornině třídy těžitelnosti I skupiny 1 až 3 | m3 | 366.047 |  | 0 | CS ÚRS 2023 02 |  | základní |  | 0 | 0 | 0 | 0 | 0 | 4 | K | 2 |  |  |  | ROZPOCET |  |  |  | 0 | 0 | 0 | 0 | 0 | 1 | 0 | 4 | 672234203
| Online PSC |  | https://podminky.urs.cz/item/CS_URS_2023_02/139711111 | [14 empty] | Online PSC | 2
| VV |  | Výkop uvnitř budovy (pl * v) | [14 empty] | VV | 2 | 1 | True | 0 | ROZPOCET
| VV |  | BP019H_pl*0,375 |  | 95.569 | [12 empty] | VV | 2 | 2 | True | 0 | ROZPOCET
| VV |  | BP019I_pl*0,395 |  | 88.433 | [12 empty] | VV | 2 | 2 | True | 0 | ROZPOCET
| VV |  | BP019J_pl*0,395 |  | 10.361 | [12 empty] | VV | 2 | 2 | True | 0 | ROZPOCET
| VV |  | kanal_1PP_pl*0,3 |  | 9.21 | [12 empty] | VV | 2 | 2 | True | 0 | ROZPOCET
| VV |  | pro sanaci základů | [14 empty] | VV | 2 | 1 | True | 0 | ROZPOCET
| VV |  | SZ 01 | [14 empty] | VV | 2 | 1 | True | 0 | ROZPOCET
| VV |  | 20,56*0,32*0,95 |  | 6.25 | [12 empty] | VV | 2 | 2 | True | 0 | ROZPOCET
| VV |  | SZ 02 | [14 empty] | VV | 2 | 1 | True | 0 | ROZPOCET
| VV |  | 7,46*0,32*0,95 |  | 2.268 | [12 empty] | VV | 2 | 2 | True | 0 | ROZPOCET
| VV |  | SZ 03 | [14 empty] | VV | 2 | 1 | True | 0 | ROZPOCET
| VV |  | 3,78*0,32*0,95 |  | 1.149 | [12 empty] | VV | 2 | 2 | True | 0 | ROZPOCET
| VV |  | SZ 03 | [14 empty] | VV | 2 | 1 | True | 0 | ROZPOCET
| VV |  | 16,75*0,32*0,95 |  | 5.092 | [12 empty] | VV | 2 | 2 | True | 0 | ROZPOCET
| VV |  | SZ 04.1 | [14 empty] | VV | 2 | 1 | True | 0 | ROZPOCET
| VV |  | 32,86*0,32*0,95 |  | 9.989 | [12 empty] | VV | 2 | 2 | True | 0 | ROZPOCET
| VV |  | SZ 04.2 | [14 empty] | VV | 2 | 1 | True | 0 | ROZPOCET
| VV |  | 4,28*0,32*0,95 |  | 1.301 | [12 empty] | VV | 2 | 2 | True | 0 | ROZPOCET
| VV |  | SZ 05 | [14 empty] | VV | 2 | 1 | True | 0 | ROZPOCET
| VV |  | 5,89*0,32*0,95 |  | 1.791 | [12 empty] | VV | 2 | 2 | True | 0 | ROZPOCET
| VV |  | SZ 06 | [14 empty] | VV | 2 | 1 | True | 0 | ROZPOCET
| VV |  | 1,59*0,32*0,95 |  | 0.483 | [12 empty] | VV | 2 | 2 | True | 0 | ROZPOCET
| VV |  | SZ 07 | [14 empty] | VV | 2 | 1 | True | 0 | ROZPOCET
| VV |  | 12,31*0,32*0,95 |  | 3.742 | [12 empty] | VV | 2 | 2 | True | 0 | ROZPOCET
| VV |  | SZ 08 | [14 empty] | VV | 2 | 1 | True | 0 | ROZPOCET
| VV |  | 6,16*0,32*0,95 |  | 1.873 | [12 empty] | VV | 2 | 2 | True | 0 | ROZPOCET
| VV |  | SZ 09 | [14 empty] | VV | 2 | 1 | True | 0 | ROZPOCET
| VV |  | 7,83*0,62*0,95 |  | 4.612 | [12 empty] | VV | 2 | 2 | True | 0 | ROZPOCET
| VV |  | SZ 10 | [14 empty] | VV | 2 | 1 | True | 0 | ROZPOCET
| VV |  | 4,03*0,98*0,95 |  | 3.752 | [12 empty] | VV | 2 | 2 | True | 0 | ROZPOCET
| VV |  | SZ 11.1 | [14 empty] | VV | 2 | 1 | True | 0 | ROZPOCET
| VV |  | 10,02*0,98*0,95 |  | 9.329 | [12 empty] | VV | 2 | 2 | True | 0 | ROZPOCET
| VV |  | SZ 11.2 | [14 empty] | VV | 2 | 1 | True | 0 | ROZPOCET
| VV |  | 18,66*0,98*0,95 |  | 17.372 | [12 empty] | VV | 2 | 2 | True | 0 | ROZPOCET
| VV |  | SZ 12 | [14 empty] | VV | 2 | 1 | True | 0 | ROZPOCET
| VV |  | 6,81*0,98*0,95 |  | 6.34 | [12 empty] | VV | 2 | 2 | True | 0 | ROZPOCET
| VV |  | SZ 13 | [14 empty] | VV | 2 | 1 | True | 0 | ROZPOCET
| VV |  | 5,48*0,98*0,95 |  | 5.102 | [12 empty] | VV | 2 | 2 | True | 0 | ROZPOCET
| VV |  | SZ 14 | [14 empty] | VV | 2 | 1 | True | 0 | ROZPOCET
| VV |  | 5,49*0,98*0,95 |  | 5.111 | [12 empty] | VV | 2 | 2 | True | 0 | ROZPOCET
| VV |  | SZ 15 | [14 empty] | VV | 2 | 1 | True | 0 | ROZPOCET
| VV |  | 6,79*0,98*0,95 |  | 6.321 | [12 empty] | VV | 2 | 2 | True | 0 | ROZPOCET
| VV |  | SZ 16 | [14 empty] | VV | 2 | 1 | True | 0 | ROZPOCET
| VV |  | 4,09*0,98*0,95 |  | 3.808 | [12 empty] | VV | 2 | 2 | True | 0 | ROZPOCET
| VV |  | SZ 19 | [14 empty] | VV | 2 | 1 | True | 0 | ROZPOCET
| VV |  | 6*0,98*0,95 |  | 5.586 | [12 empty] | VV | 2 | 2 | True | 0 | ROZPOCET
| VV |  | SZ 20 | [14 empty] | VV | 2 | 1 | True | 0 | ROZPOCET
| VV |  | 17,6*0,98*0,95 |  | 16.386 | [12 empty] | VV | 2 | 2 | True | 0 | ROZPOCET
| VV |  | SZ 21 | [14 empty] | VV | 2 | 1 | True | 0 | ROZPOCET
| VV |  | 7,31*0,32*0,95 |  | 2.222 | [12 empty] | VV | 2 | 2 | True | 0 | ROZPOCET
| VV |  | SZ 22 | [14 empty] | VV | 2 | 1 | True | 0 | ROZPOCET
| VV |  | 8,91*0,32*0,95 |  | 2.709 | [12 empty] | VV | 2 | 2 | True | 0 | ROZPOCET
| VV |  | SZ 23 | [14 empty] | VV | 2 | 1 | True | 0 | ROZPOCET
| VV |  | 6,15*0,32*0,95 |  | 1.87 | [12 empty] | VV | 2 | 2 | True | 0 | ROZPOCET
| VV |  | SZ 24 | [14 empty] | VV | 2 | 1 | True | 0 | ROZPOCET
| VV |  | 5,94*0,98*0,95 |  | 5.53 | [12 empty] | VV | 2 | 2 | True | 0 | ROZPOCET
| VV |  | SZ 25 | [14 empty] | VV | 2 | 1 | True | 0 | ROZPOCET
| VV |  | 17,99*0,32*0,95 |  | 5.469 | [12 empty] | VV | 2 | 2 | True | 0 | ROZPOCET
| VV |  | SZ 26 | [14 empty] | VV | 2 | 1 | True | 0 | ROZPOCET
| VV |  | 3,66*0,32*0,95 |  | 1.113 | [12 empty] | VV | 2 | 2 | True | 0 | ROZPOCET
| VV |  | SZ 26 | [14 empty] | VV | 2 | 1 | True | 0 | ROZPOCET
| VV |  | 6,14*0,32*0,95 |  | 1.867 | [12 empty] | VV | 2 | 2 | True | 0 | ROZPOCET
| VV |  | SZ 27 | [14 empty] | VV | 2 | 1 | True | 0 | ROZPOCET
| VV |  | 17,45*0,32*0,95 |  | 5.305 | [12 empty] | VV | 2 | 2 | True | 0 | ROZPOCET
| VV |  | SZ 28.1 | [14 empty] | VV | 2 | 1 | True | 0 | ROZPOCET
| VV |  | 6,12*0,32*0,95 |  | 1.86 | [12 empty] | VV | 2 | 2 | True | 0 | ROZPOCET
| VV |  | SZ 28.2 | [14 empty] | VV | 2 | 1 | True | 0 | ROZPOCET
| VV |  | 7,85*0,32*0,95 |  | 2.386 | [12 empty] | VV | 2 | 2 | True | 0 | ROZPOCET
| VV |  | SZ 29 | [14 empty] | VV | 2 | 1 | True | 0 | ROZPOCET
| VV |  | 17,98*0,32*0,95 |  | 5.466 | [12 empty] | VV | 2 | 2 | True | 0 | ROZPOCET
| VV |  | SZ 29 | [14 empty] | VV | 2 | 1 | True | 0 | ROZPOCET
| VV |  | 17,38*0,32*0,95 |  | 5.284 | [12 empty] | VV | 2 | 2 | True | 0 | ROZPOCET
| VV |  | SZ 30 | [14 empty] | VV | 2 | 1 | True | 0 | ROZPOCET
| VV |  | 12,29*0,32*0,95 |  | 3.736 | [12 empty] | VV | 2 | 2 | True | 0 | ROZPOCET
| VV | výkop_uvnitř_obj | Mezisoučet |  | 366.047 | [12 empty] | VV | 2 | 3 | True | 0 | ROZPOCET
| VV |  | Součet |  | 366.047 | [12 empty] | VV | 2 | 4 | True | 1 | ROZPOCET
5 | K | 161111502 | Svislé přemístění výkopku nošením bez naložení, avšak s vyprázdněním nádoby na hromady nebo do dopravního prostředku z horniny třídy těžitelnosti I skupiny 1 až 3, při hloubce výkopu přes 3 do 6 m | m3 | 366.047 |  | 0 | CS ÚRS 2023 02 |  | základní |  | 0 | 0 | 0 | 0 | 0 | 4 | K | 2 |  |  |  | ROZPOCET |  |  |  | 0 | 0 | 0 | 0 | 0 | 1 | 0 | 4 | -87781876
| Online PSC |  | https://podminky.urs.cz/item/CS_URS_2023_02/161111502 | [14 empty] | Online PSC | 2
| VV |  | Zemina - přesun (obj) | [14 empty] | VV | 2 | 1 | True | 0 | ROZPOCET
| VV |  | výkop_uvnitř_obj |  | 366.047 | [12 empty] | VV | 2 | 2 | True | 0 | ROZPOCET
| VV |  | Součet |  | 366.047 | [12 empty] | VV | 2 | 4 | True | 1 | ROZPOCET
6 | K | 162211201 | Vodorovné přemístění výkopku nebo sypaniny nošením s vyprázdněním nádoby na hromady nebo do dopravního prostředku na vzdálenost do 10 m z horniny třídy těžitelnosti I, skupiny 1 až 3 | m3 | 366.047 |  | 0 | CS ÚRS 2023 02 |  | základní |  | 0 | 0 | 0 | 0 | 0 | 4 | K | 2 |  |  |  | ROZPOCET |  |  |  | 0 | 0 | 0 | 0 | 0 | 1 | 0 | 4 | 359418897
| Online PSC |  | https://podminky.urs.cz/item/CS_URS_2023_02/162211201 | [14 empty] | Online PSC | 2
| VV |  | Zemina - přesun (obj) | [14 empty] | VV | 2 | 1 | True | 0 | ROZPOCET
| VV |  | výkop_uvnitř_obj |  | 366.047 | [12 empty] | VV | 2 | 2 | True | 0 | ROZPOCET
| VV |  | Součet |  | 366.047 | [12 empty] | VV | 2 | 4 | True | 1 | ROZPOCET
7 | K | 162211209 | Vodorovné přemístění výkopku nebo sypaniny nošením s vyprázdněním nádoby na hromady nebo do dopravního prostředku na vzdálenost do 10 m Příplatek za každých dalších 10 m k ceně -1201 | m3 | 1464.188 |  | 0 | CS ÚRS 2023 02 |  | základní |  | 0 | 0 | 0 | 0 | 0 | 4 | K | 2 |  |  |  | ROZPOCET |  |  |  | 0 | 0 | 0 | 0 | 0 | 1 | 0 | 4 | -542342244
| Online PSC |  | https://podminky.urs.cz/item/CS_URS_2023_02/162211209 | [14 empty] | Online PSC | 2
| VV |  | 366,047*4 'Přepočtené koeficientem množství |  | 1464.188 | [12 empty] | VV | 2 | 2 | False | 1 | ROZPOCET
8 | K | 162751113 | Vodorovné přemístění výkopku nebo sypaniny po suchu na obvyklém dopravním prostředku, bez naložení výkopku, avšak se složením bez rozhrnutí z horniny třídy těžitelnosti I skupiny 1 až 3 na vzdálenost přes 5 000 do 6 000 m | m3 | 373.307 |  | 0 | CS ÚRS 2023 02 |  | základní |  | 0 | 0 | 0 | 0 | 0 | 4 | K | 2 |  |  |  | ROZPOCET |  |  |  | 0 | 0 | 0 | 0 | 0 | 1 | 0 | 4 | 1606586467
| Online PSC |  | https://podminky.urs.cz/item/CS_URS_2023_02/162751113 | [14 empty] | Online PSC | 2
| VV |  | Zemina - odvoz na skládku (obj) | [14 empty] | VV | 2 | 1 | True | 0 | ROZPOCET
| VV |  | výkop_rýh_ruč_obj |  | 7.26 | [12 empty] | VV | 2 | 2 | True | 0 | ROZPOCET
| VV |  | výkop_uvnitř_obj |  | 366.047 | [12 empty] | VV | 2 | 2 | True | 0 | ROZPOCET
| VV |  | Součet |  | 373.307 | [12 empty] | VV | 2 | 4 | True | 1 | ROZPOCET
9 | K | 171201231 | Poplatek za uložení stavebního odpadu na recyklační skládce (skládkovné) zeminy a kamení zatříděného do Katalogu odpadů pod kódem 17 05 04 | t | 746.614 |  | 0 | CS ÚRS 2023 02 |  | základní |  | 0 | 0 | 0 | 0 | 0 | 4 | K | 2 |  |  |  | ROZPOCET |  |  |  | 0 | 0 | 0 | 0 | 0 | 1 | 0 | 4 | 157939203
| Online PSC |  | https://podminky.urs.cz/item/CS_URS_2023_02/171201231 | [14 empty] | Online PSC | 2
| VV |  | 373,307*2 'Přepočtené koeficientem množství |  | 746.614 | [12 empty] | VV | 2 | 2 | False | 1 | ROZPOCET
| D | 8 | Trubní vedení |  |  |  | 0 |  |  |  |  | 0 |  | 0 |  | 0.205 | 1 | D | 1 |  |  |  | ROZPOCET | [9 empty] | 0
10 | K | 8712758X1 | Dočasná demontáž a zpětná montáž nebo zajištění stávajícího potrubí z PVC nebo polypropylenu PP v otevřeném výkopu DN do 150 | m | 41 |  | 0 | vlastní |  | základní |  | 0 | 0 | 0 | 0.005 | 0.205 | 4 | K | 2 |  |  |  | ROZPOCET |  |  |  | 0 | 0 | 0 | 0 | 0 | 1 | 0 | 4 | 1132002708
| VV |  | Potrubí v 1.PP (dl) | [14 empty] | VV | 2 | 1 | True | 0 | ROZPOCET
| VV |  | ležatá kanalizace | [14 empty] | VV | 2 | 1 | True | 0 | ROZPOCET
| VV |  | 25,0+3,1+2,5+0,8+1,5*4+3,6 |  | 41 | [12 empty] | VV | 2 | 2 | True | 0 | ROZPOCET
| VV |  | Součet |  | 41 | [12 empty] | VV | 2 | 4 | True | 1 | ROZPOCET
| D | 9 | Ostatní konstrukce a práce, bourání |  |  |  | 0 |  |  |  |  | 0 |  | 14.5171 |  | 728.4743 | 1 | D | 1 |  |  |  | ROZPOCET | [9 empty] | 0
11 | K | 962031132 | Bourání příček z cihel, tvárnic nebo příčkovek z cihel pálených, plných nebo dutých na maltu vápennou nebo vápenocementovou, tl. do 100 mm | m2 | 160.175 |  | 0 | CS ÚRS 2023 02 |  | základní |  | 0 | 0 | 0 | 0.131 | 20.9829 | 4 | K | 2 |  |  |  | ROZPOCET |  |  |  | 0 | 0 | 0 | 0 | 0 | 1 | 0 | 4 | 2036902459
| Online PSC |  | https://podminky.urs.cz/item/CS_URS_2023_02/962031132 | [14 empty] | Online PSC | 2
| VV |  | Bourání příček a předstěn (dl * v) | [14 empty] | VV | 2 | 1 | True | 0 | ROZPOCET
| VV |  | BP 004 | [14 empty] | VV | 2 | 1 | True | 0 | ROZPOCET
| VV |  | 1.PP | [14 empty] | VV | 2 | 1 | True | 0 | ROZPOCET
| VV |  | m016 | [14 empty] | VV | 2 | 1 | True | 0 | ROZPOCET
| VV |  | (6,3+10,4)*3,35 |  | 55.945 | [12 empty] | VV | 2 | 2 | True | 0 | ROZPOCET
| VV |  | m021 | [14 empty] | VV | 2 | 1 | True | 0 | ROZPOCET
| VV |  | 16,9*1,6 |  | 27.04 | [12 empty] | VV | 2 | 2 | True | 0 | ROZPOCET
| VV |  | m023+024 | [14 empty] | VV | 2 | 1 | True | 0 | ROZPOCET
| VV |  | (3,8+8,9+6,3+3,8+2,1)*3,1 |  | 77.19 | [12 empty] | VV | 2 | 2 | True | 0 | ROZPOCET
| VV |  | Součet |  | 160.175 | [12 empty] | VV | 2 | 4 | True | 1 | ROZPOCET
12 | K | 962031133 | Bourání příček z cihel, tvárnic nebo příčkovek z cihel pálených, plných nebo dutých na maltu vápennou nebo vápenocementovou, tl. do 150 mm | m2 | 34.028 |  | 0 | CS ÚRS 2023 02 |  | základní |  | 0 | 0 | 0 | 0.261 | 8.8813 | 4 | K | 2 |  |  |  | ROZPOCET |  |  |  | 0 | 0 | 0 | 0 | 0 | 1 | 0 | 4 | -464937200
| Online PSC |  | https://podminky.urs.cz/item/CS_URS_2023_02/962031133 | [14 empty] | Online PSC | 2
| VV |  | Bourání příček a předstěn (dl * v) - otvory (dl * v) | [14 empty] | VV | 2 | 1 | True | 0 | ROZPOCET
| VV |  | BP 005 + BP 090 | [14 empty] | VV | 2 | 1 | True | 0 | ROZPOCET
| VV |  | 1.PP | [14 empty] | VV | 2 | 1 | True | 0 | ROZPOCET
| VV |  | m012+013 | [14 empty] | VV | 2 | 1 | True | 0 | ROZPOCET
| VV |  | (2,9*2)*3,1 |  | 17.98 | [12 empty] | VV | 2 | 2 | True | 0 | ROZPOCET
| VV |  | m023+024 | [14 empty] | VV | 2 | 1 | True | 0 | ROZPOCET
| VV |  | (1,2+2,2)*3,1 |  | 10.54 | [12 empty] | VV | 2 | 2 | True | 0 | ROZPOCET
| VV |  | -(1,0*2,02) |  | -2.02 | [12 empty] | VV | 2 | 2 | True | 0 | ROZPOCET
| VV |  | m006 | [14 empty] | VV | 2 | 1 | True | 0 | ROZPOCET
| VV |  | 3,9*2,5 |  | 9.75 | [12 empty] | VV | 2 | 2 | True | 0 | ROZPOCET
| VV |  | -(1,1*2,02) |  | -2.222 | [12 empty] | VV | 2 | 2 | True | 0 | ROZPOCET
| VV |  | Součet |  | 34.028 | [12 empty] | VV | 2 | 4 | True | 1 | ROZPOCET
13 | K | 962032231 | Bourání zdiva nadzákladového z cihel nebo tvárnic z cihel pálených nebo vápenopískových, na maltu vápennou nebo vápenocementovou, objemu přes 1 m3 | m3 | 35.676 |  | 0 | CS ÚRS 2023 02 |  | základní |  | 0 | 0 | 0 | 1.8 | 64.2168 | 4 | K | 2 |  |  |  | ROZPOCET |  |  |  | 0 | 0 | 0 | 0 | 0 | 1 | 0 | 4 | 387688553
| Online PSC |  | https://podminky.urs.cz/item/CS_URS_2023_02/962032231 | [14 empty] | Online PSC | 2
| VV |  | Bourání zdiva (dl * š * v) nebo (obj) | [14 empty] | VV | 2 | 1 | True | 0 | ROZPOCET
| VV |  | BP 01 | [14 empty] | VV | 2 | 1 | True | 0 | ROZPOCET
| VV |  | podkroví | [14 empty] | VV | 2 | 1 | True | 0 | ROZPOCET
| VV |  | 3,8*0,5*0,3 |  | 0.57 | [12 empty] | VV | 2 | 2 | True | 0 | ROZPOCET
| VV |  | 4,3*0,5*0,35 |  | 0.753 | [12 empty] | VV | 2 | 2 | True | 0 | ROZPOCET
| VV |  | Mezisoučet |  | 1.323 | [12 empty] | VV | 2 | 3 | True | 0 | ROZPOCET
| VV |  | BP 02 | [14 empty] | VV | 2 | 1 | True | 0 | ROZPOCET
| VV |  | 1.PP | [14 empty] | VV | 2 | 1 | True | 0 | ROZPOCET
| VV |  | 1,125*0,65*0,4 |  | 0.293 | [12 empty] | VV | 2 | 2 | True | 0 | ROZPOCET
| VV |  | 1,06*0,65*0,4 |  | 0.276 | [12 empty] | VV | 2 | 2 | True | 0 | ROZPOCET
| VV |  | 1,06*0,65*0,07 |  | 0.048 | [12 empty] | VV | 2 | 2 | True | 0 | ROZPOCET
| VV |  | 1,06*0,65*0,07 |  | 0.048 | [12 empty] | VV | 2 | 2 | True | 0 | ROZPOCET
| VV |  | 1,52*0,65*0,07 |  | 0.069 | [12 empty] | VV | 2 | 2 | True | 0 | ROZPOCET
| VV |  | 0,5 "předpoklad dobourávek neuvedených v PD" |  | 0.5 | [12 empty] | VV | 2 | 2 | True | 0 | ROZPOCET
| VV |  | 1.NP | [14 empty] | VV | 2 | 1 | True | 0 | ROZPOCET
| VV |  | 0,5 "předpoklad dobourávek neuvedených v PD" |  | 0.5 | [12 empty] | VV | 2 | 2 | True | 0 | ROZPOCET
| VV |  | 2.NP | [14 empty] | VV | 2 | 1 | True | 0 | ROZPOCET
| VV |  | 0,5 "předpoklad dobourávek neuvedených v PD" |  | 0.5 | [12 empty] | VV | 2 | 2 | True | 0 | ROZPOCET
| VV |  | Mezisoučet |  | 2.234 | [12 empty] | VV | 2 | 3 | True | 0 | ROZPOCET
| VV |  | BP 006 | [14 empty] | VV | 2 | 1 | True | 0 | ROZPOCET
| VV |  | 3.NP | [14 empty] | VV | 2 | 1 | True | 0 | ROZPOCET
| VV |  | 5,24*0,3*3,75 |  | 5.895 | [12 empty] | VV | 2 | 2 | True | 0 | ROZPOCET
| VV |  | Mezisoučet |  | 5.895 | [12 empty] | VV | 2 | 3 | True | 0 | ROZPOCET
| VV |  | BP 016 | [14 empty] | VV | 2 | 1 | True | 0 | ROZPOCET
| VV |  | 1.NP - podezdívka | [14 empty] | VV | 2 | 1 | True | 0 | ROZPOCET
| VV |  | ((2,3*2,2*0,9)/2)*2 |  | 4.554 | [12 empty] | VV | 2 | 2 | True | 0 | ROZPOCET
| VV |  | Mezisoučet |  | 4.554 | [12 empty] | VV | 2 | 3 | True | 0 | ROZPOCET
| VV |  | BP 027 | [14 empty] | VV | 2 | 1 | True | 0 | ROZPOCET
| VV |  | podkroví | [14 empty] | VV | 2 | 1 | True | 0 | ROZPOCET
| VV |  | 21,67 |  | 21.67 | [12 empty] | VV | 2 | 2 | True | 0 | ROZPOCET
| VV |  | Mezisoučet |  | 21.67 | [12 empty] | VV | 2 | 3 | True | 0 | ROZPOCET
| VV |  | Součet |  | 35.676 | [12 empty] | VV | 2 | 4 | True | 1 | ROZPOCET
14 | K | 962032631 | Bourání zdiva nadzákladového z cihel nebo tvárnic komínového z cihel pálených, šamotových nebo vápenopískových nad střechou na maltu vápennou nebo vápenocementovou | m3 | 4.64 |  | 0 | CS ÚRS 2023 02 |  | základní |  | 0 | 0 | 0 | 1.594 | 7.3962 | 4 | K | 2 |  |  |  | ROZPOCET |  |  |  | 0 | 0 | 0 | 0 | 0 | 1 | 0 | 4 | -1714141626
| Online PSC |  | https://podminky.urs.cz/item/CS_URS_2023_02/962032631 | [14 empty] | Online PSC | 2
| VV |  | Bourání komínů (obj) | [14 empty] | VV | 2 | 1 | True | 0 | ROZPOCET
| VV |  | BP 026 | [14 empty] | VV | 2 | 1 | True | 0 | ROZPOCET
| VV |  | 4,64 |  | 4.64 | [12 empty] | VV | 2 | 2 | True | 0 | ROZPOCET
| VV |  | Součet |  | 4.64 | [12 empty] | VV | 2 | 4 | True | 1 | ROZPOCET
15 | K | 963042819 | Bourání schodišťových stupňů betonových zhotovených na místě | m | 37.78 |  | 0 | CS ÚRS 2023 02 |  | základní |  | 0 | 0 | 0 | 0.07 | 2.6446 | 4 | K | 2 |  |  |  | ROZPOCET |  |  |  | 0 | 0 | 0 | 0 | 0 | 1 | 0 | 4 | -223603069
| Online PSC |  | https://podminky.urs.cz/item/CS_URS_2023_02/963042819 | [14 empty] | Online PSC | 2
| VV |  | Bourání schodiště (dl) | [14 empty] | VV | 2 | 1 | True | 0 | ROZPOCET
| VV |  | BP 016 | [14 empty] | VV | 2 | 1 | True | 0 | ROZPOCET
| VV |  | 1.NP | [14 empty] | VV | 2 | 1 | True | 0 | ROZPOCET
| VV |  | 2,03*6+2,2*6 |  | 25.38 | [12 empty] | VV | 2 | 2 | True | 0 | ROZPOCET
| VV |  | BP 092 | [14 empty] | VV | 2 | 1 | True | 0 | ROZPOCET
| VV |  | 1.PP | [14 empty] | VV | 2 | 1 | True | 0 | ROZPOCET
| VV |  | 1,7*6 |  | 10.2 | [12 empty] | VV | 2 | 2 | True | 0 | ROZPOCET
| VV |  | 1,1*2 |  | 2.2 | [12 empty] | VV | 2 | 2 | True | 0 | ROZPOCET
| VV |  | Součet |  | 37.78 | [12 empty] | VV | 2 | 4 | True | 1 | ROZPOCET
16 | K | 964061331 | Uvolnění zhlaví trámu pro jakoukoliv délku uložení, ze zdiva cihelného, o průřezu zhlaví do 0,05 m2 | kus | 26 |  | 0 | CS ÚRS 2023 02 |  | základní |  | 0 | 0 | 0 | 0.048 | 1.248 | 4 | K | 2 |  |  |  | ROZPOCET |  |  |  | 0 | 0 | 0 | 0 | 0 | 1 | 0 | 4 | 160969095
| Online PSC |  | https://podminky.urs.cz/item/CS_URS_2023_02/964061331 | [14 empty] | Online PSC | 2
| VV |  | Uvolnění trámu ze zdiva (p) | [14 empty] | VV | 2 | 1 | True | 0 | ROZPOCET
| VV |  | strop nad 3.NP | [14 empty] | VV | 2 | 1 | True | 0 | ROZPOCET
| VV |  | dřevěné | [14 empty] | VV | 2 | 1 | True | 0 | ROZPOCET
| VV |  | 6+8*2 |  | 22 | [12 empty] | VV | 2 | 2 | True | 0 | ROZPOCET
| VV |  | kovové | [14 empty] | VV | 2 | 1 | True | 0 | ROZPOCET
| VV |  | 2*2 |  | 4 | [12 empty] | VV | 2 | 2 | True | 0 | ROZPOCET
| VV |  | Součet |  | 26 | [12 empty] | VV | 2 | 4 | True | 1 | ROZPOCET
17 | K | 964073351 | Vybourání válcovaných nosníků uložených ve zdivu cihelném délky do 6 m, hmotnosti přes 55 kg/m | t | 1.049 |  | 0 | CS ÚRS 2023 02 |  | základní |  | 0 | 0 | 0 | 1.249 | 1.3102 | 4 | K | 2 |  |  |  | ROZPOCET |  |  |  | 0 | 0 | 0 | 0 | 0 | 1 | 0 | 4 | 1756625495
| Online PSC |  | https://podminky.urs.cz/item/CS_URS_2023_02/964073351 | [14 empty] | Online PSC | 2
| VV |  | Vybourání ocelových nostníků (dl * hm) | [14 empty] | VV | 2 | 1 | True | 0 | ROZPOCET
| VV |  | podkroví | [14 empty] | VV | 2 | 1 | True | 0 | ROZPOCET
| VV |  | (6,9*2)*76,0/1000 |  | 1.049 | [12 empty] | VV | 2 | 2 | True | 0 | ROZPOCET
| VV |  | Součet |  | 1.049 | [12 empty] | VV | 2 | 4 | True | 1 | ROZPOCET
18 | K | 965031131R | Bourání podlah z cihel včetně podkladního lože, s jakoukoliv výplní spár kladených naplocho do malty, plochy přes 1 m2 | m2 | 35.5 |  | 0 | vlastní |  | základní |  | 0 | 0 | 0 | 0.122 | 4.331 | 4 | K | 2 |  |  |  | ROZPOCET |  |  |  | 0 | 0 | 0 | 0 | 0 | 1 | 0 | 4 | -563967277
| VV |  | Vybourání podlahy - cihly (pl) | [14 empty] | VV | 2 | 1 | True | 0 | ROZPOCET
| VV |  | BP022_pl |  | 35.5 | [12 empty] | VV | 2 | 2 | True | 0 | ROZPOCET
| VV |  | Součet |  | 35.5 | [12 empty] | VV | 2 | 4 | True | 1 | ROZPOCET
19 | K | 965042141 | Bourání mazanin betonových nebo z litého asfaltu tl. do 100 mm, plochy přes 4 m2 | m3 | 142.459 |  | 0 | CS ÚRS 2023 02 |  | základní |  | 0 | 0 | 0 | 2.2 | 313.4098 | 4 | K | 2 |  |  |  | ROZPOCET |  |  |  | 0 | 0 | 0 | 0 | 0 | 1 | 0 | 4 | -964055236
| Online PSC |  | https://podminky.urs.cz/item/CS_URS_2023_02/965042141 | [14 empty] | Online PSC | 2
| VV |  | Bourání betonové podlahy (pl * v) | [14 empty] | VV | 2 | 1 | True | 0 | ROZPOCET
| VV |  | BP 016 - podesta | [14 empty] | VV | 2 | 1 | True | 0 | ROZPOCET
| VV |  | (2,3*0,7*0,2)*2 |  | 0.644 | [12 empty] | VV | 2 | 2 | True | 0 | ROZPOCET
| VV |  | BP019H_pl*(0,045+0,1+0,13) |  | 70.084 | [12 empty] | VV | 2 | 2 | True | 0 | ROZPOCET
| VV |  | BP019I_pl*(0,04+0,1+0,13) |  | 60.448 | [12 empty] | VV | 2 | 2 | True | 0 | ROZPOCET
| VV |  | BP019J_pl*(0,065+0,1+0,13) |  | 7.738 | [12 empty] | VV | 2 | 2 | True | 0 | ROZPOCET
| VV |  | kanal_1PP_pl*0,1"dobourání zbytkového betonu" |  | 3.07 | [12 empty] | VV | 2 | 2 | True | 0 | ROZPOCET
| VV |  | BP 079 | [14 empty] | VV | 2 | 1 | True | 0 | ROZPOCET
| VV |  | 1.NP | [14 empty] | VV | 2 | 1 | True | 0 | ROZPOCET
| VV |  | 1,9*0,5*0,5 |  | 0.475 | [12 empty] | VV | 2 | 2 | True | 0 | ROZPOCET
| VV |  | Součet |  | 142.459 | [12 empty] | VV | 2 | 4 | True | 1 | ROZPOCET
20 | K | 965081223 | Bourání podlah z dlaždic bez podkladního lože nebo mazaniny, s jakoukoliv výplní spár keramických nebo xylolitových tl. přes 10 mm plochy přes 1 m2 | m2 | 62.464 |  | 0 | CS ÚRS 2023 02 |  | základní |  | 0 | 0 | 0 | 0.057 | 3.5604 | 4 | K | 2 |  |  |  | ROZPOCET |  |  |  | 0 | 0 | 0 | 0 | 0 | 1 | 0 | 4 | -637006103
| Online PSC |  | https://podminky.urs.cz/item/CS_URS_2023_02/965081223 | [14 empty] | Online PSC | 2
| VV |  | Bourání dlažby (dl * š) | [14 empty] | VV | 2 | 1 | True | 0 | ROZPOCET
| VV |  | BP 019A | [14 empty] | VV | 2 | 1 | True | 0 | ROZPOCET
| VV |  | m127 | [14 empty] | VV | 2 | 1 | True | 0 | ROZPOCET
| VV |  | 2,32*4,22+0,16*2,24 |  | 10.149 | [12 empty] | VV | 2 | 2 | True | 0 | ROZPOCET
| VV |  | m128 | [14 empty] | VV | 2 | 1 | True | 0 | ROZPOCET
| VV |  | 2,31*4,245+0,195*2,22 |  | 10.239 | [12 empty] | VV | 2 | 2 | True | 0 | ROZPOCET
| VV |  | m224 | [14 empty] | VV | 2 | 1 | True | 0 | ROZPOCET
| VV |  | 2,36*4,26+0,05*2,0 |  | 10.154 | [12 empty] | VV | 2 | 2 | True | 0 | ROZPOCET
| VV |  | m225 | [14 empty] | VV | 2 | 1 | True | 0 | ROZPOCET
| VV |  | 2,6*4,2 |  | 10.92 | [12 empty] | VV | 2 | 2 | True | 0 | ROZPOCET
| VV |  | m333 | [14 empty] | VV | 2 | 1 | True | 0 | ROZPOCET
| VV |  | 2,47*4,245 |  | 10.485 | [12 empty] | VV | 2 | 2 | True | 0 | ROZPOCET
| VV |  | m334 | [14 empty] | VV | 2 | 1 | True | 0 | ROZPOCET
| VV |  | 2,525*4,165 |  | 10.517 | [12 empty] | VV | 2 | 2 | True | 0 | ROZPOCET
| VV |  | Součet |  | 62.464 | [12 empty] | VV | 2 | 4 | True | 1 | ROZPOCET
21 | K | 965081323 | Bourání podlah z dlaždic bez podkladního lože nebo mazaniny, s jakoukoliv výplní spár betonových, teracových nebo čedičových tl. do 25 mm, plochy přes 1 m2 | m2 | 223.88 |  | 0 | CS ÚRS 2023 02 |  | základní |  | 0 | 0 | 0 | 0.074 | 16.5671 | 4 | K | 2 |  |  |  | ROZPOCET |  |  |  | 0 | 0 | 0 | 0 | 0 | 1 | 0 | 4 | 1529165981
| Online PSC |  | https://podminky.urs.cz/item/CS_URS_2023_02/965081323 | [14 empty] | Online PSC | 2
| VV |  | Bourání teracové podlahy (pl) | [14 empty] | VV | 2 | 1 | True | 0 | ROZPOCET
| VV |  | BP019I_pl |  | 223.88 | [12 empty] | VV | 2 | 2 | True | 0 | ROZPOCET
| VV |  | Součet |  | 223.88 | [12 empty] | VV | 2 | 4 | True | 1 | ROZPOCET
22 | K | 965082923 | Odstranění násypu pod podlahami nebo ochranného násypu na střechách tl. do 100 mm, plochy přes 2 m2 | m3 | 50.496 |  | 0 | CS ÚRS 2023 02 |  | základní |  | 0 | 0 | 0 | 1.4 | 70.6944 | 4 | K | 2 |  |  |  | ROZPOCET |  |  |  | 0 | 0 | 0 | 0 | 0 | 1 | 0 | 4 | 1363695896
| Online PSC |  | https://podminky.urs.cz/item/CS_URS_2023_02/965082923 | [14 empty] | Online PSC | 2
| VV |  | Odstranění násypu (pl * v) | [14 empty] | VV | 2 | 1 | True | 0 | ROZPOCET
| VV |  | BP019H_pl*0,1 |  | 25.485 | [12 empty] | VV | 2 | 2 | True | 0 | ROZPOCET
| VV |  | BP019I_pl*0,1 |  | 22.388 | [12 empty] | VV | 2 | 2 | True | 0 | ROZPOCET
| VV |  | BP019J_pl*0,1 |  | 2.623 | [12 empty] | VV | 2 | 2 | True | 0 | ROZPOCET
| VV |  | Součet |  | 50.496 | [12 empty] | VV | 2 | 4 | True | 1 | ROZPOCET
23 | K | 965083122 | Odstranění násypu mezi stropními trámy tl. do 200 mm, plochy přes 2 m2 | m3 | 4.97 |  | 0 | CS ÚRS 2023 02 |  | základní |  | 0 | 0 | 0 | 1.4 | 6.958 | 4 | K | 2 |  |  |  | ROZPOCET |  |  |  | 0 | 0 | 0 | 0 | 0 | 1 | 0 | 4 | -70691551
| Online PSC |  | https://podminky.urs.cz/item/CS_URS_2023_02/965083122 | [14 empty] | Online PSC | 2
| VV |  | Odstranění násypu (pl * v) | [14 empty] | VV | 2 | 1 | True | 0 | ROZPOCET
| VV |  | BP022_pl*0,14 |  | 4.97 | [12 empty] | VV | 2 | 2 | True | 0 | ROZPOCET
| VV |  | Součet |  | 4.97 | [12 empty] | VV | 2 | 4 | True | 1 | ROZPOCET
24 | K | 966008221 | Bourání odvodňovacího žlabu s odklizením a uložením vybouraného materiálu na skládku na vzdálenost do 10 m nebo s naložením na dopravní prostředek betonového nebo polymerbetonového s krycím roštem šířky do 200 mm | m | 9.7 |  | 0 | CS ÚRS 2023 02 |  | základní |  | 0 | 0 | 0 | 0.9 | 8.73 | 4 | K | 2 |  |  |  | ROZPOCET |  |  |  | 0 | 0 | 0 | 0 | 0 | 1 | 0 | 4 | 1378255692
| Online PSC |  | https://podminky.urs.cz/item/CS_URS_2023_02/966008221 | [14 empty] | Online PSC | 2
| VV |  | Bourání žlabu (dl) | [14 empty] | VV | 2 | 1 | True | 0 | ROZPOCET
| VV |  | BP 083 | [14 empty] | VV | 2 | 1 | True | 0 | ROZPOCET
| VV |  | 9,7 |  | 9.7 | [12 empty] | VV | 2 | 2 | True | 0 | ROZPOCET
| VV |  | Součet |  | 9.7 | [12 empty] | VV | 2 | 4 | True | 1 | ROZPOCET
25 | K | 9660313X1 | Vybourání celých nebo části říms z cihel vyložených do 700 mm výšky do 1100 mm | m | 36.7 |  | 0 | vlastní |  | základní |  | 0 | 0 | 0 | 0.6 | 22.02 | 4 | K | 2 |  |  |  | ROZPOCET |  |  |  | 0 | 0 | 0 | 0 | 0 | 1 | 0 | 4 | -1950317506
| VV |  | Odbourání římsy (dl) | [14 empty] | VV | 2 | 1 | True | 0 | ROZPOCET
| VV |  | BP 049 | [14 empty] | VV | 2 | 1 | True | 0 | ROZPOCET
| VV |  | římsa 4 | [14 empty] | VV | 2 | 1 | True | 0 | ROZPOCET
| VV |  | 25,6 |  | 25.6 | [12 empty] | VV | 2 | 2 | True | 0 | ROZPOCET
| VV |  | římsa 5 | [14 empty] | VV | 2 | 1 | True | 0 | ROZPOCET
| VV |  | 11,1 |  | 11.1 | [12 empty] | VV | 2 | 2 | True | 0 | ROZPOCET
| VV |  | Součet |  | 36.7 | [12 empty] | VV | 2 | 4 | True | 1 | ROZPOCET
26 | K | 9660313X2 | Odsekání nesoudržných částí římsy | m2 | 115.453 |  | 0 | vlastní |  | základní |  | 0 | 0 | 0 | 0.6 | 69.2718 | 4 | K | 2 |  |  |  | ROZPOCET |  |  |  | 0 | 0 | 0 | 0 | 0 | 1 | 0 | 4 | 519089258
| VV |  | Odsekání nesoudržných části římsy (dl * rš * %) | [14 empty] | VV | 2 | 1 | True | 0 | ROZPOCET
| VV |  | římsa 6 | [14 empty] | VV | 2 | 1 | True | 0 | ROZPOCET
| VV |  | 175,46*1,88*0,35 |  | 115.453 | [12 empty] | VV | 2 | 2 | True | 0 | ROZPOCET
| VV |  | Součet |  | 115.453 | [12 empty] | VV | 2 | 4 | True | 1 | ROZPOCET
27 | K | 966032921 | Odsekání říms podokenních nebo nadokenních předsazených přes líc zdiva přes 80 mm | m | 13.88 |  | 0 | CS ÚRS 2023 02 |  | základní |  | 0 | 0 | 0 | 0.03 | 0.4164 | 4 | K | 2 |  |  |  | ROZPOCET |  |  |  | 0 | 0 | 0 | 0 | 0 | 1 | 0 | 4 | 1610334958
| Online PSC |  | https://podminky.urs.cz/item/CS_URS_2023_02/966032921 | [14 empty] | Online PSC | 2
| VV |  | Odstranění části římsy nad okny (dl) | [14 empty] | VV | 2 | 1 | True | 0 | ROZPOCET
| VV |  | BP 075 | [14 empty] | VV | 2 | 1 | True | 0 | ROZPOCET
| VV |  | podkroví | [14 empty] | VV | 2 | 1 | True | 0 | ROZPOCET
| VV |  | 1,66+1,67*3+1,93+1,96+1,67+1,65 |  | 13.88 | [12 empty] | VV | 2 | 2 | True | 0 | ROZPOCET
| VV |  | Součet |  | 13.88 | [12 empty] | VV | 2 | 4 | True | 1 | ROZPOCET
28 | K | 967031732 | Přisekání (špicování) plošné nebo rovných ostění zdiva z cihel pálených plošné, na maltu vápennou nebo vápenocementovou, tl. na maltu vápennou nebo vápenocementovou, tl. do 100 mm | m2 | 102.346 |  | 0 | CS ÚRS 2023 02 |  | základní |  | 0 | 0 | 0 | 0.183 | 18.7293 | 4 | K | 2 |  |  |  | ROZPOCET |  |  |  | 0 | 0 | 0 | 0 | 0 | 1 | 0 | 4 | -1330527573
| Online PSC |  | https://podminky.urs.cz/item/CS_URS_2023_02/967031732 | [14 empty] | Online PSC | 2
| VV |  | Příprava otvoru (dl * š) | [14 empty] | VV | 2 | 1 | True | 0 | ROZPOCET
| VV |  | BP 003 | [14 empty] | VV | 2 | 1 | True | 0 | ROZPOCET
| VV |  | 1.NP | [14 empty] | VV | 2 | 1 | True | 0 | ROZPOCET
| VV |  | (1,0+2,1*2)*0,2 |  | 1.04 | [12 empty] | VV | 2 | 2 | True | 0 | ROZPOCET
| VV |  | BP 010 | [14 empty] | VV | 2 | 1 | True | 0 | ROZPOCET
| VV |  | 1.NP | [14 empty] | VV | 2 | 1 | True | 0 | ROZPOCET
| VV |  | (2,45+2*3,1)*0,7 |  | 6.055 | [12 empty] | VV | 2 | 2 | True | 0 | ROZPOCET
| VV |  | BP 024 | [14 empty] | VV | 2 | 1 | True | 0 | ROZPOCET
| VV |  | 1.NP | [14 empty] | VV | 2 | 1 | True | 0 | ROZPOCET
| VV |  | (1,23+2*2,27)*0,65*2 |  | 7.501 | [12 empty] | VV | 2 | 2 | True | 0 | ROZPOCET
| VV |  | 2.NP | [14 empty] | VV | 2 | 1 | True | 0 | ROZPOCET
| VV |  | (1,3+2*2,27)*0,65*2 |  | 7.592 | [12 empty] | VV | 2 | 2 | True | 0 | ROZPOCET
| VV |  | (1,28+2*2,27)*0,65 |  | 3.783 | [12 empty] | VV | 2 | 2 | True | 0 | ROZPOCET
| VV |  | (1,23+2*2,27)*0,65*5 |  | 18.753 | [12 empty] | VV | 2 | 2 | True | 0 | ROZPOCET
| VV |  | 3.NP | [14 empty] | VV | 2 | 1 | True | 0 | ROZPOCET
| VV |  | (1,23+2*2,27)*0,65*6 |  | 22.503 | [12 empty] | VV | 2 | 2 | True | 0 | ROZPOCET
| VV |  | (1,26+2*2,27)*0,65 |  | 3.77 | [12 empty] | VV | 2 | 2 | True | 0 | ROZPOCET
| VV |  | (1,28+2*2,27)*0,65*3 |  | 11.349 | [12 empty] | VV | 2 | 2 | True | 0 | ROZPOCET
| VV |  | ostatní v PD neuvedené | [14 empty] | VV | 2 | 1 | True | 0 | ROZPOCET
| VV |  | 20,0 |  | 20 | [12 empty] | VV | 2 | 2 | True | 0 | ROZPOCET
| VV |  | Součet |  | 102.346 | [12 empty] | VV | 2 | 4 | True | 1 | ROZPOCET
29 | K | 967031734 | Přisekání (špicování) plošné nebo rovných ostění zdiva z cihel pálených plošné, na maltu vápennou nebo vápenocementovou, tl. na maltu vápennou nebo vápenocementovou, tl. do 300 mm | m2 | 12.204 |  | 0 | CS ÚRS 2023 02 |  | základní |  | 0 | 0 | 0 | 0.545 | 6.6512 | 4 | K | 2 |  |  |  | ROZPOCET |  |  |  | 0 | 0 | 0 | 0 | 0 | 1 | 0 | 4 | -1632184940
| Online PSC |  | https://podminky.urs.cz/item/CS_URS_2023_02/967031734 | [14 empty] | Online PSC | 2
| VV |  | Odsekání zdiva - zvětšení otvoru pro osazení rolety (dl * š) - otvory (dl * v) | [14 empty] | VV | 2 | 1 | True | 0 | ROZPOCET
| VV |  | BP 074 | [14 empty] | VV | 2 | 1 | True | 0 | ROZPOCET
| VV |  | 2.NP | [14 empty] | VV | 2 | 1 | True | 0 | ROZPOCET
| VV |  | (1,9*2,94-1,73*2,5)*3 |  | 3.783 | [12 empty] | VV | 2 | 2 | True | 0 | ROZPOCET
| VV |  | 3.NP | [14 empty] | VV | 2 | 1 | True | 0 | ROZPOCET
| VV |  | (1,66*2,75-1,41*2,5) |  | 1.04 | [12 empty] | VV | 2 | 2 | True | 0 | ROZPOCET
| VV |  | (1,67*2,75-1,4*2,5) |  | 1.093 | [12 empty] | VV | 2 | 2 | True | 0 | ROZPOCET
| VV |  | (1,87*2,75-1,64*2,5)*2 |  | 2.085 | [12 empty] | VV | 2 | 2 | True | 0 | ROZPOCET
| VV |  | (1,93*2,75-1,7*2,5) |  | 1.058 | [12 empty] | VV | 2 | 2 | True | 0 | ROZPOCET
| VV |  | (1,96*2,75-1,73*2,5) |  | 1.065 | [12 empty] | VV | 2 | 2 | True | 0 | ROZPOCET
| VV |  | (1,67*2,8-1,42*2,55) |  | 1.055 | [12 empty] | VV | 2 | 2 | True | 0 | ROZPOCET
| VV |  | (1,65*2,8-1,41*2,55) |  | 1.025 | [12 empty] | VV | 2 | 2 | True | 0 | ROZPOCET
| VV |  | Součet |  | 12.204 | [12 empty] | VV | 2 | 4 | True | 1 | ROZPOCET
30 | K | 968062456 | Vybourání dřevěných rámů oken s křídly, dveřních zárubní, vrat, stěn, ostění nebo obkladů dveřních zárubní, plochy přes 2 m2 | m2 | 64.278 |  | 0 | CS ÚRS 2023 02 |  | základní |  | 0 | 0 | 0 | 0.067 | 4.3066 | 4 | K | 2 |  |  |  | ROZPOCET |  |  |  | 0 | 0 | 0 | 0 | 0 | 1 | 0 | 4 | 558377055
| Online PSC |  | https://podminky.urs.cz/item/CS_URS_2023_02/968062456 | [14 empty] | Online PSC | 2
| VV |  | Vybouání dveří (dl * v) | [14 empty] | VV | 2 | 1 | True | 0 | ROZPOCET
| VV |  | BP 010 | [14 empty] | VV | 2 | 1 | True | 0 | ROZPOCET
| VV |  | 1.NP | [14 empty] | VV | 2 | 1 | True | 0 | ROZPOCET
| VV |  | 2,45*3,1 |  | 7.595 | [12 empty] | VV | 2 | 2 | True | 0 | ROZPOCET
| VV |  | BP 024 | [14 empty] | VV | 2 | 1 | True | 0 | ROZPOCET
| VV |  | 1.NP | [14 empty] | VV | 2 | 1 | True | 0 | ROZPOCET
| VV |  | 1,23*2,27*2 |  | 5.584 | [12 empty] | VV | 2 | 2 | True | 0 | ROZPOCET
| VV |  | 2.NP | [14 empty] | VV | 2 | 1 | True | 0 | ROZPOCET
| VV |  | 1,3*2,27*2 |  | 5.902 | [12 empty] | VV | 2 | 2 | True | 0 | ROZPOCET
| VV |  | 1,28*2,27 |  | 2.906 | [12 empty] | VV | 2 | 2 | True | 0 | ROZPOCET
| VV |  | 1,23*2,27*5 |  | 13.961 | [12 empty] | VV | 2 | 2 | True | 0 | ROZPOCET
| VV |  | 3.NP | [14 empty] | VV | 2 | 1 | True | 0 | ROZPOCET
| VV |  | 1,23*2,27*6 |  | 16.753 | [12 empty] | VV | 2 | 2 | True | 0 | ROZPOCET
| VV |  | 1,26*2,27 |  | 2.86 | [12 empty] | VV | 2 | 2 | True | 0 | ROZPOCET
| VV |  | 1,28*2,27*3 |  | 8.717 | [12 empty] | VV | 2 | 2 | True | 0 | ROZPOCET
| VV |  | Součet |  | 64.278 | [12 empty] | VV | 2 | 4 | True | 1 | ROZPOCET
31 | K | 968062456R | Opatrná demontáž, uložení a zabezpečení proti poškození - vstupní dveře s nadsvětlíkem, cca 2670 x 2540 mm | kpl | 1 |  | 0 | vlastní |  | základní |  | 0 | 0 | 0 | 0.067 | 0.067 | 4 | K | 2 |  |  |  | ROZPOCET |  |  |  | 0 | 0 | 0 | 0 | 0 | 1 | 0 | 4 | 825877179
32 | K | 968072244 | Vybourání kovových rámů oken s křídly, dveřních zárubní, vrat, stěn, ostění nebo obkladů okenních rámů s křídly jednoduchých, plochy do 1 m2 | m2 | 8.48 |  | 0 | CS ÚRS 2023 02 |  | základní |  | 0 | 0 | 0 | 0.065 | 0.5512 | 4 | K | 2 |  |  |  | ROZPOCET |  |  |  | 0 | 0 | 0 | 0 | 0 | 1 | 0 | 4 | 1626036933
| Online PSC |  | https://podminky.urs.cz/item/CS_URS_2023_02/968072244 | [14 empty] | Online PSC | 2
| VV |  | Vybourání oken (dl * v) | [14 empty] | VV | 2 | 1 | True | 0 | ROZPOCET
| VV |  | BP 081 | [14 empty] | VV | 2 | 1 | True | 0 | ROZPOCET
| VV |  | 1.PP | [14 empty] | VV | 2 | 1 | True | 0 | ROZPOCET
| VV |  | (1,5*4+1,6*5+0,8*9)*0,4 |  | 8.48 | [12 empty] | VV | 2 | 2 | True | 0 | ROZPOCET
| VV | BP081_pl | Mezisoučet |  | 8.48 | [12 empty] | VV | 2 | 3 | True | 0 | ROZPOCET
| VV |  | Součet |  | 8.48 | [12 empty] | VV | 2 | 4 | True | 1 | ROZPOCET
33 | K | 968082016 | Vybourání plastových rámů oken s křídly, dveřních zárubní, vrat rámu oken s křídly, plochy přes 1 do 2 m2 | m2 | 1.825 |  | 0 | CS ÚRS 2023 02 |  | základní |  | 0 | 0 | 0 | 0.059 | 0.10768 | 4 | K | 2 |  |  |  | ROZPOCET |  |  |  | 0 | 0 | 0 | 0 | 0 | 1 | 0 | 4 | -121141437
| Online PSC |  | https://podminky.urs.cz/item/CS_URS_2023_02/968082016 | [14 empty] | Online PSC | 2
| VV |  | Vybouání oken (dl * v) | [14 empty] | VV | 2 | 1 | True | 0 | ROZPOCET
| VV |  | BP 080 | [14 empty] | VV | 2 | 1 | True | 0 | ROZPOCET
| VV |  | 1.PP | [14 empty] | VV | 2 | 1 | True | 0 | ROZPOCET
| VV |  | 0,89*2,05 |  | 1.825 | [12 empty] | VV | 2 | 2 | True | 0 | ROZPOCET
| VV |  | Součet |  | 1.825 | [12 empty] | VV | 2 | 4 | True | 1 | ROZPOCET
34 | K | 968082017 | Vybourání plastových rámů oken s křídly, dveřních zárubní, vrat rámu oken s křídly, plochy přes 2 do 4 m2 | m2 | 6.56 |  | 0 | CS ÚRS 2023 02 |  | základní |  | 0 | 0 | 0 | 0.051 | 0.33456 | 4 | K | 2 |  |  |  | ROZPOCET |  |  |  | 0 | 0 | 0 | 0 | 0 | 1 | 0 | 4 | 1073120786
| Online PSC |  | https://podminky.urs.cz/item/CS_URS_2023_02/968082017 | [14 empty] | Online PSC | 2
| VV |  | Vybouání oken (dl * v) | [14 empty] | VV | 2 | 1 | True | 0 | ROZPOCET
| VV |  | BP 080 | [14 empty] | VV | 2 | 1 | True | 0 | ROZPOCET
| VV |  | 1.PP | [14 empty] | VV | 2 | 1 | True | 0 | ROZPOCET
| VV |  | 1,6*2,05*2 |  | 6.56 | [12 empty] | VV | 2 | 2 | True | 0 | ROZPOCET
| VV |  | Součet |  | 6.56 | [12 empty] | VV | 2 | 4 | True | 1 | ROZPOCET
35 | K | 968082018 | Vybourání plastových rámů oken s křídly, dveřních zárubní, vrat rámu oken s křídly, plochy přes 4 m2 | m2 | 44.119 |  | 0 | CS ÚRS 2023 02 |  | základní |  | 0 | 0 | 0 | 0.043 | 1.8971 | 4 | K | 2 |  |  |  | ROZPOCET |  |  |  | 0 | 0 | 0 | 0 | 0 | 1 | 0 | 4 | -228130339
| Online PSC |  | https://podminky.urs.cz/item/CS_URS_2023_02/968082018 | [14 empty] | Online PSC | 2
| VV |  | Vybouání oken (dl * v) | [14 empty] | VV | 2 | 1 | True | 0 | ROZPOCET
| VV |  | BP 054 | [14 empty] | VV | 2 | 1 | True | 0 | ROZPOCET
| VV |  | 2.NP | [14 empty] | VV | 2 | 1 | True | 0 | ROZPOCET
| VV |  | 1,73*2,5*3 |  | 12.975 | [12 empty] | VV | 2 | 2 | True | 0 | ROZPOCET
| VV |  | 3.NP | [14 empty] | VV | 2 | 1 | True | 0 | ROZPOCET
| VV |  | 1,41*2,5 |  | 3.525 | [12 empty] | VV | 2 | 2 | True | 0 | ROZPOCET
| VV |  | 1,4*2,5 |  | 3.5 | [12 empty] | VV | 2 | 2 | True | 0 | ROZPOCET
| VV |  | 1,64*2,5*2 |  | 8.2 | [12 empty] | VV | 2 | 2 | True | 0 | ROZPOCET
| VV |  | 1,7*2,5 |  | 4.25 | [12 empty] | VV | 2 | 2 | True | 0 | ROZPOCET
| VV |  | 1,73*2,5 |  | 4.325 | [12 empty] | VV | 2 | 2 | True | 0 | ROZPOCET
| VV |  | 1,44*2,55*2 |  | 7.344 | [12 empty] | VV | 2 | 2 | True | 0 | ROZPOCET
| VV |  | Součet |  | 44.119 | [12 empty] | VV | 2 | 4 | True | 1 | ROZPOCET
36 | K | 971033461 | Vybourání otvorů ve zdivu základovém nebo nadzákladovém z cihel, tvárnic, příčkovek z cihel pálených na maltu vápennou nebo vápenocementovou plochy do 0,25 m2, tl. do 600 mm | kus | 2 |  | 0 | CS ÚRS 2023 02 |  | základní |  | 0 | 0 | 0 | 0.276 | 0.552 | 4 | K | 2 |  |  |  | ROZPOCET |  |  |  | 0 | 0 | 0 | 0 | 0 | 1 | 0 | 4 | 999383107
| Online PSC |  | https://podminky.urs.cz/item/CS_URS_2023_02/971033461 | [14 empty] | Online PSC | 2
| VV |  | Vybourání otvorů (p) | [14 empty] | VV | 2 | 1 | True | 0 | ROZPOCET
| VV |  | BP 073 | [14 empty] | VV | 2 | 1 | True | 0 | ROZPOCET
| VV |  | 1.PP | [14 empty] | VV | 2 | 1 | True | 0 | ROZPOCET
| VV |  | 2 |  | 2 | [12 empty] | VV | 2 | 2 | True | 0 | ROZPOCET
| VV |  | Součet |  | 2 | [12 empty] | VV | 2 | 4 | True | 1 | ROZPOCET
37 | K | 971033561 | Vybourání otvorů ve zdivu základovém nebo nadzákladovém z cihel, tvárnic, příčkovek z cihel pálených na maltu vápennou nebo vápenocementovou plochy do 1 m2, tl. do 600 mm | m3 | 0.605 |  | 0 | CS ÚRS 2023 02 |  | základní |  | 0 | 0 | 0 | 1.8 | 1.089 | 4 | K | 2 |  |  |  | ROZPOCET |  |  |  | 0 | 0 | 0 | 0 | 0 | 1 | 0 | 4 | -1299704257
| Online PSC |  | https://podminky.urs.cz/item/CS_URS_2023_02/971033561 | [14 empty] | Online PSC | 2
| VV |  | Vybourání otvoru (dl * š * v) | [14 empty] | VV | 2 | 1 | True | 0 | ROZPOCET
| VV |  | BP 073 | [14 empty] | VV | 2 | 1 | True | 0 | ROZPOCET
| VV |  | 3.NP | [14 empty] | VV | 2 | 1 | True | 0 | ROZPOCET
| VV |  | (1,1*0,55*0,5)*2 |  | 0.605 | [12 empty] | VV | 2 | 2 | True | 0 | ROZPOCET
| VV |  | Součet |  | 0.605 | [12 empty] | VV | 2 | 4 | True | 1 | ROZPOCET
38 | K | 973031151 | Vysekání výklenků nebo kapes ve zdivu z cihel na maltu vápennou nebo vápenocementovou výklenků, pohledové plochy přes 0,25 m2 | m3 | 2.432 |  | 0 | CS ÚRS 2023 02 |  | základní |  | 0 | 0 | 0 | 1.8 | 4.3776 | 4 | K | 2 |  |  |  | ROZPOCET |  |  |  | 0 | 0 | 0 | 0 | 0 | 1 | 0 | 4 | 721237183
| Online PSC |  | https://podminky.urs.cz/item/CS_URS_2023_02/973031151 | [14 empty] | Online PSC | 2
| VV |  | Vysekání niky (dl * š * v) | [14 empty] | VV | 2 | 1 | True | 0 | ROZPOCET
| VV |  | BP 058 | [14 empty] | VV | 2 | 1 | True | 0 | ROZPOCET
| VV |  | 1.PP | [14 empty] | VV | 2 | 1 | True | 0 | ROZPOCET
| VV |  | (0,65*0,65*0,18)*2 |  | 0.152 | [12 empty] | VV | 2 | 2 | True | 0 | ROZPOCET
| VV |  | 1.NP | [14 empty] | VV | 2 | 1 | True | 0 | ROZPOCET
| VV |  | (0,65*0,65*0,18)*2 |  | 0.152 | [12 empty] | VV | 2 | 2 | True | 0 | ROZPOCET
| VV |  | 2.NP | [14 empty] | VV | 2 | 1 | True | 0 | ROZPOCET
| VV |  | (0,65*0,65*0,18)*2 |  | 0.152 | [12 empty] | VV | 2 | 2 | True | 0 | ROZPOCET
| VV |  | 3.NP | [14 empty] | VV | 2 | 1 | True | 0 | ROZPOCET
| VV |  | (0,65*0,65*0,18)*2 |  | 0.152 | [12 empty] | VV | 2 | 2 | True | 0 | ROZPOCET
| VV |  | BP 059a | [14 empty] | VV | 2 | 1 | True | 0 | ROZPOCET
| VV |  | Mezisoučet |  | 0.608 | [12 empty] | VV | 2 | 3 | True | 0 | ROZPOCET
| VV |  | 1.NP | [14 empty] | VV | 2 | 1 | True | 0 | ROZPOCET
| VV |  | 0,6*0,8*0,15 |  | 0.072 | [12 empty] | VV | 2 | 2 | True | 0 | ROZPOCET
| VV |  | 2.NP | [14 empty] | VV | 2 | 1 | True | 0 | ROZPOCET
| VV |  | 0,6*0,8*0,15 |  | 0.072 | [12 empty] | VV | 2 | 2 | True | 0 | ROZPOCET
| VV |  | 3.NP | [14 empty] | VV | 2 | 1 | True | 0 | ROZPOCET
| VV |  | 0,6*0,8*0,15 |  | 0.072 | [12 empty] | VV | 2 | 2 | True | 0 | ROZPOCET
| VV |  | Mezisoučet |  | 0.216 | [12 empty] | VV | 2 | 3 | True | 0 | ROZPOCET
| VV |  | BP 059b | [14 empty] | VV | 2 | 1 | True | 0 | ROZPOCET
| VV |  | 1.NP | [14 empty] | VV | 2 | 1 | True | 0 | ROZPOCET
| VV |  | 0,6*1,1*0,15 |  | 0.099 | [12 empty] | VV | 2 | 2 | True | 0 | ROZPOCET
| VV |  | 2.NP | [14 empty] | VV | 2 | 1 | True | 0 | ROZPOCET
| VV |  | 0,6*1,1*0,15 |  | 0.099 | [12 empty] | VV | 2 | 2 | True | 0 | ROZPOCET
| VV |  | 3.NP | [14 empty] | VV | 2 | 1 | True | 0 | ROZPOCET
| VV |  | 0,6*1,1*0,15 |  | 0.099 | [12 empty] | VV | 2 | 2 | True | 0 | ROZPOCET
| VV |  | Mezisoučet |  | 0.297 | [12 empty] | VV | 2 | 3 | True | 0 | ROZPOCET
| VV |  | BP 060 | [14 empty] | VV | 2 | 1 | True | 0 | ROZPOCET
| VV |  | 1.NP | [14 empty] | VV | 2 | 1 | True | 0 | ROZPOCET
| VV |  | (1,5*2+1,53)*1,1*0,15 |  | 0.747 | [12 empty] | VV | 2 | 2 | True | 0 | ROZPOCET
| VV |  | BP 061 | [14 empty] | VV | 2 | 1 | True | 0 | ROZPOCET
| VV |  | 1.NP | [14 empty] | VV | 2 | 1 | True | 0 | ROZPOCET
| VV |  | 1,5*1,1*0,15 |  | 0.248 | [12 empty] | VV | 2 | 2 | True | 0 | ROZPOCET
| VV |  | 1,4*1,05*0,2 |  | 0.294 | [12 empty] | VV | 2 | 2 | True | 0 | ROZPOCET
| VV |  | BP 063 | [14 empty] | VV | 2 | 1 | True | 0 | ROZPOCET
| VV |  | 1.NP | [14 empty] | VV | 2 | 1 | True | 0 | ROZPOCET
| VV |  | 0,31*0,44*0,16 |  | 0.022 | [12 empty] | VV | 2 | 2 | True | 0 | ROZPOCET
| VV |  | Součet |  | 2.432 | [12 empty] | VV | 2 | 4 | True | 1 | ROZPOCET
39 | K | 973031326 | Vysekání výklenků nebo kapes ve zdivu z cihel na maltu vápennou nebo vápenocementovou kapes, plochy do 0,10 m2, hl. do 450 mm | kus | 150 |  | 0 | CS ÚRS 2023 02 |  | základní |  | 0 | 0 | 0 | 0.049 | 7.35 | 4 | K | 2 |  |  |  | ROZPOCET |  |  |  | 0 | 0 | 0 | 0 | 0 | 1 | 0 | 4 | -492212711
| Online PSC |  | https://podminky.urs.cz/item/CS_URS_2023_02/973031326 | [14 empty] | Online PSC | 2
| VV |  | Vysekání kapes pro osazení nosníků (p) | [14 empty] | VV | 2 | 1 | True | 0 | ROZPOCET
| VV |  | PODKROVÍ | [14 empty] | VV | 2 | 1 | True | 0 | ROZPOCET
| VV |  | 150 |  | 150 | [12 empty] | VV | 2 | 2 | True | 0 | ROZPOCET
| VV |  | Součet |  | 150 | [12 empty] | VV | 2 | 4 | True | 1 | ROZPOCET
40 | K | 973032866 | Vysekání kapes ve zdivu z dutých cihel nebo tvárnic pro zavázání nových příček a zdí, tl. do 600 mm | m | 22.04 |  | 0 | CS ÚRS 2023 02 |  | základní |  | 0 | 0 | 0 | 0.016 | 0.35264 | 4 | K | 2 |  |  |  | ROZPOCET |  |  |  | 0 | 0 | 0 | 0 | 0 | 1 | 0 | 4 | -1176821166
| Online PSC |  | https://podminky.urs.cz/item/CS_URS_2023_02/973032866 | [14 empty] | Online PSC | 2
| VV |  | Vysekání kapes pro navázání zazdívek (dl * p) | [14 empty] | VV | 2 | 1 | True | 0 | ROZPOCET
| VV |  | 1.PP | [14 empty] | VV | 2 | 1 | True | 0 | ROZPOCET
| VV |  | 1,0*2 |  | 2 | [12 empty] | VV | 2 | 2 | True | 0 | ROZPOCET
| VV |  | 1.NP | [14 empty] | VV | 2 | 1 | True | 0 | ROZPOCET
| VV |  | 3,5*2+2,02*2 |  | 11.04 | [12 empty] | VV | 2 | 2 | True | 0 | ROZPOCET
| VV |  | 2.NP | [14 empty] | VV | 2 | 1 | True | 0 | ROZPOCET
| VV |  | 2,2*2 |  | 4.4 | [12 empty] | VV | 2 | 2 | True | 0 | ROZPOCET
| VV |  | 3.NP | [14 empty] | VV | 2 | 1 | True | 0 | ROZPOCET
| VV |  | 2,3*2 |  | 4.6 | [12 empty] | VV | 2 | 2 | True | 0 | ROZPOCET
| VV |  | Součet |  | 22.04 | [12 empty] | VV | 2 | 4 | True | 1 | ROZPOCET
41 | K | 974031664 | Vysekání rýh ve zdivu cihelném na maltu vápennou nebo vápenocementovou pro vtahování nosníků do zdí, před vybouráním otvoru do hl. 150 mm, při v. nosníku do 150 mm | m | 116.935 |  | 0 | CS ÚRS 2023 02 |  | základní |  | 0 | 0 | 0 | 0.042 | 4.9113 | 4 | K | 2 |  |  |  | ROZPOCET |  |  |  | 0 | 0 | 0 | 0 | 0 | 1 | 0 | 4 | 1647001607
| Online PSC |  | https://podminky.urs.cz/item/CS_URS_2023_02/974031664 | [14 empty] | Online PSC | 2
| VV |  | Vysekání rýh pro osazení ocelových překladů (dl * p) | [14 empty] | VV | 2 | 1 | True | 0 | ROZPOCET
| VV |  | Př. 11F | [14 empty] | VV | 2 | 1 | True | 0 | ROZPOCET
| VV |  | (1,35*2)*1 |  | 2.7 | [12 empty] | VV | 2 | 2 | True | 0 | ROZPOCET
| VV |  | Př. 13A | [14 empty] | VV | 2 | 1 | True | 0 | ROZPOCET
| VV |  | (2,07*2)*2 |  | 8.28 | [12 empty] | VV | 2 | 2 | True | 0 | ROZPOCET
| VV |  | Př. 13B | [14 empty] | VV | 2 | 1 | True | 0 | ROZPOCET
| VV |  | (1,8*2)*1 |  | 3.6 | [12 empty] | VV | 2 | 2 | True | 0 | ROZPOCET
| VV |  | Př. 13C | [14 empty] | VV | 2 | 1 | True | 0 | ROZPOCET
| VV |  | (2,07*2)*1 |  | 4.14 | [12 empty] | VV | 2 | 2 | True | 0 | ROZPOCET
| VV |  | Př. 13C | [14 empty] | VV | 2 | 1 | True | 0 | ROZPOCET
| VV |  | (2,07*2)*2 |  | 8.28 | [12 empty] | VV | 2 | 2 | True | 0 | ROZPOCET
| VV |  | Př. 13D | [14 empty] | VV | 2 | 1 | True | 0 | ROZPOCET
| VV |  | (2,1*2)*3 |  | 12.6 | [12 empty] | VV | 2 | 2 | True | 0 | ROZPOCET
| VV |  | Př. 13E | [14 empty] | VV | 2 | 1 | True | 0 | ROZPOCET
| VV |  | (2,27*2)*4 |  | 18.16 | [12 empty] | VV | 2 | 2 | True | 0 | ROZPOCET
| VV |  | Př. 15A | [14 empty] | VV | 2 | 1 | True | 0 | ROZPOCET
| VV |  | (0,725*1)*4 |  | 2.9 | [12 empty] | VV | 2 | 2 | True | 0 | ROZPOCET
| VV |  | Př. 15B | [14 empty] | VV | 2 | 1 | True | 0 | ROZPOCET
| VV |  | (0,825*1)*2 |  | 1.65 | [12 empty] | VV | 2 | 2 | True | 0 | ROZPOCET
| VV |  | Př. 15C | [14 empty] | VV | 2 | 1 | True | 0 | ROZPOCET
| VV |  | (0,825*1)*1 |  | 0.825 | [12 empty] | VV | 2 | 2 | True | 0 | ROZPOCET
| VV |  | Př. 15D | [14 empty] | VV | 2 | 1 | True | 0 | ROZPOCET
| VV |  | (0,9*1)*1 |  | 0.9 | [12 empty] | VV | 2 | 2 | True | 0 | ROZPOCET
| VV |  | Př. 15E | [14 empty] | VV | 2 | 1 | True | 0 | ROZPOCET
| VV |  | (0,825*1)*1 |  | 0.825 | [12 empty] | VV | 2 | 2 | True | 0 | ROZPOCET
| VV |  | Př. 15E | [14 empty] | VV | 2 | 1 | True | 0 | ROZPOCET
| VV |  | (0,825*1)*1 |  | 0.825 | [12 empty] | VV | 2 | 2 | True | 0 | ROZPOCET
| VV |  | Př. 15G | [14 empty] | VV | 2 | 1 | True | 0 | ROZPOCET
| VV |  | (0,96*1)*1 |  | 0.96 | [12 empty] | VV | 2 | 2 | True | 0 | ROZPOCET
| VV |  | Př. 15G | [14 empty] | VV | 2 | 1 | True | 0 | ROZPOCET
| VV |  | (0,96*1)*2 |  | 1.92 | [12 empty] | VV | 2 | 2 | True | 0 | ROZPOCET
| VV |  | Př. 15H | [14 empty] | VV | 2 | 1 | True | 0 | ROZPOCET
| VV |  | (0,96*1)*2 |  | 1.92 | [12 empty] | VV | 2 | 2 | True | 0 | ROZPOCET
| VV |  | Př. 15H | [14 empty] | VV | 2 | 1 | True | 0 | ROZPOCET
| VV |  | (0,96*1)*3 |  | 2.88 | [12 empty] | VV | 2 | 2 | True | 0 | ROZPOCET
| VV |  | Př. 15H | [14 empty] | VV | 2 | 1 | True | 0 | ROZPOCET
| VV |  | (0,96*1)*1 |  | 0.96 | [12 empty] | VV | 2 | 2 | True | 0 | ROZPOCET
| VV |  | Př. 15I | [14 empty] | VV | 2 | 1 | True | 0 | ROZPOCET
| VV |  | (0,8*1)*2 |  | 1.6 | [12 empty] | VV | 2 | 2 | True | 0 | ROZPOCET
| VV |  | Př. 15I | [14 empty] | VV | 2 | 1 | True | 0 | ROZPOCET
| VV |  | (0,8*1)*1 |  | 0.8 | [12 empty] | VV | 2 | 2 | True | 0 | ROZPOCET
| VV |  | Př. 15J | [14 empty] | VV | 2 | 1 | True | 0 | ROZPOCET
| VV |  | (0,7*1)*1 |  | 0.7 | [12 empty] | VV | 2 | 2 | True | 0 | ROZPOCET
| VV |  | Př. 15K | [14 empty] | VV | 2 | 1 | True | 0 | ROZPOCET
| VV |  | (0,96*1)*1 |  | 0.96 | [12 empty] | VV | 2 | 2 | True | 0 | ROZPOCET
| VV |  | Př. 15L | [14 empty] | VV | 2 | 1 | True | 0 | ROZPOCET
| VV |  | (0,96*1)*1 |  | 0.96 | [12 empty] | VV | 2 | 2 | True | 0 | ROZPOCET
| VV |  | Př. 15M | [14 empty] | VV | 2 | 1 | True | 0 | ROZPOCET
| VV |  | (0,8*1)*3 |  | 2.4 | [12 empty] | VV | 2 | 2 | True | 0 | ROZPOCET
| VV |  | Př. 15N | [14 empty] | VV | 2 | 1 | True | 0 | ROZPOCET
| VV |  | (1,69*2)*1 |  | 3.38 | [12 empty] | VV | 2 | 2 | True | 0 | ROZPOCET
| VV |  | Př. 15O | [14 empty] | VV | 2 | 1 | True | 0 | ROZPOCET
| VV |  | (1,48*2)*1 |  | 2.96 | [12 empty] | VV | 2 | 2 | True | 0 | ROZPOCET
| VV |  | Př. 15P | [14 empty] | VV | 2 | 1 | True | 0 | ROZPOCET
| VV |  | (1,6*1)*1 |  | 1.6 | [12 empty] | VV | 2 | 2 | True | 0 | ROZPOCET
| VV |  | Př. 16A | [14 empty] | VV | 2 | 1 | True | 0 | ROZPOCET
| VV |  | (0,725*2)*1 |  | 1.45 | [12 empty] | VV | 2 | 2 | True | 0 | ROZPOCET
| VV |  | Př. 16B | [14 empty] | VV | 2 | 1 | True | 0 | ROZPOCET
| VV |  | (0,9*2)*2 |  | 3.6 | [12 empty] | VV | 2 | 2 | True | 0 | ROZPOCET
| VV |  | Př. 16B | [14 empty] | VV | 2 | 1 | True | 0 | ROZPOCET
| VV |  | (0,9*2)*1 |  | 1.8 | [12 empty] | VV | 2 | 2 | True | 0 | ROZPOCET
| VV |  | Př. 16C | [14 empty] | VV | 2 | 1 | True | 0 | ROZPOCET
| VV |  | (0,8*2)*2 |  | 3.2 | [12 empty] | VV | 2 | 2 | True | 0 | ROZPOCET
| VV |  | Př. 16E | [14 empty] | VV | 2 | 1 | True | 0 | ROZPOCET
| VV |  | (0,9*2)*1 |  | 1.8 | [12 empty] | VV | 2 | 2 | True | 0 | ROZPOCET
| VV |  | Př. 16E | [14 empty] | VV | 2 | 1 | True | 0 | ROZPOCET
| VV |  | (0,9*2)*1 |  | 1.8 | [12 empty] | VV | 2 | 2 | True | 0 | ROZPOCET
| VV |  | Př. 16E | [14 empty] | VV | 2 | 1 | True | 0 | ROZPOCET
| VV |  | (0,9*2)*2 |  | 3.6 | [12 empty] | VV | 2 | 2 | True | 0 | ROZPOCET
| VV |  | ostatní | [14 empty] | VV | 2 | 1 | True | 0 | ROZPOCET
| VV |  | 10,0 |  | 10 | [12 empty] | VV | 2 | 2 | True | 0 | ROZPOCET
| VV |  | Součet |  | 116.935 | [12 empty] | VV | 2 | 4 | True | 1 | ROZPOCET
42 | K | 974031666 | Vysekání rýh ve zdivu cihelném na maltu vápennou nebo vápenocementovou pro vtahování nosníků do zdí, před vybouráním otvoru do hl. 150 mm, při v. nosníku do 250 mm | m | 34.4 |  | 0 | CS ÚRS 2023 02 |  | základní |  | 0 | 0 | 0 | 0.065 | 2.236 | 4 | K | 2 |  |  |  | ROZPOCET |  |  |  | 0 | 0 | 0 | 0 | 0 | 1 | 0 | 4 | -158523402
| Online PSC |  | https://podminky.urs.cz/item/CS_URS_2023_02/974031666 | [14 empty] | Online PSC | 2
| VV |  | Vysekání rýh pro osazení ocelových překladů (dl * p) | [14 empty] | VV | 2 | 1 | True | 0 | ROZPOCET
| VV |  | Př. 3E | [14 empty] | VV | 2 | 1 | True | 0 | ROZPOCET
| VV |  | 3,2*4*2 |  | 25.6 | [12 empty] | VV | 2 | 2 | True | 0 | ROZPOCET
| VV |  | Př. 5C | [14 empty] | VV | 2 | 1 | True | 0 | ROZPOCET
| VV |  | 2,9*2 |  | 5.8 | [12 empty] | VV | 2 | 2 | True | 0 | ROZPOCET
| VV |  | Př. 9B | [14 empty] | VV | 2 | 1 | True | 0 | ROZPOCET
| VV |  | 1,5*2 |  | 3 | [12 empty] | VV | 2 | 2 | True | 0 | ROZPOCET
| VV |  | Součet |  | 34.4 | [12 empty] | VV | 2 | 4 | True | 1 | ROZPOCET
43 | K | 975021311 | Podchycení nadzákladového zdiva pod stropem dřevěnou výztuhou nad vybouraným otvorem, pro jakoukoliv délku podchycení, při tl. zdiva přes 450 do 600 mm | m | 6.4 |  | 0 | CS ÚRS 2023 02 |  | základní |  | 0 | 0.06617 | 0.42349 | 0 | 0 | 4 | K | 2 |  |  |  | ROZPOCET |  |  |  | 0 | 0 | 0 | 0 | 0 | 1 | 0 | 4 | 749954400
| Online PSC |  | https://podminky.urs.cz/item/CS_URS_2023_02/975021311 | [14 empty] | Online PSC | 2
| VV |  | Podepření při osazování překladů (dl) | [14 empty] | VV | 2 | 1 | True | 0 | ROZPOCET
| VV |  | Př. 3E | [14 empty] | VV | 2 | 1 | True | 0 | ROZPOCET
| VV |  | 3,2*2 |  | 6.4 | [12 empty] | VV | 2 | 2 | True | 0 | ROZPOCET
| VV |  | Součet |  | 6.4 | [12 empty] | VV | 2 | 4 | True | 1 | ROZPOCET
44 | K | 977151118 | Jádrové vrty diamantovými korunkami do stavebních materiálů (železobetonu, betonu, cihel, obkladů, dlažeb, kamene) průměru přes 90 do 100 mm | m | 5.5 |  | 0 | CS ÚRS 2023 02 |  | základní |  | 0 | 0.00123 | 0.006765 | 0.017 | 0.0935 | 4 | K | 2 |  |  |  | ROZPOCET |  |  |  | 0 | 0 | 0 | 0 | 0 | 1 | 0 | 4 | 535307398
| Online PSC |  | https://podminky.urs.cz/item/CS_URS_2023_02/977151118 | [14 empty] | Online PSC | 2
| VV |  | Prostupy (dl) | [14 empty] | VV | 2 | 1 | True | 0 | ROZPOCET
| VV |  | BP 073 | [14 empty] | VV | 2 | 1 | True | 0 | ROZPOCET
| VV |  | 3.NP | [14 empty] | VV | 2 | 1 | True | 0 | ROZPOCET
| VV |  | 0,5 |  | 0.5 | [12 empty] | VV | 2 | 2 | True | 0 | ROZPOCET
| VV |  | ostatní - předpoklad | [14 empty] | VV | 2 | 1 | True | 0 | ROZPOCET
| VV |  | 5,0 |  | 5 | [12 empty] | VV | 2 | 2 | True | 0 | ROZPOCET
| VV |  | Součet |  | 5.5 | [12 empty] | VV | 2 | 4 | True | 1 | ROZPOCET
45 | K | 977151125 | Jádrové vrty diamantovými korunkami do stavebních materiálů (železobetonu, betonu, cihel, obkladů, dlažeb, kamene) průměru přes 180 do 200 mm | m | 6 |  | 0 | CS ÚRS 2023 02 |  | základní |  | 0 | 0.00316 | 0.01896 | 0.069 | 0.414 | 4 | K | 2 |  |  |  | ROZPOCET |  |  |  | 0 | 0 | 0 | 0 | 0 | 1 | 0 | 4 | 821515922
| Online PSC |  | https://podminky.urs.cz/item/CS_URS_2023_02/977151125 | [14 empty] | Online PSC | 2
| VV |  | Prostupy (dl) | [14 empty] | VV | 2 | 1 | True | 0 | ROZPOCET
| VV |  | BP 073 | [14 empty] | VV | 2 | 1 | True | 0 | ROZPOCET
| VV |  | 2.NP | [14 empty] | VV | 2 | 1 | True | 0 | ROZPOCET
| VV |  | 0,5*2 |  | 1 | [12 empty] | VV | 2 | 2 | True | 0 | ROZPOCET
| VV |  | ostatní - předpoklad | [14 empty] | VV | 2 | 1 | True | 0 | ROZPOCET
| VV |  | 5,0 |  | 5 | [12 empty] | VV | 2 | 2 | True | 0 | ROZPOCET
| VV |  | Součet |  | 6 | [12 empty] | VV | 2 | 4 | True | 1 | ROZPOCET
46 | K | 978011191R | Otlučení vápenných nebo vápenocementových omítek vnitřních ploch stropů, v rozsahu přes 50 do 100 % - klenby | m2 | 322.388 |  | 0 | vlastní |  | základní |  | 0 | 0 | 0 | 0.05 | 16.1194 | 4 | K | 2 |  |  |  | ROZPOCET |  |  |  | 0 | 0 | 0 | 0 | 0 | 1 | 0 | 4 | -1461276654
| P |  | Poznámka k položce: plocha vynásobena koeficientem 1,1 pro zohlednění zaoblení | [14 empty] | P | 2
| VV |  | Otlučení omítky - stropy (pl) | [14 empty] | VV | 2 | 1 | True | 0 | ROZPOCET
| VV |  | 1.PP | [14 empty] | VV | 2 | 1 | True | 0 | ROZPOCET
| VV |  | m004 | [14 empty] | VV | 2 | 1 | True | 0 | ROZPOCET
| VV |  | 54,58 |  | 54.58 | [12 empty] | VV | 2 | 2 | True | 0 | ROZPOCET
| VV |  | m005 | [14 empty] | VV | 2 | 1 | True | 0 | ROZPOCET
| VV |  | 54,9 |  | 54.9 | [12 empty] | VV | 2 | 2 | True | 0 | ROZPOCET
| VV |  | m011 | [14 empty] | VV | 2 | 1 | True | 0 | ROZPOCET
| VV |  | 22,24 |  | 22.24 | [12 empty] | VV | 2 | 2 | True | 0 | ROZPOCET
| VV |  | m012 | [14 empty] | VV | 2 | 1 | True | 0 | ROZPOCET
| VV |  | 22,49 |  | 22.49 | [12 empty] | VV | 2 | 2 | True | 0 | ROZPOCET
| VV |  | m013 | [14 empty] | VV | 2 | 1 | True | 0 | ROZPOCET
| VV |  | 16,34 |  | 16.34 | [12 empty] | VV | 2 | 2 | True | 0 | ROZPOCET
| VV |  | m014 | [14 empty] | VV | 2 | 1 | True | 0 | ROZPOCET
| VV |  | 1,73 |  | 1.73 | [12 empty] | VV | 2 | 2 | True | 0 | ROZPOCET
| VV |  | m015-016 | [14 empty] | VV | 2 | 1 | True | 0 | ROZPOCET
| VV |  | 62,83 |  | 62.83 | [12 empty] | VV | 2 | 2 | True | 0 | ROZPOCET
| VV |  | m018 | [14 empty] | VV | 2 | 1 | True | 0 | ROZPOCET
| VV |  | 5,34 |  | 5.34 | [12 empty] | VV | 2 | 2 | True | 0 | ROZPOCET
| VV |  | m023 | [14 empty] | VV | 2 | 1 | True | 0 | ROZPOCET
| VV |  | 28,23 |  | 28.23 | [12 empty] | VV | 2 | 2 | True | 0 | ROZPOCET
| VV |  | m024 | [14 empty] | VV | 2 | 1 | True | 0 | ROZPOCET
| VV |  | 24,4 |  | 24.4 | [12 empty] | VV | 2 | 2 | True | 0 | ROZPOCET
| VV | omítka_dem_1PP_pl | Mezisoučet |  | 293.08 | [12 empty] | VV | 2 | 3 | True | 0 | ROZPOCET
| VV |  | Součet |  | 293.08 | [12 empty] | VV | 2 | 4 | True | 1 | ROZPOCET
| VV |  | 293,08*1,1 'Přepočtené koeficientem množství |  | 322.388 | [12 empty] | VV | 2 | 2 | False | 1 | ROZPOCET
47 | K | 978015321 | Otlučení vápenných nebo vápenocementových omítek vnějších ploch s vyškrabáním spar a s očištěním zdiva stupně členitosti 1 a 2, v rozsahu do 10 % | m2 | 1368.529 |  | 0 | CS ÚRS 2023 02 |  | základní |  | 0 | 0 | 0 | 0.005 | 6.8426 | 4 | K | 2 |  |  |  | ROZPOCET |  |  |  | 0 | 0 | 0 | 0 | 0 | 1 | 0 | 4 | 1587544125
| Online PSC |  | https://podminky.urs.cz/item/CS_URS_2023_02/978015321 | [14 empty] | Online PSC | 2
| VV |  | Otlučení nesoudržných částí (dl * v) - otvory (dl * v) | [14 empty] | VV | 2 | 1 | True | 0 | ROZPOCET
| VV |  | dvorní část | [14 empty] | VV | 2 | 1 | True | 0 | ROZPOCET
| VV |  | Z křídlo | [14 empty] | VV | 2 | 1 | True | 0 | ROZPOCET
| VV |  | 12,9*14,4-1,14*2,2+(1,14+2,2*2)*0,25 |  | 184.637 | [12 empty] | VV | 2 | 2 | True | 0 | ROZPOCET
| VV |  | 22,95*14,4+12,0*1,1-(1,6*2,05*2+0,89*2,05)-(1,0+1,38+1,01+1,39+1,42+1,4)*2,5*3 |  | 278.296 | [12 empty] | VV | 2 | 2 | True | 0 | ROZPOCET
| VV |  | (1,0+1,38+1,01+1,39+1,42+1,4+2,5*2*6)*0,24*3+(1,6*2+0,89+2,05*6)*0,2 |  | 30.35 | [12 empty] | VV | 2 | 2 | True | 0 | ROZPOCET
| VV |  | V křídlo | [14 empty] | VV | 2 | 1 | True | 0 | ROZPOCET
| VV |  | 12,2*14,4-3,98*5,25 |  | 154.785 | [12 empty] | VV | 2 | 2 | True | 0 | ROZPOCET
| VV |  | 20,0*14,4-(1,375+1,4*2+0,98+1,38+0,99)*2,5*3 |  | 231.563 | [12 empty] | VV | 2 | 2 | True | 0 | ROZPOCET
| VV |  | (1,375+1,4*2+0,98+1,38+0,99+2,5*2*6)*0,16*3 |  | 18.012 | [12 empty] | VV | 2 | 2 | True | 0 | ROZPOCET
| VV |  | středový rizalit | [14 empty] | VV | 2 | 1 | True | 0 | ROZPOCET
| VV |  | (9,97+6,97*2)*14,4-(1,32+1,2+1,69+1,73*2+1,69+1,66*2+1,01+1,05)*2,5 |  | 307.454 | [12 empty] | VV | 2 | 2 | True | 0 | ROZPOCET
| VV |  | (1,32+1,2+2,5*2*2)*0,1+(1,69+1,73*2+2,5*2*3)*0,16+(1,69+1,66*2+2,5*2*3)*0,1 |  | 6.477 | [12 empty] | VV | 2 | 2 | True | 0 | ROZPOCET
| VV |  | hlavní budova | [14 empty] | VV | 2 | 1 | True | 0 | ROZPOCET
| VV |  | (6,315+6,81)*14,4-1,45*3,46-(1,42+1,38)*2,5-(1,62*3+1,67)*2,5-(1,59+1,6+1,66+1,69)*2,5 |  | 144.308 | [12 empty] | VV | 2 | 2 | True | 0 | ROZPOCET
| VV |  | (1,45+3,46*2)*2*0,17+(1,42+1,38+2,5*2*2)*0,16+(1,62*3+1,67+2,5*2*3)*0,16+(1,59+1,6+1,66+1,69+2,5*2*3)*0,2 |  | 12.647 | [12 empty] | VV | 2 | 2 | True | 0 | ROZPOCET
| VV |  | Součet |  | 1368.529 | [12 empty] | VV | 2 | 4 | True | 1 | ROZPOCET
48 | K | 978019321 | Otlučení vápenných nebo vápenocementových omítek vnějších ploch s vyškrabáním spar a s očištěním zdiva stupně členitosti 3 až 5, v rozsahu do 10 % | m2 | 1549.005 |  | 0 | CS ÚRS 2023 02 |  | základní |  | 0 | 0 | 0 | 0.007 | 10.843 | 4 | K | 2 |  |  |  | ROZPOCET |  |  |  | 0 | 0 | 0 | 0 | 0 | 1 | 0 | 4 | 312489847
| Online PSC |  | https://podminky.urs.cz/item/CS_URS_2023_02/978019321 | [14 empty] | Online PSC | 2
| VV |  | Otlučení nesoudržných částí (dl * v) - otvory (dl * v) | [14 empty] | VV | 2 | 1 | True | 0 | ROZPOCET
| VV |  | pohled z ulice : | [14 empty] | VV | 2 | 1 | True | 0 | ROZPOCET
| VV |  | V | [14 empty] | VV | 2 | 1 | True | 0 | ROZPOCET
| VV |  | (30,3+1,3+0,2)*14,4 |  | 457.92 | [12 empty] | VV | 2 | 2 | True | 0 | ROZPOCET
| VV |  | odpočet plochy oken | [14 empty] | VV | 2 | 1 | True | 0 | ROZPOCET
| VV |  | -(1,2+1,5*3+1,49+1,475+1,38)*2,55-1,5*1,4 |  | -27.715 | [12 empty] | VV | 2 | 2 | True | 0 | ROZPOCET
| VV |  | -(1,22+1,46*2+1,33+1,5+1,45+1,3)*2,55-1,54*2,75 |  | -29.021 | [12 empty] | VV | 2 | 2 | True | 0 | ROZPOCET
| VV |  | -(1,48+1,46*5)*2,55-1,44*2,8 |  | -26.421 | [12 empty] | VV | 2 | 2 | True | 0 | ROZPOCET
| VV |  | ostění otvorů | [14 empty] | VV | 2 | 1 | True | 0 | ROZPOCET
| VV |  | (1,7+1,4*2)*0,45+(1,2+2,55*2)*0,3+(1,5*3+1,49+1,475+1,38+2,55*2*6)*0,37 |  | 18.51 | [12 empty] | VV | 2 | 2 | True | 0 | ROZPOCET
| VV |  | (1,22+1,46*2+1,33+1,5+1,45+1,3+2,55*2*7)*0,25+(1,54+2,75*2)*0,3 |  | 13.467 | [12 empty] | VV | 2 | 2 | True | 0 | ROZPOCET
| VV |  | (1,48+1,46*5+2,55*2*6)*0,25+(2,05+2,8*2)*0,3 |  | 12.14 | [12 empty] | VV | 2 | 2 | True | 0 | ROZPOCET
| VV |  | Z | [14 empty] | VV | 2 | 1 | True | 0 | ROZPOCET
| VV |  | (33,4+1,35+0,3)*14,4 |  | 504.72 | [12 empty] | VV | 2 | 2 | True | 0 | ROZPOCET
| VV |  | odpočet plochy oken | [14 empty] | VV | 2 | 1 | True | 0 | ROZPOCET
| VV |  | -(1,525*3+1,5*3+1,46+1,51+1,3)*2,55-2,118 |  | -36.148 | [12 empty] | VV | 2 | 2 | True | 0 | ROZPOCET
| VV |  | -(1,52*4+1,49+1,5+1,48+1,44+1,24)*2,55-1,54*2,75 |  | -37.972 | [12 empty] | VV | 2 | 2 | True | 0 | ROZPOCET
| VV |  | -(1,48*4+1,5*2+1,52+1,42)*2,55-1,3*2,8 |  | -33.883 | [12 empty] | VV | 2 | 2 | True | 0 | ROZPOCET
| VV |  | ostění otvorů | [14 empty] | VV | 2 | 1 | True | 0 | ROZPOCET
| VV |  | (1,525+2,55*2)*0,36+(1,525+1,51+2,55*4)*0,34+(1,525+1,5+2,55*4)*0,28+(1,5+2,55*2)*0,33+(1,5+2,55*2)*0,27+(1,46+2,55*2)*0,25 |  | 16.188 | [12 empty] | VV | 2 | 2 | True | 0 | ROZPOCET
| VV |  | (1,3+2,55*2)*0,1+(1,77+1,25*2)*0,3 |  | 1.921 | [12 empty] | VV | 2 | 2 | True | 0 | ROZPOCET
| VV |  | (1,52+2,55*2)*0,31+(1,52+2,55*2)*2*0,29+(1,52+1,5+1,44+2,55*6)*0,28+(1,49+1,48+2,55*4)*0,27+(1,24+2,55*2)*0,21+(1,54+2,75*2)*0,2 |  | 17.72 | [12 empty] | VV | 2 | 2 | True | 0 | ROZPOCET
| VV |  | (1,48+2,55*2)*0,29+(1,48+2,55*2)*0,25*2+(1,48+2,55*2)*0,26+(1,5+2,55*2)*0,2*2+(1,52+2,55*2)*0,26+(1,42+2,55*2)*0,25+(1,77+2,6*2)*0,2 |  | 14.294 | [12 empty] | VV | 2 | 2 | True | 0 | ROZPOCET
| VV |  | S | [14 empty] | VV | 2 | 1 | True | 0 | ROZPOCET
| VV |  | (45,16+0,85*4)*14,4+(18,7+0,8*2)*2,2+(9,25+4,5)/2*1,7 |  | 755.612 | [12 empty] | VV | 2 | 2 | True | 0 | ROZPOCET
| VV |  | odpočet oken a dveří : | [14 empty] | VV | 2 | 1 | True | 0 | ROZPOCET
| VV |  | -(2,08*4,1+2,13*4,1) |  | -17.261 | [12 empty] | VV | 2 | 2 | True | 0 | ROZPOCET
| VV |  | -(1,5+1,29+1,55+1,53+1,48+1,52+1,5+1,28+1,32)*2,55 |  | -33.074 | [12 empty] | VV | 2 | 2 | True | 0 | ROZPOCET
| VV |  | -(1,3+1,33+1,29+1,5+1,48+1,48+1,48+1,48+1,28+1,28+1,28)*2,55 |  | -38.709 | [12 empty] | VV | 2 | 2 | True | 0 | ROZPOCET
| VV |  | -(1,25+1,22+1,27+1,27+1,53+1,49+1,47+1,47+1,51+1,22+1,22+1,22+1,22)*2,55 |  | -44.268 | [12 empty] | VV | 2 | 2 | True | 0 | ROZPOCET
| VV |  | ostění otvorů : | [14 empty] | VV | 2 | 1 | True | 0 | ROZPOCET
| VV |  | (2,26+3,85*2)*0,615+(2,2+3,8*2)*0,38 |  | 9.849 | [12 empty] | VV | 2 | 2 | True | 0 | ROZPOCET
| VV |  | (1,5+2,25*2)*0,33+(1,29*2,25*2)*0,33+(1,55+1,53+2,55*2)*0,26+(1,48+2,55*2)*0,27+(1,52+1,5+1,28+2,55*6)*0,33+(1,32+2,55*2)*0,3 |  | 16.193 | [12 empty] | VV | 2 | 2 | True | 0 | ROZPOCET
| VV |  | (1,3+1,33+1,29+1,48+2,55*8)*0,24+(1,5+1,48*2+2,55*6)*0,16+(1,48+1,28+2,55*4)*0,2+(1,28*2+2,55*4)*0,18 |  | 14.242 | [12 empty] | VV | 2 | 2 | True | 0 | ROZPOCET
| VV |  | (1,25+1,22+2,55*4)*0,36+(1,27*2+2,55*4)*0,3+(1,53+1,49+2,55*4)*0,18+(1,47+2,55*2)*0,24+(1,47+1,51+2,55*2)*0,19+(1,22*2+2,55*4)*0,22 |  | 16.656 | [12 empty] | VV | 2 | 2 | True | 0 | ROZPOCET
| VV |  | (1,22*2+2,55*4)*0,32 |  | 4.045 | [12 empty] | VV | 2 | 2 | True | 0 | ROZPOCET
| VV |  | Součet |  | 1549.005 | [12 empty] | VV | 2 | 4 | True | 1 | ROZPOCET
49 | K | 985132211 | Očištění ploch líce kleneb a podhledů tryskání pískem sušeným | m2 | 293.08 |  | 0 | CS ÚRS 2023 02 |  | základní |  | 0 | 0.048 | 14.0678 | 0.048 | 14.0678 | 4 | K | 2 |  |  |  | ROZPOCET |  |  |  | 0 | 0 | 0 | 0 | 0 | 1 | 0 | 4 | -2042057435
| Online PSC |  | https://podminky.urs.cz/item/CS_URS_2023_02/985132211 | [14 empty] | Online PSC | 2
| VV |  | Očištění ploch (pl) | [14 empty] | VV | 2 | 1 | True | 0 | ROZPOCET
| VV |  | klenby - rozsah bude upřesněn po otlučení omítky | [14 empty] | VV | 2 | 1 | True | 0 | ROZPOCET
| VV |  | omítka_dem_1PP_pl |  | 293.08 | [12 empty] | VV | 2 | 2 | True | 0 | ROZPOCET
| VV |  | Součet |  | 293.08 | [12 empty] | VV | 2 | 4 | True | 1 | ROZPOCET
50 | K | 978013191 | Otlučení vápenných nebo vápenocementových omítek vnitřních ploch stěn s vyškrabáním spar, s očištěním zdiva, v rozsahu přes 50 do 100 % | m2 | 85.69 |  | 0 | CS ÚRS 2023 02 |  | základní |  | 0 | 0 | 0 | 0.046 | 3.9417 | 4 | K | 2 |  |  |  | ROZPOCET |  |  |  | 0 | 0 | 0 | 0 | 0 | 1 | 0 | 4 | 734581561
| Online PSC |  | https://podminky.urs.cz/item/CS_URS_2023_02/978013191 | [14 empty] | Online PSC | 2
| VV |  | Otlučení omítky - stěny (dl * v) - otvory (dl * v) | [14 empty] | VV | 2 | 1 | True | 0 | ROZPOCET
| VV |  | 1.PP | [14 empty] | VV | 2 | 1 | True | 0 | ROZPOCET
| VV |  | m006 | [14 empty] | VV | 2 | 1 | True | 0 | ROZPOCET
| VV |  | 3,8*3,0 |  | 11.4 | [12 empty] | VV | 2 | 2 | True | 0 | ROZPOCET
| VV |  | m018 | [14 empty] | VV | 2 | 1 | True | 0 | ROZPOCET
| VV |  | (1,46*2+3,86*2)*3,0 |  | 31.92 | [12 empty] | VV | 2 | 2 | True | 0 | ROZPOCET
| VV |  | -(1,0*2,05) |  | -2.05 | [12 empty] | VV | 2 | 2 | True | 0 | ROZPOCET
| VV |  | 2.NP | [14 empty] | VV | 2 | 1 | True | 0 | ROZPOCET
| VV |  | 6,6*3,7 |  | 24.42 | [12 empty] | VV | 2 | 2 | True | 0 | ROZPOCET
| VV |  | ostatní | [14 empty] | VV | 2 | 1 | True | 0 | ROZPOCET
| VV |  | 20,0 |  | 20 | [12 empty] | VV | 2 | 2 | True | 0 | ROZPOCET
| VV |  | Součet |  | 85.69 | [12 empty] | VV | 2 | 4 | True | 1 | ROZPOCET
| D | 997 | Přesun sutě |  |  |  | 0 |  |  |  |  | 0 |  | 0 |  | 50 | 1 | D | 1 |  |  |  | ROZPOCET | [9 empty] | 0
51 | K | 9970130R1 | Vyklizení suti a vybouraného materiálu | t | 50 |  | 0 | vlastní |  | základní |  | 0 | 0 | 0 | 1 | 50 | 4 | K | 2 |  |  |  | ROZPOCET |  |  |  | 0 | 0 | 0 | 0 | 0 | 1 | 0 | 4 | -372868131
| P |  | Poznámka k položce: Po první etapě provádění se v objektu nacházejí zbytky suti a vybouraného materiálů, které jsou již vybourané, ale nejsou odvezené na skládku - skutečnou hmotnost bude nutné doložit. V ceně zohlednit pouze nakládání - přesun po staveništi a likvidace je zohledněna v položkách přesunů suti. | [14 empty] | P | 2
| VV |  | Zbytková suť po první etapě prováděných prací (obj) - předpoklad | [14 empty] | VV | 2 | 1 | True | 0 | ROZPOCET
| VV |  | 50,0 |  | 50 | [12 empty] | VV | 2 | 2 | True | 0 | ROZPOCET
| VV |  | Součet |  | 50 | [12 empty] | VV | 2 | 4 | True | 1 | ROZPOCET
52 | K | 997013157 | Vnitrostaveništní doprava suti a vybouraných hmot vodorovně do 50 m svisle s omezením mechanizace pro budovy a haly výšky přes 21 do 24 m | t | 837.764 |  | 0 | CS ÚRS 2023 02 |  | základní |  | 0 | 0 | 0 | 0 | 0 | 4 | K | 2 |  |  |  | ROZPOCET |  |  |  | 0 | 0 | 0 | 0 | 0 | 1 | 0 | 4 | 1815033828
| Online PSC |  | https://podminky.urs.cz/item/CS_URS_2023_02/997013157 | [14 empty] | Online PSC | 2
53 | K | 997013501 | Odvoz suti a vybouraných hmot na skládku nebo meziskládku se složením, na vzdálenost do 1 km | t | 837.764 |  | 0 | CS ÚRS 2023 02 |  | základní |  | 0 | 0 | 0 | 0 | 0 | 4 | K | 2 |  |  |  | ROZPOCET |  |  |  | 0 | 0 | 0 | 0 | 0 | 1 | 0 | 4 | 67493920
| Online PSC |  | https://podminky.urs.cz/item/CS_URS_2023_02/997013501 | [14 empty] | Online PSC | 2
54 | K | 997013509 | Odvoz suti a vybouraných hmot na skládku nebo meziskládku se složením, na vzdálenost Příplatek k ceně za každý další i započatý 1 km přes 1 km | t | 4188.82 |  | 0 | CS ÚRS 2023 02 |  | základní |  | 0 | 0 | 0 | 0 | 0 | 4 | K | 2 |  |  |  | ROZPOCET |  |  |  | 0 | 0 | 0 | 0 | 0 | 1 | 0 | 4 | 890390763
| Online PSC |  | https://podminky.urs.cz/item/CS_URS_2023_02/997013509 | [14 empty] | Online PSC | 2
| VV |  | 837,764*5 'Přepočtené koeficientem množství |  | 4188.82 | [12 empty] | VV | 2 | 2 | False | 1 | ROZPOCET
55 | K | 9970138X1 | Poplatek za uložení stavebního odpadu na skládce (skládkovné) ve složení odpadu dle položek bouracích prací | t | 837.764 |  | 0 | vlastní |  | základní |  | 0 | 0 | 0 | 0 | 0 | 4 | K | 2 |  |  |  | ROZPOCET |  |  |  | 0 | 0 | 0 | 0 | 0 | 1 | 0 | 4 | -1702136289
| D | 998 | Přesun hmot |  |  |  | 0 |  |  |  |  | 0 |  | 0 |  | 0 | 1 | D | 1 |  |  |  | ROZPOCET | [9 empty] | 0
56 | K | 998017003 | Přesun hmot pro budovy občanské výstavby, bydlení, výrobu a služby s omezením mechanizace vodorovná dopravní vzdálenost do 100 m pro budovy s jakoukoliv nosnou konstrukcí výšky přes 12 do 24 m | t | 14.517 |  | 0 | CS ÚRS 2023 02 |  | základní |  | 0 | 0 | 0 | 0 | 0 | 4 | K | 2 |  |  |  | ROZPOCET |  |  |  | 0 | 0 | 0 | 0 | 0 | 1 | 0 | 4 | -1456470757
| Online PSC |  | https://podminky.urs.cz/item/CS_URS_2023_02/998017003 | [14 empty] | Online PSC | 2
| D | PSV | Práce a dodávky PSV |  |  |  | 0 |  |  |  |  | 0 |  | 0.00625 |  | 59.0844 | 2 | D | 0 |  |  |  | ROZPOCET | [9 empty] | 0
| D | 711 | Izolace proti vodě, vlhkosti a plynům |  |  |  | 0 |  |  |  |  | 0 |  | 0 |  | 2.0198 | 2 | D | 1 |  |  |  | ROZPOCET | [9 empty] | 0
57 | K | 711131811 | Odstranění izolace proti zemní vlhkosti na ploše vodorovné V | m2 | 504.96 |  | 0 | CS ÚRS 2023 02 |  | základní |  | 0 | 0 | 0 | 0.004 | 2.0198 | 16 | K | 2 |  |  |  | ROZPOCET |  |  |  | 0 | 0 | 0 | 0 | 0 | 1 | 0 | 16 | -1991841280
| Online PSC |  | https://podminky.urs.cz/item/CS_URS_2023_02/711131811 | [14 empty] | Online PSC | 2
| VV |  | Odstranění zemní izolace (pl) | [14 empty] | VV | 2 | 1 | True | 0 | ROZPOCET
| VV |  | BP019H_pl |  | 254.85 | [12 empty] | VV | 2 | 2 | True | 0 | ROZPOCET
| VV |  | BP019I_pl |  | 223.88 | [12 empty] | VV | 2 | 2 | True | 0 | ROZPOCET
| VV |  | BP019J_pl |  | 26.23 | [12 empty] | VV | 2 | 2 | True | 0 | ROZPOCET
| VV |  | Součet |  | 504.96 | [12 empty] | VV | 2 | 4 | True | 1 | ROZPOCET
| D | 712 | Povlakové krytiny |  |  |  | 0 |  |  |  |  | 0 |  | 0 |  | 0.87153 | 2 | D | 1 |  |  |  | ROZPOCET | [9 empty] | 0
58 | K | 712331801 | Odstranění povlakové krytiny střech plochých do 10° z pásů uložených na sucho AIP nebo NAIP | m2 | 1320.5 |  | 0 | CS ÚRS 2023 02 |  | základní |  | 0 | 0 | 0 | 0.00066 | 0.87153 | 16 | K | 2 |  |  |  | ROZPOCET |  |  |  | 0 | 0 | 0 | 0 | 0 | 1 | 0 | 16 | -527070850
| Online PSC |  | https://podminky.urs.cz/item/CS_URS_2023_02/712331801 | [14 empty] | Online PSC | 2
| P |  | Poznámka k položce: v místě střechy provedené v předchozí etapě uvažovat s vyšší mírou opatrnosti pro zachování navazujících vrstev | [14 empty] | P | 2
| VV |  | Bourání střechy - lepenka/fólie (pl) | [14 empty] | VV | 2 | 1 | True | 0 | ROZPOCET
| VV |  | BP035_pl |  | 1197.08 | [12 empty] | VV | 2 | 2 | True | 0 | ROZPOCET
| VV |  | BP093_pl*3 |  | 123.42 | [12 empty] | VV | 2 | 2 | True | 0 | ROZPOCET
| VV |  | Součet |  | 1320.5 | [12 empty] | VV | 2 | 4 | True | 1 | ROZPOCET
| D | 713 | Izolace tepelné |  |  |  | 0 |  |  |  |  | 0 |  | 0 |  | 0.2164 | 2 | D | 1 |  |  |  | ROZPOCET | [9 empty] | 0
59 | K | 713152843 | Odstranění tepelné izolace střech šikmých nebo nadstřešních částí z rohoží, pásů, dílců, desek, bloků nadstřešních izolací připevněných šrouby z polystyrenu suchého, tloušťky izolace přes 100 mm | m2 | 41.14 |  | 0 | CS ÚRS 2023 02 |  | základní |  | 0 | 0 | 0 | 0.00526 | 0.2164 | 16 | K | 2 |  |  |  | ROZPOCET |  |  |  | 0 | 0 | 0 | 0 | 0 | 1 | 0 | 16 | -1623162707
| Online PSC |  | https://podminky.urs.cz/item/CS_URS_2023_02/713152843 | [14 empty] | Online PSC | 2
| VV |  | Bourání střechy - TI (pl) | [14 empty] | VV | 2 | 1 | True | 0 | ROZPOCET
| VV |  | BP093_pl |  | 41.14 | [12 empty] | VV | 2 | 2 | True | 0 | ROZPOCET
| VV |  | Součet |  | 41.14 | [12 empty] | VV | 2 | 4 | True | 1 | ROZPOCET
| D | 735 | Ústřední vytápění - otopná tělesa |  |  |  | 0 |  |  |  |  | 0 |  | 0.00625 |  | 0.46875 | 2 | D | 1 |  |  |  | ROZPOCET | [9 empty] | 0
60 | K | 735291800 | Demontáž konzol nebo držáků otopných těles, registrů, konvektorů do odpadu | kus | 625 |  | 0 | CS ÚRS 2023 02 |  | základní |  | 0 | 1e-05 | 0.00625 | 0.00075 | 0.46875 | 16 | K | 2 |  |  |  | ROZPOCET |  |  |  | 0 | 0 | 0 | 0 | 0 | 1 | 0 | 16 | -767852982
| Online PSC |  | https://podminky.urs.cz/item/CS_URS_2023_02/735291800 | [14 empty] | Online PSC | 2
| VV |  | Demontáž litinových těles - kotvy (p) - 5 ks/radiátor | [14 empty] | VV | 2 | 1 | True | 0 | ROZPOCET
| VV |  | BP023 | [14 empty] | VV | 2 | 1 | True | 0 | ROZPOCET
| VV |  | 1.PP | [14 empty] | VV | 2 | 1 | True | 0 | ROZPOCET
| VV |  | 17*5 |  | 85 | [12 empty] | VV | 2 | 2 | True | 0 | ROZPOCET
| VV |  | 1.NP | [14 empty] | VV | 2 | 1 | True | 0 | ROZPOCET
| VV |  | 36*5 |  | 180 | [12 empty] | VV | 2 | 2 | True | 0 | ROZPOCET
| VV |  | 2.NP | [14 empty] | VV | 2 | 1 | True | 0 | ROZPOCET
| VV |  | 36*5 |  | 180 | [12 empty] | VV | 2 | 2 | True | 0 | ROZPOCET
| VV |  | 3.NP | [14 empty] | VV | 2 | 1 | True | 0 | ROZPOCET
| VV |  | 36*5 |  | 180 | [12 empty] | VV | 2 | 2 | True | 0 | ROZPOCET
| VV |  | Součet |  | 625 | [12 empty] | VV | 2 | 4 | True | 1 | ROZPOCET
| D | 741 | Elektroinstalace - silnoproud |  |  |  | 0 |  |  |  |  | 0 |  | 0 |  | 0.22 | 2 | D | 1 |  |  |  | ROZPOCET | [9 empty] | 0
61 | K | 741211863 | Demontáž rozvodnic kovových, uložených volně stojících (skříňových), krytí přes IPx 4, plochy přes 1 m2 | kus | 2 |  | 0 | CS ÚRS 2023 02 |  | základní |  | 0 | 0 | 0 | 0.11 | 0.22 | 16 | K | 2 |  |  |  | ROZPOCET |  |  |  | 0 | 0 | 0 | 0 | 0 | 1 | 0 | 16 | 454222877
| Online PSC |  | https://podminky.urs.cz/item/CS_URS_2023_02/741211863 | [14 empty] | Online PSC | 2
| VV |  | Demotnáž plechové skříně (p) | [14 empty] | VV | 2 | 1 | True | 0 | ROZPOCET
| VV |  | BP 079 | [14 empty] | VV | 2 | 1 | True | 0 | ROZPOCET
| VV |  | 1.PP | [14 empty] | VV | 2 | 1 | True | 0 | ROZPOCET
| VV |  | 1 |  | 1 | [12 empty] | VV | 2 | 2 | True | 0 | ROZPOCET
| VV |  | 1.NP | [14 empty] | VV | 2 | 1 | True | 0 | ROZPOCET
| VV |  | 1 |  | 1 | [12 empty] | VV | 2 | 2 | True | 0 | ROZPOCET
| VV |  | Součet |  | 2 | [12 empty] | VV | 2 | 4 | True | 1 | ROZPOCET
| D | 762 | Konstrukce tesařské |  |  |  | 0 |  |  |  |  | 0 |  | 0 |  | 39.5832 | 2 | D | 1 |  |  |  | ROZPOCET | [9 empty] | 0
62 | K | 762341811 | Demontáž bednění a laťování bednění střech rovných, obloukových, sklonu do 60° se všemi nadstřešními konstrukcemi z prken hrubých, hoblovaných tl. do 32 mm | m2 | 1279.36 |  | 0 | CS ÚRS 2023 02 |  | základní |  | 0 | 0 | 0 | 0.015 | 19.1904 | 16 | K | 2 |  |  |  | ROZPOCET |  |  |  | 0 | 0 | 0 | 0 | 0 | 1 | 0 | 16 | 7796242
| Online PSC |  | https://podminky.urs.cz/item/CS_URS_2023_02/762341811 | [14 empty] | Online PSC | 2
| P |  | Poznámka k položce: v místě střechy provedené v předchozí etapě uvažovat s vyšší mírou opatrnosti pro zachování navazujících vrstev | [14 empty] | P | 2
| VV |  | Bourání střechy - bednění (pl) | [14 empty] | VV | 2 | 1 | True | 0 | ROZPOCET
| VV |  | BP035_pl |  | 1197.08 | [12 empty] | VV | 2 | 2 | True | 0 | ROZPOCET
| VV |  | BP093_pl*2 |  | 82.28 | [12 empty] | VV | 2 | 2 | True | 0 | ROZPOCET
| VV |  | Součet |  | 1279.36 | [12 empty] | VV | 2 | 4 | True | 1 | ROZPOCET
63 | K | 762341932 | Vyřezání otvorů v bednění střech bez rozebrání krytiny z prken tl. do 32 mm, otvoru plochy jednotlivě přes 1 do 4 m2 | m | 18.8 |  | 0 | CS ÚRS 2023 02 |  | základní |  | 0 | 0 | 0 | 0.0088 | 0.16544 | 16 | K | 2 |  |  |  | ROZPOCET |  |  |  | 0 | 0 | 0 | 0 | 0 | 1 | 0 | 16 | 188263172
| Online PSC |  | https://podminky.urs.cz/item/CS_URS_2023_02/762341932 | [14 empty] | Online PSC | 2
| VV |  | Vyřezání pro střešní okna (dl) | [14 empty] | VV | 2 | 1 | True | 0 | ROZPOCET
| VV |  | BP 093 | [14 empty] | VV | 2 | 1 | True | 0 | ROZPOCET
| VV |  | (0,85*2+1,5*2)*4 |  | 18.8 | [12 empty] | VV | 2 | 2 | True | 0 | ROZPOCET
| VV |  | Součet |  | 18.8 | [12 empty] | VV | 2 | 4 | True | 1 | ROZPOCET
64 | K | 762342813 | Demontáž bednění a laťování laťování střech sklonu do 60° se všemi nadstřešními konstrukcemi, z latí průřezové plochy do 25 cm2 při osové vzdálenosti přes 0,50 m | m2 | 41.14 |  | 0 | CS ÚRS 2023 02 |  | základní |  | 0 | 0 | 0 | 0.003 | 0.12342 | 16 | K | 2 |  |  |  | ROZPOCET |  |  |  | 0 | 0 | 0 | 0 | 0 | 1 | 0 | 16 | 1064475887
| Online PSC |  | https://podminky.urs.cz/item/CS_URS_2023_02/762342813 | [14 empty] | Online PSC | 2
| P |  | Poznámka k položce: v místě střechy provedené v předchozí etapě uvažovat s vyšší mírou opatrnosti pro zachování navazujících vrstev | [14 empty] | P | 2
| VV |  | Bourání střechy - kontralatě (pl) | [14 empty] | VV | 2 | 1 | True | 0 | ROZPOCET
| VV |  | BP093_pl |  | 41.14 | [12 empty] | VV | 2 | 2 | True | 0 | ROZPOCET
| VV |  | Součet |  | 41.14 | [12 empty] | VV | 2 | 4 | True | 1 | ROZPOCET
65 | K | 762711810r | Demontáž nebo vyřezání prostorových vázaných konstrukcí z řeziva hraněného nebo polohraněného průřezové plochy do 120 cm2 | m | 151.14 |  | 0 | vlastní |  | základní |  | 0 | 0 | 0 | 0.006 | 0.90684 | 16 | K | 2 |  |  |  | ROZPOCET |  |  |  | 0 | 0 | 0 | 0 | 0 | 1 | 0 | 16 | -406313821
| VV |  | Demontáž krovu (dl) | [14 empty] | VV | 2 | 1 | True | 0 | ROZPOCET
| VV |  | KLEŠTINA 50/160 | [14 empty] | VV | 2 | 1 | True | 0 | ROZPOCET
| VV |  | 5,74 |  | 5.74 | [12 empty] | VV | 2 | 2 | True | 0 | ROZPOCET
| VV |  | KLEŠTINA 70/160 | [14 empty] | VV | 2 | 1 | True | 0 | ROZPOCET
| VV |  | 44,07 |  | 44.07 | [12 empty] | VV | 2 | 2 | True | 0 | ROZPOCET
| VV |  | KLEŠTINA 80/150 | [14 empty] | VV | 2 | 1 | True | 0 | ROZPOCET
| VV |  | 12,97 |  | 12.97 | [12 empty] | VV | 2 | 2 | True | 0 | ROZPOCET
| VV |  | KROKEV 100/120 | [14 empty] | VV | 2 | 1 | True | 0 | ROZPOCET
| VV |  | 39,22 |  | 39.22 | [12 empty] | VV | 2 | 2 | True | 0 | ROZPOCET
| VV |  | NÁMĚTEK 100/100 | [14 empty] | VV | 2 | 1 | True | 0 | ROZPOCET
| VV |  | 9,84 |  | 9.84 | [12 empty] | VV | 2 | 2 | True | 0 | ROZPOCET
| VV |  | NÁROŽNÍ KROKEV 100/120 | [14 empty] | VV | 2 | 1 | True | 0 | ROZPOCET
| VV |  | 2,82 |  | 2.82 | [12 empty] | VV | 2 | 2 | True | 0 | ROZPOCET
| VV |  | POZEDNICE 100/100 | [14 empty] | VV | 2 | 1 | True | 0 | ROZPOCET
| VV |  | 7,05 |  | 7.05 | [12 empty] | VV | 2 | 2 | True | 0 | ROZPOCET
| VV |  | ZTUŽENÍ 50/120 | [14 empty] | VV | 2 | 1 | True | 0 | ROZPOCET
| VV |  | 1,36 |  | 1.36 | [12 empty] | VV | 2 | 2 | True | 0 | ROZPOCET
| VV |  | ZTUŽENÍ 50/200 | [14 empty] | VV | 2 | 1 | True | 0 | ROZPOCET
| VV |  | 2,72 |  | 2.72 | [12 empty] | VV | 2 | 2 | True | 0 | ROZPOCET
| VV |  | BP 031 | [14 empty] | VV | 2 | 1 | True | 0 | ROZPOCET
| VV |  | KROKEV 100/120 | [14 empty] | VV | 2 | 1 | True | 0 | ROZPOCET
| VV |  | 41,75*0,5 |  | 20.875 | [12 empty] | VV | 2 | 2 | True | 0 | ROZPOCET
| VV |  | NÁMĚTEK 100/100 | [14 empty] | VV | 2 | 1 | True | 0 | ROZPOCET
| VV |  | 8,95*0,5 |  | 4.475 | [12 empty] | VV | 2 | 2 | True | 0 | ROZPOCET
| VV |  | Součet |  | 151.14 | [12 empty] | VV | 2 | 4 | True | 1 | ROZPOCET
66 | K | 762711820R | Demontáž nebo vyřezání prostorových vázaných konstrukcí z řeziva hraněného nebo polohraněného průřezové plochy přes 120 do 224 cm2 | m | 721.34 |  | 0 | vlastní |  | základní |  | 0 | 0 | 0 | 0.01 | 7.2134 | 16 | K | 2 |  |  |  | ROZPOCET |  |  |  | 0 | 0 | 0 | 0 | 0 | 1 | 0 | 16 | 1602666565
| VV |  | Demontáž krovu (dl) | [14 empty] | VV | 2 | 1 | True | 0 | ROZPOCET
| VV |  | KLEŠTINA 80/160 | [14 empty] | VV | 2 | 1 | True | 0 | ROZPOCET
| VV |  | 11,04 |  | 11.04 | [12 empty] | VV | 2 | 2 | True | 0 | ROZPOCET
| VV |  | KLEŠTINY 80/160 | [14 empty] | VV | 2 | 1 | True | 0 | ROZPOCET
| VV |  | 2,24 |  | 2.24 | [12 empty] | VV | 2 | 2 | True | 0 | ROZPOCET
| VV |  | KROKEV 100/150 | [14 empty] | VV | 2 | 1 | True | 0 | ROZPOCET
| VV |  | 7,34 |  | 7.34 | [12 empty] | VV | 2 | 2 | True | 0 | ROZPOCET
| VV |  | KROKEV 120/150 | [14 empty] | VV | 2 | 1 | True | 0 | ROZPOCET
| VV |  | 34,85 |  | 34.85 | [12 empty] | VV | 2 | 2 | True | 0 | ROZPOCET
| VV |  | KROKEV 120/160 | [14 empty] | VV | 2 | 1 | True | 0 | ROZPOCET
| VV |  | 253,91 |  | 253.91 | [12 empty] | VV | 2 | 2 | True | 0 | ROZPOCET
| VV |  | NÁROŽNÍ KROKEV 100/150 | [14 empty] | VV | 2 | 1 | True | 0 | ROZPOCET
| VV |  | 8,19 |  | 8.19 | [12 empty] | VV | 2 | 2 | True | 0 | ROZPOCET
| VV |  | NÁROŽNÍ KROKEV 120/160 | [14 empty] | VV | 2 | 1 | True | 0 | ROZPOCET
| VV |  | 12,48 |  | 12.48 | [12 empty] | VV | 2 | 2 | True | 0 | ROZPOCET
| VV |  | POZEDNICE 150/100 | [14 empty] | VV | 2 | 1 | True | 0 | ROZPOCET
| VV |  | 1,94 |  | 1.94 | [12 empty] | VV | 2 | 2 | True | 0 | ROZPOCET
| VV |  | POZEDNICE 150/130 | [14 empty] | VV | 2 | 1 | True | 0 | ROZPOCET
| VV |  | 36,35 |  | 36.35 | [12 empty] | VV | 2 | 2 | True | 0 | ROZPOCET
| VV |  | PÁSEK 100/150 | [14 empty] | VV | 2 | 1 | True | 0 | ROZPOCET
| VV |  | 13,65 |  | 13.65 | [12 empty] | VV | 2 | 2 | True | 0 | ROZPOCET
| VV |  | VAZNICE 100/150 | [14 empty] | VV | 2 | 1 | True | 0 | ROZPOCET
| VV |  | 11,23 |  | 11.23 | [12 empty] | VV | 2 | 2 | True | 0 | ROZPOCET
| VV |  | VAZNICE 120/160 | [14 empty] | VV | 2 | 1 | True | 0 | ROZPOCET
| VV |  | 3,26 |  | 3.26 | [12 empty] | VV | 2 | 2 | True | 0 | ROZPOCET
| VV |  | VZPĚRA 100/150 | [14 empty] | VV | 2 | 1 | True | 0 | ROZPOCET
| VV |  | 44,45 |  | 44.45 | [12 empty] | VV | 2 | 2 | True | 0 | ROZPOCET
| VV |  | VÝMĚNA 120/160 | [14 empty] | VV | 2 | 1 | True | 0 | ROZPOCET
| VV |  | 9,63 |  | 9.63 | [12 empty] | VV | 2 | 2 | True | 0 | ROZPOCET
| VV |  | ZTUŽENÍ 50/250 | [14 empty] | VV | 2 | 1 | True | 0 | ROZPOCET
| VV |  | 1,04 |  | 1.04 | [12 empty] | VV | 2 | 2 | True | 0 | ROZPOCET
| VV |  | ÚŽLABNÍ KROKEV 100/150 | [14 empty] | VV | 2 | 1 | True | 0 | ROZPOCET
| VV |  | 8,72 |  | 8.72 | [12 empty] | VV | 2 | 2 | True | 0 | ROZPOCET
| VV |  | SLOUP 120/150 | [14 empty] | VV | 2 | 1 | True | 0 | ROZPOCET
| VV |  | 4,02 |  | 4.02 | [12 empty] | VV | 2 | 2 | True | 0 | ROZPOCET
| VV |  | BP 031 | [14 empty] | VV | 2 | 1 | True | 0 | ROZPOCET
| VV |  | KROKEV 120/150 | [14 empty] | VV | 2 | 1 | True | 0 | ROZPOCET
| VV |  | 78,78*0,5 |  | 39.39 | [12 empty] | VV | 2 | 2 | True | 0 | ROZPOCET
| VV |  | KROKEV 120/160 | [14 empty] | VV | 2 | 1 | True | 0 | ROZPOCET
| VV |  | 349,14*0,5 |  | 174.57 | [12 empty] | VV | 2 | 2 | True | 0 | ROZPOCET
| VV |  | NÁROŽNÍ KROKEV 100/150 | [14 empty] | VV | 2 | 1 | True | 0 | ROZPOCET
| VV |  | 32,11*0,5 |  | 16.055 | [12 empty] | VV | 2 | 2 | True | 0 | ROZPOCET
| VV |  | NÁROŽNÍ KROKEV 120/160 | [14 empty] | VV | 2 | 1 | True | 0 | ROZPOCET
| VV |  | 45,24*0,5 |  | 22.62 | [12 empty] | VV | 2 | 2 | True | 0 | ROZPOCET
| VV |  | ÚŽLABNÍ KROKEV 100/150 | [14 empty] | VV | 2 | 1 | True | 0 | ROZPOCET
| VV |  | 8,73*0,5 |  | 4.365 | [12 empty] | VV | 2 | 2 | True | 0 | ROZPOCET
| VV |  | Součet |  | 721.34 | [12 empty] | VV | 2 | 4 | True | 1 | ROZPOCET
67 | K | 762711830R | Demontáž nebo vyřezání prostorových vázaných konstrukcí z řeziva hraněného nebo polohraněného průřezové plochy přes 224 do 288 cm2 | m | 234.78 |  | 0 | vlastní |  | základní |  | 0 | 0 | 0 | 0.013 | 3.0521 | 16 | K | 2 |  |  |  | ROZPOCET |  |  |  | 0 | 0 | 0 | 0 | 0 | 1 | 0 | 16 | 876678855
| VV |  | Demontáž krovu (dl) | [14 empty] | VV | 2 | 1 | True | 0 | ROZPOCET
| VV |  | KROKEV 150/150 | [14 empty] | VV | 2 | 1 | True | 0 | ROZPOCET
| VV |  | 7,96 |  | 7.96 | [12 empty] | VV | 2 | 2 | True | 0 | ROZPOCET
| VV |  | POZEDNICE 150/150 | [14 empty] | VV | 2 | 1 | True | 0 | ROZPOCET
| VV |  | 42,33 |  | 42.33 | [12 empty] | VV | 2 | 2 | True | 0 | ROZPOCET
| VV |  | PRKNO 100/250 | [14 empty] | VV | 2 | 1 | True | 0 | ROZPOCET
| VV |  | 16,37 |  | 16.37 | [12 empty] | VV | 2 | 2 | True | 0 | ROZPOCET
| VV |  | PÁSEK 150/150 | [14 empty] | VV | 2 | 1 | True | 0 | ROZPOCET
| VV |  | 5,38 |  | 5.38 | [12 empty] | VV | 2 | 2 | True | 0 | ROZPOCET
| VV |  | TRÁM HRANOL 100/250 | [14 empty] | VV | 2 | 1 | True | 0 | ROZPOCET
| VV |  | 45,76 |  | 45.76 | [12 empty] | VV | 2 | 2 | True | 0 | ROZPOCET
| VV |  | VAZNICE 120/200 | [14 empty] | VV | 2 | 1 | True | 0 | ROZPOCET
| VV |  | 9,82 |  | 9.82 | [12 empty] | VV | 2 | 2 | True | 0 | ROZPOCET
| VV |  | VAZNICE 150/150 | [14 empty] | VV | 2 | 1 | True | 0 | ROZPOCET
| VV |  | 8,76 |  | 8.76 | [12 empty] | VV | 2 | 2 | True | 0 | ROZPOCET
| VV |  | ÚŽLABNÍ KROKEV 150/150 | [14 empty] | VV | 2 | 1 | True | 0 | ROZPOCET
| VV |  | 12,09 |  | 12.09 | [12 empty] | VV | 2 | 2 | True | 0 | ROZPOCET
| VV |  | SLOUP 150/150 | [14 empty] | VV | 2 | 1 | True | 0 | ROZPOCET
| VV |  | 35,73 |  | 35.73 | [12 empty] | VV | 2 | 2 | True | 0 | ROZPOCET
| VV |  | BP 031 | [14 empty] | VV | 2 | 1 | True | 0 | ROZPOCET
| VV |  | KROKEV 150/150 | [14 empty] | VV | 2 | 1 | True | 0 | ROZPOCET
| VV |  | 16,07*0,5 |  | 8.035 | [12 empty] | VV | 2 | 2 | True | 0 | ROZPOCET
| VV |  | KROKEV 150/160 | [14 empty] | VV | 2 | 1 | True | 0 | ROZPOCET
| VV |  | 11,84*0,5 |  | 5.92 | [12 empty] | VV | 2 | 2 | True | 0 | ROZPOCET
| VV |  | NÁROŽNÍ KROKEV 150/150 | [14 empty] | VV | 2 | 1 | True | 0 | ROZPOCET
| VV |  | 37,23*0,5 |  | 18.615 | [12 empty] | VV | 2 | 2 | True | 0 | ROZPOCET
| VV |  | ÚŽLABNÍ KROKEV 150/150 | [14 empty] | VV | 2 | 1 | True | 0 | ROZPOCET
| VV |  | 36,02*0,5 |  | 18.01 | [12 empty] | VV | 2 | 2 | True | 0 | ROZPOCET
| VV |  | Součet |  | 234.78 | [12 empty] | VV | 2 | 4 | True | 1 | ROZPOCET
68 | K | 762711840R | Demontáž nebo vyřezání prostorových vázaných konstrukcí z řeziva hraněného nebo polohraněného průřezové plochy přes 288 do 450 cm2 | m | 52.69 |  | 0 | vlastní |  | základní |  | 0 | 0 | 0 | 0.023 | 1.2119 | 16 | K | 2 |  |  |  | ROZPOCET |  |  |  | 0 | 0 | 0 | 0 | 0 | 1 | 0 | 16 | -2113527048
| VV |  | Demontáž krovu (dl) | [14 empty] | VV | 2 | 1 | True | 0 | ROZPOCET
| VV |  | NÁROŽNÍ KROKEV 150/200 | [14 empty] | VV | 2 | 1 | True | 0 | ROZPOCET
| VV |  | 6,2 |  | 6.2 | [12 empty] | VV | 2 | 2 | True | 0 | ROZPOCET
| VV |  | POZEDNICE 150/200 | [14 empty] | VV | 2 | 1 | True | 0 | ROZPOCET
| VV |  | 7,62 |  | 7.62 | [12 empty] | VV | 2 | 2 | True | 0 | ROZPOCET
| VV |  | VAZNICE 150/200 | [14 empty] | VV | 2 | 1 | True | 0 | ROZPOCET
| VV |  | 30,97 |  | 30.97 | [12 empty] | VV | 2 | 2 | True | 0 | ROZPOCET
| VV |  | VZPĚRA 150/200 | [14 empty] | VV | 2 | 1 | True | 0 | ROZPOCET
| VV |  | 5,45 |  | 5.45 | [12 empty] | VV | 2 | 2 | True | 0 | ROZPOCET
| VV |  | BP 031 | [14 empty] | VV | 2 | 1 | True | 0 | ROZPOCET
| VV |  | ÚŽLABNÍ KROKEV 150/200 | [14 empty] | VV | 2 | 1 | True | 0 | ROZPOCET
| VV |  | 4,9*0,5 |  | 2.45 | [12 empty] | VV | 2 | 2 | True | 0 | ROZPOCET
| VV |  | Součet |  | 52.69 | [12 empty] | VV | 2 | 4 | True | 1 | ROZPOCET
69 | K | 762711850R | Demontáž nebo vyřezání prostorových vázaných konstrukcí z řeziva hraněného nebo polohraněného průřezové plochy přes 450 cm2 | m | 121.26 |  | 0 | vlastní |  | základní |  | 0 | 0 | 0 | 0.03 | 3.6378 | 16 | K | 2 |  |  |  | ROZPOCET |  |  |  | 0 | 0 | 0 | 0 | 0 | 1 | 0 | 16 | 873187204
| VV |  | Demontáž krovu (dl) | [14 empty] | VV | 2 | 1 | True | 0 | ROZPOCET
| VV |  | VAZNÝ TRÁM 200/250 | [14 empty] | VV | 2 | 1 | True | 0 | ROZPOCET
| VV |  | 121,26 |  | 121.26 | [12 empty] | VV | 2 | 2 | True | 0 | ROZPOCET
| VV |  | Součet |  | 121.26 | [12 empty] | VV | 2 | 4 | True | 1 | ROZPOCET
70 | K | 762811811 | Demontáž záklopů stropů vrchních a zapuštěných z hrubých prken, tl. do 32 mm | m2 | 84.5 |  | 0 | CS ÚRS 2023 02 |  | základní |  | 0 | 0 | 0 | 0.014 | 1.183 | 16 | K | 2 |  |  |  | ROZPOCET |  |  |  | 0 | 0 | 0 | 0 | 0 | 1 | 0 | 16 | -1892650689
| Online PSC |  | https://podminky.urs.cz/item/CS_URS_2023_02/762811811 | [14 empty] | Online PSC | 2
| VV |  | Demontáž záklopu (pl) | [14 empty] | VV | 2 | 1 | True | 0 | ROZPOCET
| VV |  | BP 094 | [14 empty] | VV | 2 | 1 | True | 0 | ROZPOCET
| VV |  | podkroví | [14 empty] | VV | 2 | 1 | True | 0 | ROZPOCET
| VV |  | 84,5 |  | 84.5 | [12 empty] | VV | 2 | 2 | True | 0 | ROZPOCET
| VV |  | Součet |  | 84.5 | [12 empty] | VV | 2 | 4 | True | 1 | ROZPOCET
71 | K | 762811811 | Demontáž záklopů stropů vrchních a zapuštěných z hrubých prken, tl. do 32 mm | m2 | 35.5 |  | 0 | CS ÚRS 2023 02 |  | základní |  | 0 | 0 | 0 | 0.014 | 0.497 | 16 | K | 2 |  |  |  | ROZPOCET |  |  |  | 0 | 0 | 0 | 0 | 0 | 1 | 0 | 16 | -1057352686
| Online PSC |  | https://podminky.urs.cz/item/CS_URS_2023_02/762811811 | [14 empty] | Online PSC | 2
| VV |  | Odstranění záklopu (pl) | [14 empty] | VV | 2 | 1 | True | 0 | ROZPOCET
| VV |  | BP022_pl |  | 35.5 | [12 empty] | VV | 2 | 2 | True | 0 | ROZPOCET
| VV |  | Součet |  | 35.5 | [12 empty] | VV | 2 | 4 | True | 1 | ROZPOCET
72 | K | 762821942 | Vyřezání části stropního trámu průřezové plochy přes 288 do 450 cm2, délky vyřezané části trámu přes 3 do 5 m | m | 22.5 |  | 0 | CS ÚRS 2023 02 |  | základní |  | 0 | 0 | 0 | 0.02475 | 0.55688 | 16 | K | 2 |  |  |  | ROZPOCET |  |  |  | 0 | 0 | 0 | 0 | 0 | 1 | 0 | 16 | 2013338512
| Online PSC |  | https://podminky.urs.cz/item/CS_URS_2023_02/762821942 | [14 empty] | Online PSC | 2
| VV |  | Vyřezání části trámu (dl) | [14 empty] | VV | 2 | 1 | True | 0 | ROZPOCET
| VV |  | BP 022 | [14 empty] | VV | 2 | 1 | True | 0 | ROZPOCET
| VV |  | trámy 160/220 | [14 empty] | VV | 2 | 1 | True | 0 | ROZPOCET
| VV |  | (3,7*3+3,8*3) |  | 22.5 | [12 empty] | VV | 2 | 2 | True | 0 | ROZPOCET
| VV |  | Součet |  | 22.5 | [12 empty] | VV | 2 | 4 | True | 1 | ROZPOCET
73 | K | 762822830 | Demontáž stropních trámů z hraněného řeziva, průřezové plochy přes 288 do 450 cm2 | m | 73.8 |  | 0 | CS ÚRS 2023 02 |  | základní |  | 0 | 0 | 0 | 0.025 | 1.845 | 16 | K | 2 |  |  |  | ROZPOCET |  |  |  | 0 | 0 | 0 | 0 | 0 | 1 | 0 | 16 | 1295830792
| Online PSC |  | https://podminky.urs.cz/item/CS_URS_2023_02/762822830 | [14 empty] | Online PSC | 2
| VV |  | Demontáž trámů (dl) | [14 empty] | VV | 2 | 1 | True | 0 | ROZPOCET
| VV |  | podkroví | [14 empty] | VV | 2 | 1 | True | 0 | ROZPOCET
| VV |  | 9,2*6 |  | 55.2 | [12 empty] | VV | 2 | 2 | True | 0 | ROZPOCET
| VV |  | 9,3*2 |  | 18.6 | [12 empty] | VV | 2 | 2 | True | 0 | ROZPOCET
| VV |  | Součet |  | 73.8 | [12 empty] | VV | 2 | 4 | True | 1 | ROZPOCET
| D | 763 | Konstrukce suché výstavby |  |  |  | 0 |  |  |  |  | 0 |  | 0 |  | 1.1931 | 2 | D | 1 |  |  |  | ROZPOCET | [9 empty] | 0
74 | K | 7632518X1 | Demontáž záklopu ze sádrovláknitých desek desek jedné vrstvy | m2 | 41.14 |  | 0 | vlastní |  | základní |  | 0 | 0 | 0 | 0.029 | 1.1931 | 16 | K | 2 |  |  |  | ROZPOCET |  |  |  | 0 | 0 | 0 | 0 | 0 | 1 | 0 | 16 | 1331529983
| VV |  | Bourání střechy - sdk (pl) | [14 empty] | VV | 2 | 1 | True | 0 | ROZPOCET
| VV |  | BP093_pl |  | 41.14 | [12 empty] | VV | 2 | 2 | True | 0 | ROZPOCET
| VV |  | Součet |  | 41.14 | [12 empty] | VV | 2 | 4 | True | 1 | ROZPOCET
| D | 764 | Konstrukce klempířské |  |  |  | 0 |  |  |  |  | 0 |  | 0 |  | 12.9673 | 2 | D | 1 |  |  |  | ROZPOCET | [9 empty] | 0
75 | K | 764001821 | Demontáž klempířských konstrukcí krytiny ze svitků nebo tabulí do suti | m2 | 1238.22 |  | 0 | CS ÚRS 2023 02 |  | základní |  | 0 | 0 | 0 | 0.00594 | 7.355 | 16 | K | 2 |  |  |  | ROZPOCET |  |  |  | 0 | 0 | 0 | 0 | 0 | 1 | 0 | 16 | 1929996330
| Online PSC |  | https://podminky.urs.cz/item/CS_URS_2023_02/764001821 | [14 empty] | Online PSC | 2
| P |  | Poznámka k položce: v místě střechy provedené v předchozí etapě uvažovat s vyšší mírou opatrnosti pro zachování navazujících vrstev | [14 empty] | P | 2
| VV |  | Bourání střechy - plechová krytina (pl) | [14 empty] | VV | 2 | 1 | True | 0 | ROZPOCET
| VV |  | BP035_pl |  | 1197.08 | [12 empty] | VV | 2 | 2 | True | 0 | ROZPOCET
| VV |  | BP093_pl |  | 41.14 | [12 empty] | VV | 2 | 2 | True | 0 | ROZPOCET
| VV |  | Součet |  | 1238.22 | [12 empty] | VV | 2 | 4 | True | 1 | ROZPOCET
76 | K | 764001851 | Demontáž klempířských konstrukcí oplechování hřebene s větrací mřížkou nebo podkladním plechem do suti | m | 214.14 |  | 0 | CS ÚRS 2023 02 |  | základní |  | 0 | 0 | 0 | 0.00338 | 0.72379 | 16 | K | 2 |  |  |  | ROZPOCET |  |  |  | 0 | 0 | 0 | 0 | 0 | 1 | 0 | 16 | 967144536
| Online PSC |  | https://podminky.urs.cz/item/CS_URS_2023_02/764001851 | [14 empty] | Online PSC | 2
| VV |  | Demotnáž klempířských konstrukcí (dl) | [14 empty] | VV | 2 | 1 | True | 0 | ROZPOCET
| VV |  | 214,14 |  | 214.14 | [12 empty] | VV | 2 | 2 | True | 0 | ROZPOCET
| VV |  | Součet |  | 214.14 | [12 empty] | VV | 2 | 4 | True | 1 | ROZPOCET
77 | K | 764001891 | Demontáž klempířských konstrukcí oplechování úžlabí do suti | m | 82.67 |  | 0 | CS ÚRS 2023 02 |  | základní |  | 0 | 0 | 0 | 0.00348 | 0.28769 | 16 | K | 2 |  |  |  | ROZPOCET |  |  |  | 0 | 0 | 0 | 0 | 0 | 1 | 0 | 16 | -572782247
| Online PSC |  | https://podminky.urs.cz/item/CS_URS_2023_02/764001891 | [14 empty] | Online PSC | 2
| VV |  | Demotnáž klempířských konstrukcí (dl) | [14 empty] | VV | 2 | 1 | True | 0 | ROZPOCET
| VV |  | 82,67 |  | 82.67 | [12 empty] | VV | 2 | 2 | True | 0 | ROZPOCET
| VV |  | Součet |  | 82.67 | [12 empty] | VV | 2 | 4 | True | 1 | ROZPOCET
78 | K | 7640018x1 | Demontáž klempířských konstrukcí ostatní oplechování r.š. do 1000 mm | m | 208 |  | 0 | vlastní |  | základní |  | 0 | 0 | 0 | 0.00338 | 0.70304 | 16 | K | 2 |  |  |  | ROZPOCET |  |  |  | 0 | 0 | 0 | 0 | 0 | 1 | 0 | 16 | 1561445512
| VV |  | Demotnáž klempířských konstrukcí (dl) | [14 empty] | VV | 2 | 1 | True | 0 | ROZPOCET
| VV |  | 68,7+74,4+2,8+2,8+4,3+16,3+18,7+16,8+3,2 |  | 208 | [12 empty] | VV | 2 | 2 | True | 0 | ROZPOCET
| VV |  | Součet |  | 208 | [12 empty] | VV | 2 | 4 | True | 1 | ROZPOCET
79 | K | 764002841 | Demontáž klempířských konstrukcí oplechování horních ploch zdí a nadezdívek do suti | m | 19.07 |  | 0 | CS ÚRS 2023 02 |  | základní |  | 0 | 0 | 0 | 0.00191 | 0.036424 | 16 | K | 2 |  |  |  | ROZPOCET |  |  |  | 0 | 0 | 0 | 0 | 0 | 1 | 0 | 16 | 1595689628
| Online PSC |  | https://podminky.urs.cz/item/CS_URS_2023_02/764002841 | [14 empty] | Online PSC | 2
| VV |  | Demontáž atik (dl) | [14 empty] | VV | 2 | 1 | True | 0 | ROZPOCET
| VV |  | 10,23+8,84 |  | 19.07 | [12 empty] | VV | 2 | 2 | True | 0 | ROZPOCET
| VV |  | Součet |  | 19.07 | [12 empty] | VV | 2 | 4 | True | 1 | ROZPOCET
80 | K | 764002851 | Demontáž klempířských konstrukcí oplechování parapetů do suti | m | 22.71 |  | 0 | CS ÚRS 2023 02 |  | základní |  | 0 | 0 | 0 | 0.00167 | 0.037926 | 16 | K | 2 |  |  |  | ROZPOCET |  |  |  | 0 | 0 | 0 | 0 | 0 | 1 | 0 | 16 | -1599207434
| Online PSC |  | https://podminky.urs.cz/item/CS_URS_2023_02/764002851 | [14 empty] | Online PSC | 2
| VV |  | Demontáž parapetu (dl) | [14 empty] | VV | 2 | 1 | True | 0 | ROZPOCET
| VV |  | 4,09+1,05+5,46+12,11 |  | 22.71 | [12 empty] | VV | 2 | 2 | True | 0 | ROZPOCET
| VV |  | Součet |  | 22.71 | [12 empty] | VV | 2 | 4 | True | 1 | ROZPOCET
81 | K | 764002861 | Demontáž klempířských konstrukcí oplechování říms do suti | m | 71.72 |  | 0 | CS ÚRS 2023 02 |  | základní |  | 0 | 0 | 0 | 0.00223 | 0.15994 | 16 | K | 2 |  |  |  | ROZPOCET |  |  |  | 0 | 0 | 0 | 0 | 0 | 1 | 0 | 16 | -514779871
| Online PSC |  | https://podminky.urs.cz/item/CS_URS_2023_02/764002861 | [14 empty] | Online PSC | 2
| VV |  | Oplechování říms (dl) | [14 empty] | VV | 2 | 1 | True | 0 | ROZPOCET
| VV |  | ŘÍMSA 1 | [14 empty] | VV | 2 | 1 | True | 0 | ROZPOCET
| VV |  | 48,0 |  | 48 | [12 empty] | VV | 2 | 2 | True | 0 | ROZPOCET
| VV |  | ŘÍMSA 2 | [14 empty] | VV | 2 | 1 | True | 0 | ROZPOCET
| VV |  | 10,95 |  | 10.95 | [12 empty] | VV | 2 | 2 | True | 0 | ROZPOCET
| VV |  | ŘÍMSA 3 | [14 empty] | VV | 2 | 1 | True | 0 | ROZPOCET
| VV |  | 12,77 |  | 12.77 | [12 empty] | VV | 2 | 2 | True | 0 | ROZPOCET
| VV |  | Součet |  | 71.72 | [12 empty] | VV | 2 | 4 | True | 1 | ROZPOCET
82 | K | 764004821 | Demontáž klempířských konstrukcí žlabu nástřešního do suti | m | 168.7 |  | 0 | CS ÚRS 2023 02 |  | základní |  | 0 | 0 | 0 | 0.00605 | 1.0206 | 16 | K | 2 |  |  |  | ROZPOCET |  |  |  | 0 | 0 | 0 | 0 | 0 | 1 | 0 | 16 | -1631321783
| Online PSC |  | https://podminky.urs.cz/item/CS_URS_2023_02/764004821 | [14 empty] | Online PSC | 2
| VV |  | Demontáž okapu (dl) | [14 empty] | VV | 2 | 1 | True | 0 | ROZPOCET
| VV |  | 168,7 |  | 168.7 | [12 empty] | VV | 2 | 2 | True | 0 | ROZPOCET
| VV |  | Součet |  | 168.7 | [12 empty] | VV | 2 | 4 | True | 1 | ROZPOCET
83 | K | 764004841 | Demontáž klempířských konstrukcí háku do suti | kus | 168.7 |  | 0 | CS ÚRS 2023 02 |  | základní |  | 0 | 0 | 0 | 0.0094 | 1.5858 | 16 | K | 2 |  |  |  | ROZPOCET |  |  |  | 0 | 0 | 0 | 0 | 0 | 1 | 0 | 16 | 715525795
| Online PSC |  | https://podminky.urs.cz/item/CS_URS_2023_02/764004841 | [14 empty] | Online PSC | 2
84 | K | 764002812 | Demontáž klempířských konstrukcí okapového plechu do suti, v krytině skládané | m | 342.77 |  | 0 | CS ÚRS 2023 02 |  | základní |  | 0 | 0 | 0 | 0.00177 | 0.6067 | 16 | K | 2 |  |  |  | ROZPOCET |  |  |  | 0 | 0 | 0 | 0 | 0 | 1 | 0 | 16 | -1842881387
| Online PSC |  | https://podminky.urs.cz/item/CS_URS_2023_02/764002812 | [14 empty] | Online PSC | 2
| VV |  | Demotnáž klempířských konstrukcí (dl) | [14 empty] | VV | 2 | 1 | True | 0 | ROZPOCET
| VV |  | 163,9+163,8+7,51+7,56 |  | 342.77 | [12 empty] | VV | 2 | 2 | True | 0 | ROZPOCET
| VV |  | Součet |  | 342.77 | [12 empty] | VV | 2 | 4 | True | 1 | ROZPOCET
85 | K | 764004861 | Demontáž klempířských konstrukcí svodu do suti | m | 114.3 |  | 0 | CS ÚRS 2023 02 |  | základní |  | 0 | 0 | 0 | 0.00394 | 0.45034 | 16 | K | 2 |  |  |  | ROZPOCET |  |  |  | 0 | 0 | 0 | 0 | 0 | 1 | 0 | 16 | -1108525943
| Online PSC |  | https://podminky.urs.cz/item/CS_URS_2023_02/764004861 | [14 empty] | Online PSC | 2
| VV |  | Demontáž svodu (dl) | [14 empty] | VV | 2 | 1 | True | 0 | ROZPOCET
| VV |  | BP 050 | [14 empty] | VV | 2 | 1 | True | 0 | ROZPOCET
| VV |  | 114,3 |  | 114.3 | [12 empty] | VV | 2 | 2 | True | 0 | ROZPOCET
| VV |  | Součet |  | 114.3 | [12 empty] | VV | 2 | 4 | True | 1 | ROZPOCET
| D | 766 | Konstrukce truhlářské |  |  |  | 0 |  |  |  |  | 0 |  | 0 |  | 0.88425 | 2 | D | 1 |  |  |  | ROZPOCET | [9 empty] | 0
86 | K | 766211811 | Demontáž madel schodišťových upevněných na středovou konstrukci | m | 45 |  | 0 | CS ÚRS 2023 02 |  | základní |  | 0 | 0 | 0 | 0.01965 | 0.88425 | 16 | K | 2 |  |  |  | ROZPOCET |  |  |  | 0 | 0 | 0 | 0 | 0 | 1 | 0 | 16 | 652089355
| Online PSC |  | https://podminky.urs.cz/item/CS_URS_2023_02/766211811 | [14 empty] | Online PSC | 2
| VV |  | Odstranění madla (dl) | [14 empty] | VV | 2 | 1 | True | 0 | ROZPOCET
| VV |  | BP 019B (Z04b) | [14 empty] | VV | 2 | 1 | True | 0 | ROZPOCET
| VV |  | 45,0 |  | 45 | [12 empty] | VV | 2 | 2 | True | 0 | ROZPOCET
| VV |  | Součet |  | 45 | [12 empty] | VV | 2 | 4 | True | 1 | ROZPOCET
| D | 767 | Konstrukce zámečnické |  |  |  | 0 |  |  |  |  | 0 |  | 0 |  | 0.3248 | 2 | D | 1 |  |  |  | ROZPOCET | [9 empty] | 0
87 | K | 767161813 | Demontáž zábradlí do suti rovného nerozebíratelný spoj hmotnosti 1 m zábradlí do 20 kg | m | 3.6 |  | 0 | CS ÚRS 2023 02 |  | základní |  | 0 | 0 | 0 | 0.016 | 0.0576 | 16 | K | 2 |  |  |  | ROZPOCET |  |  |  | 0 | 0 | 0 | 0 | 0 | 1 | 0 | 16 | -1685606407
| Online PSC |  | https://podminky.urs.cz/item/CS_URS_2023_02/767161813 | [14 empty] | Online PSC | 2
| VV |  | Bourání schodiště - zábradlí (dl) | [14 empty] | VV | 2 | 1 | True | 0 | ROZPOCET
| VV |  | BP 092 | [14 empty] | VV | 2 | 1 | True | 0 | ROZPOCET
| VV |  | 1.PP | [14 empty] | VV | 2 | 1 | True | 0 | ROZPOCET
| VV |  | 1,8*2 |  | 3.6 | [12 empty] | VV | 2 | 2 | True | 0 | ROZPOCET
| VV |  | Součet |  | 3.6 | [12 empty] | VV | 2 | 4 | True | 1 | ROZPOCET
88 | K | 767161823 | Demontáž zábradlí do suti schodišťového nerozebíratelný spoj hmotnosti 1 m zábradlí do 20 kg | m | 2 |  | 0 | CS ÚRS 2023 02 |  | základní |  | 0 | 0 | 0 | 0.016 | 0.032 | 16 | K | 2 |  |  |  | ROZPOCET |  |  |  | 0 | 0 | 0 | 0 | 0 | 1 | 0 | 16 | 1244169949
| Online PSC |  | https://podminky.urs.cz/item/CS_URS_2023_02/767161823 | [14 empty] | Online PSC | 2
| VV |  | Demontáž části zábradlí (dl) | [14 empty] | VV | 2 | 1 | True | 0 | ROZPOCET
| VV |  | BP 077 | [14 empty] | VV | 2 | 1 | True | 0 | ROZPOCET
| VV |  | 3.NP | [14 empty] | VV | 2 | 1 | True | 0 | ROZPOCET
| VV |  | 2,0 |  | 2 | [12 empty] | VV | 2 | 2 | True | 0 | ROZPOCET
| VV |  | Součet |  | 2 | [12 empty] | VV | 2 | 4 | True | 1 | ROZPOCET
89 | K | 767661811 | Demontáž mříží pevných nebo otevíravých | m2 | 11.76 |  | 0 | CS ÚRS 2023 02 |  | základní |  | 0 | 0 | 0 | 0.02 | 0.2352 | 16 | K | 2 |  |  |  | ROZPOCET |  |  |  | 0 | 0 | 0 | 0 | 0 | 1 | 0 | 16 | 260418064
| Online PSC |  | https://podminky.urs.cz/item/CS_URS_2023_02/767661811 | [14 empty] | Online PSC | 2
| VV |  | Vybourání oken - mříže (pl) | [14 empty] | VV | 2 | 1 | True | 0 | ROZPOCET
| VV |  | BP081_pl |  | 8.48 | [12 empty] | VV | 2 | 2 | True | 0 | ROZPOCET
| VV |  | BP082 | [14 empty] | VV | 2 | 1 | True | 0 | ROZPOCET
| VV |  | 3.NP | [14 empty] | VV | 2 | 1 | True | 0 | ROZPOCET
| VV |  | 1,6*2,05 |  | 3.28 | [12 empty] | VV | 2 | 2 | True | 0 | ROZPOCET
| VV |  | Součet |  | 11.76 | [12 empty] | VV | 2 | 4 | True | 1 | ROZPOCET
| D | 782 | Dokončovací práce - obklady z kamene |  |  |  | 0 |  |  |  |  | 0 |  | 0 |  | 0.33528 | 2 | D | 1 |  |  |  | ROZPOCET | [9 empty] | 0
90 | K | 7826318R1 | Demontáž obkladů parapetů z kamene do suti z tvrdých kamenů kladených do malty včetně odřezání a ponechání části parapetu (dle PD) | m2 | 2.64 |  | 0 | vlastní |  | základní |  | 0 | 0 | 0 | 0.127 | 0.33528 | 16 | K | 2 |  |  |  | ROZPOCET |  |  |  | 0 | 0 | 0 | 0 | 0 | 1 | 0 | 16 | -2141405621
| VV |  | Odstranění parapetu (dl * š) | [14 empty] | VV | 2 | 1 | True | 0 | ROZPOCET
| VV |  | BP 054 | [14 empty] | VV | 2 | 1 | True | 0 | ROZPOCET
| VV |  | 2.NP | [14 empty] | VV | 2 | 1 | True | 0 | ROZPOCET
| VV |  | 1,73*0,15*3 |  | 0.779 | [12 empty] | VV | 2 | 2 | True | 0 | ROZPOCET
| VV |  | 3.NP | [14 empty] | VV | 2 | 1 | True | 0 | ROZPOCET
| VV |  | 1,41*0,15 |  | 0.212 | [12 empty] | VV | 2 | 2 | True | 0 | ROZPOCET
| VV |  | 1,4*0,15 |  | 0.21 | [12 empty] | VV | 2 | 2 | True | 0 | ROZPOCET
| VV |  | 1,64*0,15*2 |  | 0.492 | [12 empty] | VV | 2 | 2 | True | 0 | ROZPOCET
| VV |  | 1,7*0,15 |  | 0.255 | [12 empty] | VV | 2 | 2 | True | 0 | ROZPOCET
| VV |  | 1,73*0,15 |  | 0.26 | [12 empty] | VV | 2 | 2 | True | 0 | ROZPOCET
| VV |  | 1,44*0,15*2 |  | 0.432 | [12 empty] | VV | 2 | 2 | True | 0 | ROZPOCET
| VV |  | Součet |  | 2.64 | [12 empty] | VV | 2 | 4 | True | 1 | ROZPOCET
| D | HZS | Hodinové zúčtovací sazby |  |  |  | 0 |  |  |  |  | 0 |  | 0 |  | 0 | 4 | D | 0 |  |  |  | ROZPOCET | [9 empty] | 0
91 | K | HZS1292 | Hodinové zúčtovací sazby profesí HSV zemní a pomocné práce stavební dělník | hod | 100 |  | 0 | CS ÚRS 2023 02 |  | základní |  | 0 | 0 | 0 | 0 | 0 | 512 | K | 1 |  |  |  | ROZPOCET |  |  |  | 0 | 0 | 0 | 0 | 0 | 1 | 0 | 512 | -1055805920
| Online PSC |  | https://podminky.urs.cz/item/CS_URS_2023_02/HZS1292 | [14 empty] | Online PSC | 1
| VV |  | Ostatní nespecifikové bourací práce - předpoklad - čerpání pouze po odsouhlasení s TDI | [14 empty] | VV | 1 | 1 | True | 0 | ROZPOCET
| VV |  | 100,0 |  | 100 | [12 empty] | VV | 1 | 2 | True | 0 | ROZPOCET
| VV |  | Součet |  | 100 | [12 empty] | VV | 1 | 4 | True | 1 | ROZPOCET
| D | OST | Ostatní |  |  |  | 0 |  |  |  |  | 0 |  | 0 |  | 0 | 4 | D | 0 |  |  |  | ROZPOCET | [9 empty] | 0
92 | K | OSTDEM01 | Zajištění a ochrana rozvodného uzlu v 1.PP při sanaci základů včetně vyšší pracnosti při provádění odkopávek | kpl | 1 |  | 0 | vlastní |  | základní |  | 0 | 0 | 0 | 0 | 0 | 512 | K | 1 |  |  |  | ROZPOCET |  |  |  | 0 | 0 | 0 | 0 | 0 | 1 | 0 | 512 | -319992896
| D | VV | Výkaz výměr - figury (neoceňovat) |  |  |  | 0 |  |  |  |  | 0 |  | 0 |  | 0 | 4 | D | 0 |  |  |  | ROZPOCET | [9 empty] | 0
93 | K | dem_pl | Bourané konstrukce - plocha | m2 | 1809.38 |  | 0 | vlastní |  | základní |  | 0 | 0 | 0 | 0 | 0 | 512 | K | 1 |  |  |  | ROZPOCET |  |  |  | 0 | 0 | 0 | 0 | 0 | 1 | 0 | 512 | -1258216074
| VV |  | Podlahy (pl) | [14 empty] | VV | 1 | 1 | True | 0 | ROZPOCET
| VV |  | BP019H | [14 empty] | VV | 1 | 1 | True | 0 | ROZPOCET
| VV |  | 1.PP (011-016,018-024) | [14 empty] | VV | 1 | 1 | True | 0 | ROZPOCET
| VV |  | 254,85 |  | 254.85 | [12 empty] | VV | 1 | 2 | True | 0 | ROZPOCET
| VV | BP019H_pl | Mezisoučet |  | 254.85 | [12 empty] | VV | 1 | 3 | True | 0 | ROZPOCET
| VV |  | BP019I | [14 empty] | VV | 1 | 1 | True | 0 | ROZPOCET
| VV |  | 1.PP (002-007) | [14 empty] | VV | 1 | 1 | True | 0 | ROZPOCET
| VV |  | 223,88 |  | 223.88 | [12 empty] | VV | 1 | 2 | True | 0 | ROZPOCET
| VV | BP019I_pl | Mezisoučet |  | 223.88 | [12 empty] | VV | 1 | 3 | True | 0 | ROZPOCET
| VV |  | BP019J | [14 empty] | VV | 1 | 1 | True | 0 | ROZPOCET
| VV |  | 1.PP (008-009) | [14 empty] | VV | 1 | 1 | True | 0 | ROZPOCET
| VV |  | 26,23 |  | 26.23 | [12 empty] | VV | 1 | 2 | True | 0 | ROZPOCET
| VV | BP019J_pl | Mezisoučet |  | 26.23 | [12 empty] | VV | 1 | 3 | True | 0 | ROZPOCET
| VV |  | odkop okolo již provedené ležaté kanalizace | [14 empty] | VV | 1 | 1 | True | 0 | ROZPOCET
| VV |  | m002 | [14 empty] | VV | 1 | 1 | True | 0 | ROZPOCET
| VV |  | 3,3 |  | 3.3 | [12 empty] | VV | 1 | 2 | True | 0 | ROZPOCET
| VV |  | m007 | [14 empty] | VV | 1 | 1 | True | 0 | ROZPOCET
| VV |  | 17,1 |  | 17.1 | [12 empty] | VV | 1 | 2 | True | 0 | ROZPOCET
| VV |  | m008 | [14 empty] | VV | 1 | 1 | True | 0 | ROZPOCET
| VV |  | 5,6 |  | 5.6 | [12 empty] | VV | 1 | 2 | True | 0 | ROZPOCET
| VV |  | m009 | [14 empty] | VV | 1 | 1 | True | 0 | ROZPOCET
| VV |  | 4,7 |  | 4.7 | [12 empty] | VV | 1 | 2 | True | 0 | ROZPOCET
| VV | kanal_1PP_pl | Mezisoučet |  | 30.7 | [12 empty] | VV | 1 | 3 | True | 0 | ROZPOCET
| VV |  | BP 022 | [14 empty] | VV | 1 | 1 | True | 0 | ROZPOCET
| VV |  | podkroví | [14 empty] | VV | 1 | 1 | True | 0 | ROZPOCET
| VV |  | 35,5 |  | 35.5 | [12 empty] | VV | 1 | 2 | True | 0 | ROZPOCET
| VV | BP022_pl | Mezisoučet |  | 35.5 | [12 empty] | VV | 1 | 3 | True | 0 | ROZPOCET
| VV |  | BP 035 | [14 empty] | VV | 1 | 1 | True | 0 | ROZPOCET
| VV |  | 1197,08 |  | 1197.08 | [12 empty] | VV | 1 | 2 | True | 0 | ROZPOCET
| VV | BP035_pl | Mezisoučet |  | 1197.08 | [12 empty] | VV | 1 | 3 | True | 0 | ROZPOCET
| VV |  | BP 093 | [14 empty] | VV | 1 | 1 | True | 0 | ROZPOCET
| VV |  | 41,14 |  | 41.14 | [12 empty] | VV | 1 | 2 | True | 0 | ROZPOCET
| VV | BP093_pl | Mezisoučet |  | 41.14 | [12 empty] | VV | 1 | 3 | True | 0 | ROZPOCET
| VV |  | Součet |  | 1809.38 | [12 empty] | VV | 1 | 4 | True | 1 | ROZPOCET

## D.1.1-2.1.1 - Sanace zákl...
[18 empty] | {80b4734b-93dd-4ef7-9bbd-a87e457da439} | [5 empty] | obetonování_pl | 391,68 | 2
2
| KRYCÍ LIST SOUPISU PRACÍ | [7 empty] | v --- níže se nacházejí doplnkové a pomocné údaje k sestavám --- v | [8 empty] | False
Stavba:
Ostravská univerzita, objekt A, Přírodovědecká fakulta
Objekt:
SO 01 - Budova OU
Soupis:
D.1.1-2 - Architektonicko-stavební řešení
Úroveň 4:
D.1.1-2.1.1 - Sanace základových konstrukcí
| KSO: |  |  |  |  | CC-CZ:
| Místo: |  | k.ú. Moravská Ostrava, ul. 30. dubna 22/1404 70200 |  |  | Datum: | 31. 8. 2023
| Zadavatel: |  |  |  |  | IČ: | 61988987
|  | Ostravská univerzita |  |  |  | DIČ: | CZ61988987
| Uchazeč: |  |  |  |  | IČ: | Vyplň údaj
|  | Vyplň údaj |  |  |  | DIČ: | Vyplň údaj
| Projektant: |  |  |  |  | IČ: | 29263140
|  | Ateliér Velehradský, s.r.o. |  |  |  | DIČ: | CZ29263140
| Zpracovatel: |  |  |  |  | IČ:
|  | Ateliér Velehradský, s.r.o. Ing. Vojtěch Biolek |  |  |  | DIČ:
Poznámka:
Soupis prací je sestaven s využitím Cenové soustavy ÚRS. Položky, které pochází z této cenové soustavy, jsou ve sloupci 'Cenová soustava' označeny popisem 'CS ÚRS' a úrovní příslušného kalendářního pololetí. Veškeré další informace vymezující popis a podmínky použití těchto položek z Cenové soustavy, které nejsou uvedeny přímo v soupisu prací, jsou neomezeně dálkově k dispozici na webu podminky.urs.cz. Rozpočet slouží výhradně a pouze pro výběr zhotovitele. Rozpočet je sestaven na základě vyhlášky č. 169/2016 Sb. Zhotovitel je povinen zkontrolovat rozpočet a doplnit chybějící položky. V opačném případě je zhotovitel povinen upozornit zadavatele na případné nedostatky. Ceny v nabídce musí vycházet nejen z předloženého soupisu výkonů, ale i ze znalosti celého projektu. Prostudování kompletní dokumentace je nutnou podmínkou předložení nabídky. Veškeré konstrukce se dodávají jako plně funkční celek. Zhotovitel je povinen zohlednit v nabídce veškeré stavební postupy a technologie, které lze z charakteru stavebního rozsahu a místa plnění předpokládat. Ve výkaze jsou barevně odlišené některé položky u kterých je nutné pozorně číst poznámky v popisu: světle zelená - materiál již je zadavatelem zakoupen z předchozí etapy a je již na stavbě nebo je nutné dodat z externího skladu červeně - k již dodanému materiálu je nutné dokoupit další materiál stejného typu tmavě zelená (D.1.4.2) - materiál je již dodán včetně zabudování, ve výkaze je uvedeno nulové množství
| Cena bez DPH | [5 empty] | 0
|  |  | Základ daně |  |  | Sazba daně | Výše daně
| DPH | základní | 0 |  |  | 21% | 0
|  | snížená | 0 |  |  | 15% | 0
|  | zákl. přenesená | 0 |  |  | 21% | 0
|  | sníž. přenesená | 0 |  |  | 15% | 0
|  | nulová | 0 |  |  | 0% | 0
| Cena s DPH |  |  | v | CZK |  | 0
REKAPITULACE ČLENĚNÍ SOUPISU PRACÍ
Stavba:
Ostravská univerzita, objekt A, Přírodovědecká fakulta
Objekt:
SO 01 - Budova OU
Soupis:
D.1.1-2 - Architektonicko-stavební řešení
Úroveň 4:
D.1.1-2.1.1 - Sanace základových konstrukcí
Místo: |  |  | k.ú. Moravská Ostrava, ul. 30. dubna 22/1404 70200 |  |  | Datum: | 31. 8. 2023
Zadavatel: |  |  | Ostravská univerzita |  |  | Projektant: | Ateliér Velehradský, s.r.o.
Uchazeč: |  |  | Vyplň údaj |  |  | Zpracovatel: | Ateliér Velehradský, s.r.o. Ing. Vojtěch Biolek
Kód dílu - Popis | [6 empty] | Cena celkem [CZK]
Náklady stavby celkem | [6 empty] | 0 | [11 empty] | -1
| HSV - Práce a dodávky HSV | [5 empty] | 0
| 2 - Zakládání | [5 empty] | 0
| 6 - Úpravy povrchů, podlahy a osazování výplní | [5 empty] | 0
| 997 - Přesun sutě | [5 empty] | 0
| 998 - Přesun hmot | [5 empty] | 0
| PSV - Práce a dodávky PSV | [5 empty] | 0
| HZS - Hodinové zúčtovací sazby | [5 empty] | 0
SOUPIS PRACÍ
Stavba:
Ostravská univerzita, objekt A, Přírodovědecká fakulta
Objekt:
SO 01 - Budova OU
Soupis:
D.1.1-2 - Architektonicko-stavební řešení
Úroveň 4:
D.1.1-2.1.1 - Sanace základových konstrukcí
Místo: |  |  | k.ú. Moravská Ostrava, ul. 30. dubna 22/1404 70200 |  |  | Datum: | 31. 8. 2023
Zadavatel: |  |  | Ostravská univerzita |  |  | Projektant: | Ateliér Velehradský, s.r.o.
Uchazeč: |  |  | Vyplň údaj |  |  | Zpracovatel: | Ateliér Velehradský, s.r.o. Ing. Vojtěch Biolek
PČ | Typ | Kód | Popis | MJ | Množství | J.cena [CZK] | Cena celkem [CZK] | Cenová soustava |  | DPH | J. Nh [h] | Nh celkem [h] | J. hmotnost [t] | Hmotnost celkem [t] | J. suť [t] | Suť Celkem [t]
Náklady soupisu celkem | [6 empty] | 0 |  |  |  |  | 0 |  | 968.8304 |  | 43.4475 |  | D | -1 | [13 empty] | 0
| D | HSV | Práce a dodávky HSV |  |  |  | 0 |  |  |  |  | 0 |  | 968.8304 |  | 43.4475 | 1 | D | 0 |  |  |  | ROZPOCET | [9 empty] | 0
| D | 2 | Zakládání |  |  |  | 0 |  |  |  |  | 0 |  | 203.1557 |  | 0 | 1 | D | 1 |  |  |  | ROZPOCET | [9 empty] | 0
1 | K | 274321411 | Základy z betonu železového (bez výztuže) pasy z betonu bez zvláštních nároků na prostředí tř. C 20/25 | m3 | 78.336 |  | 0 | CS ÚRS 2023 02 |  | základní |  | 0 | 2.5019 | 195.9865 | 0 | 0 | 4 | K | 2 |  |  |  | ROZPOCET |  |  |  | 0 | 0 | 0 | 0 | 0 | 1 | 0 | 4 | 70680470
| Online PSC |  | https://podminky.urs.cz/item/CS_URS_2023_02/274321411 | [14 empty] | Online PSC | 2
| VV |  | Obetonování (pl + š)) | [14 empty] | VV | 2 | 1 | True | 0 | ROZPOCET
| VV |  | obetonování_pl*(0,15+0,05) |  | 78.336 | [12 empty] | VV | 2 | 2 | True | 0 | ROZPOCET
| VV |  | Součet |  | 78.336 | [12 empty] | VV | 2 | 4 | True | 1 | ROZPOCET
2 | K | 2743214R1 | Příplatek za provedení pohledového betonu | m3 | 19.853 |  | 0 | vlastní |  | základní |  | 0 | 0 | 0 | 0 | 0 | 4 | K | 2 |  |  |  | ROZPOCET |  |  |  | 0 | 0 | 0 | 0 | 0 | 1 | 0 | 4 | -1979466281
| VV |  | Obetonování - pohledový beton (pl + š) | [14 empty] | VV | 2 | 1 | True | 0 | ROZPOCET
| VV |  | SZ 01 | [14 empty] | VV | 2 | 1 | True | 0 | ROZPOCET
| VV |  | 20,56*(1,5-(0,32+0,15+0,18))*0,15 |  | 2.621 | [12 empty] | VV | 2 | 2 | True | 0 | ROZPOCET
| VV |  | SZ 02 | [14 empty] | VV | 2 | 1 | True | 0 | ROZPOCET
| VV |  | 7,46*(1,3-(0,32+0,15+0,18))*0,15 |  | 0.727 | [12 empty] | VV | 2 | 2 | True | 0 | ROZPOCET
| VV |  | SZ 03 | [14 empty] | VV | 2 | 1 | True | 0 | ROZPOCET
| VV |  | 3,78*(1,31-(0,32+0,15+0,18))*0,15 |  | 0.374 | [12 empty] | VV | 2 | 2 | True | 0 | ROZPOCET
| VV |  | SZ 03 | [14 empty] | VV | 2 | 1 | True | 0 | ROZPOCET
| VV |  | 16,75*(1,37-(0,32+0,15+0,18))*0,15 |  | 1.809 | [12 empty] | VV | 2 | 2 | True | 0 | ROZPOCET
| VV |  | SZ 04.1 | [14 empty] | VV | 2 | 1 | True | 0 | ROZPOCET
| VV |  | 32,86*(1,3-(0,32+0,15+0,18))*0,15 |  | 3.204 | [12 empty] | VV | 2 | 2 | True | 0 | ROZPOCET
| VV |  | SZ 04.2 | [14 empty] | VV | 2 | 1 | True | 0 | ROZPOCET
| VV |  | 4,28*(1,3-(0,32+0,15+0,18))*0,15 |  | 0.417 | [12 empty] | VV | 2 | 2 | True | 0 | ROZPOCET
| VV |  | SZ 05 | [14 empty] | VV | 2 | 1 | True | 0 | ROZPOCET
| VV |  | 5,89*(1,3-(0,32+0,15+0,18))*0,15 |  | 0.574 | [12 empty] | VV | 2 | 2 | True | 0 | ROZPOCET
| VV |  | SZ 06 | [14 empty] | VV | 2 | 1 | True | 0 | ROZPOCET
| VV |  | 1,59*(1,3-(0,32+0,15+0,18))*0,15 |  | 0.155 | [12 empty] | VV | 2 | 2 | True | 0 | ROZPOCET
| VV |  | SZ 07 | [14 empty] | VV | 2 | 1 | True | 0 | ROZPOCET
| VV |  | 12,31*(1,3-(0,32+0,15+0,18))*0,15 |  | 1.2 | [12 empty] | VV | 2 | 2 | True | 0 | ROZPOCET
| VV |  | SZ 08 | [14 empty] | VV | 2 | 1 | True | 0 | ROZPOCET
| VV |  | 6,16*(1,3-(0,32+0,15+0,18))*0,15 |  | 0.601 | [12 empty] | VV | 2 | 2 | True | 0 | ROZPOCET
| VV |  | SZ 09 | [14 empty] | VV | 2 | 1 | True | 0 | ROZPOCET
| VV |  | 7,83*(1,3-(0,62+0,15+0,18))*0,15 |  | 0.411 | [12 empty] | VV | 2 | 2 | True | 0 | ROZPOCET
| VV |  | SZ 10 | [14 empty] | VV | 2 | 1 | True | 0 | ROZPOCET
| VV |  | 4,03*(1,3-(0,98+0,15+0,18))*0,15 |  | -0.006 | [12 empty] | VV | 2 | 2 | True | 0 | ROZPOCET
| VV |  | SZ 11.1 | [14 empty] | VV | 2 | 1 | True | 0 | ROZPOCET
| VV |  | 10,02*(1,3-(0,98+0,15+0,18))*0,15 |  | -0.015 | [12 empty] | VV | 2 | 2 | True | 0 | ROZPOCET
| VV |  | SZ 11.2 | [14 empty] | VV | 2 | 1 | True | 0 | ROZPOCET
| VV |  | 18,66*(1,3-(0,98+0,15+0,18))*0,15 |  | -0.028 | [12 empty] | VV | 2 | 2 | True | 0 | ROZPOCET
| VV |  | SZ 12 | [14 empty] | VV | 2 | 1 | True | 0 | ROZPOCET
| VV |  | 6,81*(1,3-(0,98+0,15+0,18))*0,15 |  | -0.01 | [12 empty] | VV | 2 | 2 | True | 0 | ROZPOCET
| VV |  | SZ 13 | [14 empty] | VV | 2 | 1 | True | 0 | ROZPOCET
| VV |  | 5,48*(1,3-(0,98+0,15+0,18))*0,15 |  | -0.008 | [12 empty] | VV | 2 | 2 | True | 0 | ROZPOCET
| VV |  | SZ 14 | [14 empty] | VV | 2 | 1 | True | 0 | ROZPOCET
| VV |  | 5,49*(1,3-(0,98+0,15+0,18))*0,15 |  | -0.008 | [12 empty] | VV | 2 | 2 | True | 0 | ROZPOCET
| VV |  | SZ 15 | [14 empty] | VV | 2 | 1 | True | 0 | ROZPOCET
| VV |  | 6,79*(1,3-(0,98+0,15+0,18))*0,15 |  | -0.01 | [12 empty] | VV | 2 | 2 | True | 0 | ROZPOCET
| VV |  | SZ 16 | [14 empty] | VV | 2 | 1 | True | 0 | ROZPOCET
| VV |  | 4,09*(1,3-(0,98+0,15+0,18))*0,15 |  | -0.006 | [12 empty] | VV | 2 | 2 | True | 0 | ROZPOCET
| VV |  | SZ 19 | [14 empty] | VV | 2 | 1 | True | 0 | ROZPOCET
| VV |  | 6*(1,3-(0,98+0,15+0,18))*0,15 |  | -0.009 | [12 empty] | VV | 2 | 2 | True | 0 | ROZPOCET
| VV |  | SZ 20 | [14 empty] | VV | 2 | 1 | True | 0 | ROZPOCET
| VV |  | 17,6*(1,3-(0,98+0,15+0,18))*0,15 |  | -0.026 | [12 empty] | VV | 2 | 2 | True | 0 | ROZPOCET
| VV |  | SZ 21 | [14 empty] | VV | 2 | 1 | True | 0 | ROZPOCET
| VV |  | 7,31*(1,3-(0,32+0,15+0,18))*0,15 |  | 0.713 | [12 empty] | VV | 2 | 2 | True | 0 | ROZPOCET
| VV |  | SZ 22 | [14 empty] | VV | 2 | 1 | True | 0 | ROZPOCET
| VV |  | 8,91*(1,5-(0,32+0,15+0,18))*0,15 |  | 1.136 | [12 empty] | VV | 2 | 2 | True | 0 | ROZPOCET
| VV |  | SZ 23 | [14 empty] | VV | 2 | 1 | True | 0 | ROZPOCET
| VV |  | 6,15*(1,3-(0,32+0,15+0,18))*0,15 |  | 0.6 | [12 empty] | VV | 2 | 2 | True | 0 | ROZPOCET
| VV |  | SZ 24 | [14 empty] | VV | 2 | 1 | True | 0 | ROZPOCET
| VV |  | 5,94*(1,3-(0,98+0,15+0,18))*0,15 |  | -0.009 | [12 empty] | VV | 2 | 2 | True | 0 | ROZPOCET
| VV |  | SZ 25 | [14 empty] | VV | 2 | 1 | True | 0 | ROZPOCET
| VV |  | 17,99*(0,85-(0,32+0,15+0,18))*0,15 |  | 0.54 | [12 empty] | VV | 2 | 2 | True | 0 | ROZPOCET
| VV |  | SZ 26 | [14 empty] | VV | 2 | 1 | True | 0 | ROZPOCET
| VV |  | 3,66*(0,85-(0,32+0,15+0,18))*0,15 |  | 0.11 | [12 empty] | VV | 2 | 2 | True | 0 | ROZPOCET
| VV |  | SZ 26 | [14 empty] | VV | 2 | 1 | True | 0 | ROZPOCET
| VV |  | 6,14*(1,05-(0,32+0,15+0,18))*0,15 |  | 0.368 | [12 empty] | VV | 2 | 2 | True | 0 | ROZPOCET
| VV |  | SZ 27 | [14 empty] | VV | 2 | 1 | True | 0 | ROZPOCET
| VV |  | 17,45*(1,05-(0,32+0,15+0,18))*0,15 |  | 1.047 | [12 empty] | VV | 2 | 2 | True | 0 | ROZPOCET
| VV |  | SZ 28.1 | [14 empty] | VV | 2 | 1 | True | 0 | ROZPOCET
| VV |  | 6,12*(1,05-(0,32+0,15+0,18))*0,15 |  | 0.367 | [12 empty] | VV | 2 | 2 | True | 0 | ROZPOCET
| VV |  | SZ 28.2 | [14 empty] | VV | 2 | 1 | True | 0 | ROZPOCET
| VV |  | 7,85*(0,85-(0,32+0,15+0,18))*0,15 |  | 0.236 | [12 empty] | VV | 2 | 2 | True | 0 | ROZPOCET
| VV |  | SZ 29 | [14 empty] | VV | 2 | 1 | True | 0 | ROZPOCET
| VV |  | 17,98*(1,02-(0,32+0,15+0,18))*0,15 |  | 0.998 | [12 empty] | VV | 2 | 2 | True | 0 | ROZPOCET
| VV |  | SZ 29 | [14 empty] | VV | 2 | 1 | True | 0 | ROZPOCET
| VV |  | 17,38*(1,05-(0,32+0,15+0,18))*0,15 |  | 1.043 | [12 empty] | VV | 2 | 2 | True | 0 | ROZPOCET
| VV |  | SZ 30 | [14 empty] | VV | 2 | 1 | True | 0 | ROZPOCET
| VV |  | 12,29*(1,05-(0,32+0,15+0,18))*0,15 |  | 0.737 | [12 empty] | VV | 2 | 2 | True | 0 | ROZPOCET
| VV |  | Součet |  | 19.853 | [12 empty] | VV | 2 | 4 | True | 1 | ROZPOCET
3 | K | 279351311 | Bednění základových zdí rovné jednostranné zřízení | m2 | 391.68 |  | 0 | CS ÚRS 2023 02 |  | základní |  | 0 | 0.00346 | 1.3552 | 0 | 0 | 4 | K | 2 |  |  |  | ROZPOCET |  |  |  | 0 | 0 | 0 | 0 | 0 | 1 | 0 | 4 | -2140193851
| Online PSC |  | https://podminky.urs.cz/item/CS_URS_2023_02/279351311 | [14 empty] | Online PSC | 2
| VV |  | Obetonování - bednění (pl) | [14 empty] | VV | 2 | 1 | True | 0 | ROZPOCET
| VV |  | SZ 01 | [14 empty] | VV | 2 | 1 | True | 0 | ROZPOCET
| VV |  | 31,18 |  | 31.18 | [12 empty] | VV | 2 | 2 | True | 0 | ROZPOCET
| VV |  | SZ 02 | [14 empty] | VV | 2 | 1 | True | 0 | ROZPOCET
| VV |  | 9,7 |  | 9.7 | [12 empty] | VV | 2 | 2 | True | 0 | ROZPOCET
| VV |  | SZ 03 | [14 empty] | VV | 2 | 1 | True | 0 | ROZPOCET
| VV |  | 4,85 |  | 4.85 | [12 empty] | VV | 2 | 2 | True | 0 | ROZPOCET
| VV |  | SZ 03 | [14 empty] | VV | 2 | 1 | True | 0 | ROZPOCET
| VV |  | 22,92 |  | 22.92 | [12 empty] | VV | 2 | 2 | True | 0 | ROZPOCET
| VV |  | SZ 04.1 | [14 empty] | VV | 2 | 1 | True | 0 | ROZPOCET
| VV |  | 32,98 |  | 32.98 | [12 empty] | VV | 2 | 2 | True | 0 | ROZPOCET
| VV |  | SZ 04.2 | [14 empty] | VV | 2 | 1 | True | 0 | ROZPOCET
| VV |  | 5,66 |  | 5.66 | [12 empty] | VV | 2 | 2 | True | 0 | ROZPOCET
| VV |  | SZ 05 | [14 empty] | VV | 2 | 1 | True | 0 | ROZPOCET
| VV |  | 7,46 |  | 7.46 | [12 empty] | VV | 2 | 2 | True | 0 | ROZPOCET
| VV |  | SZ 06 | [14 empty] | VV | 2 | 1 | True | 0 | ROZPOCET
| VV |  | 1,25 |  | 1.25 | [12 empty] | VV | 2 | 2 | True | 0 | ROZPOCET
| VV |  | SZ 07 | [14 empty] | VV | 2 | 1 | True | 0 | ROZPOCET
| VV |  | 11,2 |  | 11.2 | [12 empty] | VV | 2 | 2 | True | 0 | ROZPOCET
| VV |  | SZ 08 | [14 empty] | VV | 2 | 1 | True | 0 | ROZPOCET
| VV |  | 7,81 |  | 7.81 | [12 empty] | VV | 2 | 2 | True | 0 | ROZPOCET
| VV |  | SZ 09 | [14 empty] | VV | 2 | 1 | True | 0 | ROZPOCET
| VV |  | 9,56 |  | 9.56 | [12 empty] | VV | 2 | 2 | True | 0 | ROZPOCET
| VV |  | SZ 10 | [14 empty] | VV | 2 | 1 | True | 0 | ROZPOCET
| VV |  | 5,09 |  | 5.09 | [12 empty] | VV | 2 | 2 | True | 0 | ROZPOCET
| VV |  | SZ 11.1 | [14 empty] | VV | 2 | 1 | True | 0 | ROZPOCET
| VV |  | 12,63 |  | 12.63 | [12 empty] | VV | 2 | 2 | True | 0 | ROZPOCET
| VV |  | SZ 11.2 | [14 empty] | VV | 2 | 1 | True | 0 | ROZPOCET
| VV |  | 23,46 |  | 23.46 | [12 empty] | VV | 2 | 2 | True | 0 | ROZPOCET
| VV |  | SZ 12 | [14 empty] | VV | 2 | 1 | True | 0 | ROZPOCET
| VV |  | 8,74 |  | 8.74 | [12 empty] | VV | 2 | 2 | True | 0 | ROZPOCET
| VV |  | SZ 13 | [14 empty] | VV | 2 | 1 | True | 0 | ROZPOCET
| VV |  | 7,03 |  | 7.03 | [12 empty] | VV | 2 | 2 | True | 0 | ROZPOCET
| VV |  | SZ 14 | [14 empty] | VV | 2 | 1 | True | 0 | ROZPOCET
| VV |  | 7,04 |  | 7.04 | [12 empty] | VV | 2 | 2 | True | 0 | ROZPOCET
| VV |  | SZ 15 | [14 empty] | VV | 2 | 1 | True | 0 | ROZPOCET
| VV |  | 8,73 |  | 8.73 | [12 empty] | VV | 2 | 2 | True | 0 | ROZPOCET
| VV |  | SZ 16 | [14 empty] | VV | 2 | 1 | True | 0 | ROZPOCET
| VV |  | 5,16 |  | 5.16 | [12 empty] | VV | 2 | 2 | True | 0 | ROZPOCET
| VV |  | SZ 19 | [14 empty] | VV | 2 | 1 | True | 0 | ROZPOCET
| VV |  | 7,6 |  | 7.6 | [12 empty] | VV | 2 | 2 | True | 0 | ROZPOCET
| VV |  | SZ 20 | [14 empty] | VV | 2 | 1 | True | 0 | ROZPOCET
| VV |  | 22,07 |  | 22.07 | [12 empty] | VV | 2 | 2 | True | 0 | ROZPOCET
| VV |  | SZ 21 | [14 empty] | VV | 2 | 1 | True | 0 | ROZPOCET
| VV |  | 8,85 |  | 8.85 | [12 empty] | VV | 2 | 2 | True | 0 | ROZPOCET
| VV |  | SZ 22 | [14 empty] | VV | 2 | 1 | True | 0 | ROZPOCET
| VV |  | 13,36 |  | 13.36 | [12 empty] | VV | 2 | 2 | True | 0 | ROZPOCET
| VV |  | SZ 23 | [14 empty] | VV | 2 | 1 | True | 0 | ROZPOCET
| VV |  | 8 |  | 8 | [12 empty] | VV | 2 | 2 | True | 0 | ROZPOCET
| VV |  | SZ 24 | [14 empty] | VV | 2 | 1 | True | 0 | ROZPOCET
| VV |  | 7,53 |  | 7.53 | [12 empty] | VV | 2 | 2 | True | 0 | ROZPOCET
| VV |  | SZ 25 | [14 empty] | VV | 2 | 1 | True | 0 | ROZPOCET
| VV |  | 15,36 |  | 15.36 | [12 empty] | VV | 2 | 2 | True | 0 | ROZPOCET
| VV |  | SZ 26 | [14 empty] | VV | 2 | 1 | True | 0 | ROZPOCET
| VV |  | 2,98 |  | 2.98 | [12 empty] | VV | 2 | 2 | True | 0 | ROZPOCET
| VV |  | SZ 26 | [14 empty] | VV | 2 | 1 | True | 0 | ROZPOCET
| VV |  | 6,29 |  | 6.29 | [12 empty] | VV | 2 | 2 | True | 0 | ROZPOCET
| VV |  | SZ 27 | [14 empty] | VV | 2 | 1 | True | 0 | ROZPOCET
| VV |  | 18,56 |  | 18.56 | [12 empty] | VV | 2 | 2 | True | 0 | ROZPOCET
| VV |  | SZ 28.1 | [14 empty] | VV | 2 | 1 | True | 0 | ROZPOCET
| VV |  | 6,27 |  | 6.27 | [12 empty] | VV | 2 | 2 | True | 0 | ROZPOCET
| VV |  | SZ 28.2 | [14 empty] | VV | 2 | 1 | True | 0 | ROZPOCET
| VV |  | 5,87 |  | 5.87 | [12 empty] | VV | 2 | 2 | True | 0 | ROZPOCET
| VV |  | SZ 29 | [14 empty] | VV | 2 | 1 | True | 0 | ROZPOCET
| VV |  | 17,7 |  | 17.7 | [12 empty] | VV | 2 | 2 | True | 0 | ROZPOCET
| VV |  | SZ 29 | [14 empty] | VV | 2 | 1 | True | 0 | ROZPOCET
| VV |  | 17,25 |  | 17.25 | [12 empty] | VV | 2 | 2 | True | 0 | ROZPOCET
| VV |  | SZ 30 | [14 empty] | VV | 2 | 1 | True | 0 | ROZPOCET
| VV |  | 11,54 |  | 11.54 | [12 empty] | VV | 2 | 2 | True | 0 | ROZPOCET
| VV | obetonování_pl | Součet |  | 391.68 | [12 empty] | VV | 2 | 4 | True | 1 | ROZPOCET
4 | K | 279351312 | Bednění základových zdí rovné jednostranné odstranění | m2 | 391.68 |  | 0 | CS ÚRS 2023 02 |  | základní |  | 0 | 0 | 0 | 0 | 0 | 4 | K | 2 |  |  |  | ROZPOCET |  |  |  | 0 | 0 | 0 | 0 | 0 | 1 | 0 | 4 | 1525025608
| Online PSC |  | https://podminky.urs.cz/item/CS_URS_2023_02/279351312 | [14 empty] | Online PSC | 2
5 | K | 2793513R1 | Příplatek za provedení pohledového bednění - nová překližka s pravidelným spárořezem | m2 | 132.351 |  | 0 | vlastní |  | základní |  | 0 | 0.00346 | 0.45793 | 0 | 0 | 4 | K | 2 |  |  |  | ROZPOCET |  |  |  | 0 | 0 | 0 | 0 | 0 | 1 | 0 | 4 | 1097206705
| P |  | Poznámka k položce: návrh spárořezu bude odsouhlasen TDS, AD | [14 empty] | P | 2
| VV |  | Obetonování - bednění (dl * v) | [14 empty] | VV | 2 | 1 | True | 0 | ROZPOCET
| VV |  | SZ 01 | [14 empty] | VV | 2 | 1 | True | 0 | ROZPOCET
| VV |  | 20,56*(1,5-(0,32+0,15+0,18)) |  | 17.476 | [12 empty] | VV | 2 | 2 | True | 0 | ROZPOCET
| VV |  | SZ 02 | [14 empty] | VV | 2 | 1 | True | 0 | ROZPOCET
| VV |  | 7,46*(1,3-(0,32+0,15+0,18)) |  | 4.849 | [12 empty] | VV | 2 | 2 | True | 0 | ROZPOCET
| VV |  | SZ 03 | [14 empty] | VV | 2 | 1 | True | 0 | ROZPOCET
| VV |  | 3,78*(1,31-(0,32+0,15+0,18)) |  | 2.495 | [12 empty] | VV | 2 | 2 | True | 0 | ROZPOCET
| VV |  | SZ 03 | [14 empty] | VV | 2 | 1 | True | 0 | ROZPOCET
| VV |  | 16,75*(1,37-(0,32+0,15+0,18)) |  | 12.06 | [12 empty] | VV | 2 | 2 | True | 0 | ROZPOCET
| VV |  | SZ 04.1 | [14 empty] | VV | 2 | 1 | True | 0 | ROZPOCET
| VV |  | 32,86*(1,3-(0,32+0,15+0,18)) |  | 21.359 | [12 empty] | VV | 2 | 2 | True | 0 | ROZPOCET
| VV |  | SZ 04.2 | [14 empty] | VV | 2 | 1 | True | 0 | ROZPOCET
| VV |  | 4,28*(1,3-(0,32+0,15+0,18)) |  | 2.782 | [12 empty] | VV | 2 | 2 | True | 0 | ROZPOCET
| VV |  | SZ 05 | [14 empty] | VV | 2 | 1 | True | 0 | ROZPOCET
| VV |  | 5,89*(1,3-(0,32+0,15+0,18)) |  | 3.829 | [12 empty] | VV | 2 | 2 | True | 0 | ROZPOCET
| VV |  | SZ 06 | [14 empty] | VV | 2 | 1 | True | 0 | ROZPOCET
| VV |  | 1,59*(1,3-(0,32+0,15+0,18)) |  | 1.034 | [12 empty] | VV | 2 | 2 | True | 0 | ROZPOCET
| VV |  | SZ 07 | [14 empty] | VV | 2 | 1 | True | 0 | ROZPOCET
| VV |  | 12,31*(1,3-(0,32+0,15+0,18)) |  | 8.002 | [12 empty] | VV | 2 | 2 | True | 0 | ROZPOCET
| VV |  | SZ 08 | [14 empty] | VV | 2 | 1 | True | 0 | ROZPOCET
| VV |  | 6,16*(1,3-(0,32+0,15+0,18)) |  | 4.004 | [12 empty] | VV | 2 | 2 | True | 0 | ROZPOCET
| VV |  | SZ 09 | [14 empty] | VV | 2 | 1 | True | 0 | ROZPOCET
| VV |  | 7,83*(1,3-(0,62+0,15+0,18)) |  | 2.741 | [12 empty] | VV | 2 | 2 | True | 0 | ROZPOCET
| VV |  | SZ 10 | [14 empty] | VV | 2 | 1 | True | 0 | ROZPOCET
| VV |  | 4,03*(1,3-(0,98+0,15+0,18)) |  | -0.04 | [12 empty] | VV | 2 | 2 | True | 0 | ROZPOCET
| VV |  | SZ 11.1 | [14 empty] | VV | 2 | 1 | True | 0 | ROZPOCET
| VV |  | 10,02*(1,3-(0,98+0,15+0,18)) |  | -0.1 | [12 empty] | VV | 2 | 2 | True | 0 | ROZPOCET
| VV |  | SZ 11.2 | [14 empty] | VV | 2 | 1 | True | 0 | ROZPOCET
| VV |  | 18,66*(1,3-(0,98+0,15+0,18)) |  | -0.187 | [12 empty] | VV | 2 | 2 | True | 0 | ROZPOCET
| VV |  | SZ 12 | [14 empty] | VV | 2 | 1 | True | 0 | ROZPOCET
| VV |  | 6,81*(1,3-(0,98+0,15+0,18)) |  | -0.068 | [12 empty] | VV | 2 | 2 | True | 0 | ROZPOCET
| VV |  | SZ 13 | [14 empty] | VV | 2 | 1 | True | 0 | ROZPOCET
| VV |  | 5,48*(1,3-(0,98+0,15+0,18)) |  | -0.055 | [12 empty] | VV | 2 | 2 | True | 0 | ROZPOCET
| VV |  | SZ 14 | [14 empty] | VV | 2 | 1 | True | 0 | ROZPOCET
| VV |  | 5,49*(1,3-(0,98+0,15+0,18)) |  | -0.055 | [12 empty] | VV | 2 | 2 | True | 0 | ROZPOCET
| VV |  | SZ 15 | [14 empty] | VV | 2 | 1 | True | 0 | ROZPOCET
| VV |  | 6,79*(1,3-(0,98+0,15+0,18)) |  | -0.068 | [12 empty] | VV | 2 | 2 | True | 0 | ROZPOCET
| VV |  | SZ 16 | [14 empty] | VV | 2 | 1 | True | 0 | ROZPOCET
| VV |  | 4,09*(1,3-(0,98+0,15+0,18)) |  | -0.041 | [12 empty] | VV | 2 | 2 | True | 0 | ROZPOCET
| VV |  | SZ 19 | [14 empty] | VV | 2 | 1 | True | 0 | ROZPOCET
| VV |  | 6*(1,3-(0,98+0,15+0,18)) |  | -0.06 | [12 empty] | VV | 2 | 2 | True | 0 | ROZPOCET
| VV |  | SZ 20 | [14 empty] | VV | 2 | 1 | True | 0 | ROZPOCET
| VV |  | 17,6*(1,3-(0,98+0,15+0,18)) |  | -0.176 | [12 empty] | VV | 2 | 2 | True | 0 | ROZPOCET
| VV |  | SZ 21 | [14 empty] | VV | 2 | 1 | True | 0 | ROZPOCET
| VV |  | 7,31*(1,3-(0,32+0,15+0,18)) |  | 4.752 | [12 empty] | VV | 2 | 2 | True | 0 | ROZPOCET
| VV |  | SZ 22 | [14 empty] | VV | 2 | 1 | True | 0 | ROZPOCET
| VV |  | 8,91*(1,5-(0,32+0,15+0,18)) |  | 7.574 | [12 empty] | VV | 2 | 2 | True | 0 | ROZPOCET
| VV |  | SZ 23 | [14 empty] | VV | 2 | 1 | True | 0 | ROZPOCET
| VV |  | 6,15*(1,3-(0,32+0,15+0,18)) |  | 3.998 | [12 empty] | VV | 2 | 2 | True | 0 | ROZPOCET
| VV |  | SZ 24 | [14 empty] | VV | 2 | 1 | True | 0 | ROZPOCET
| VV |  | 5,94*(1,3-(0,98+0,15+0,18)) |  | -0.059 | [12 empty] | VV | 2 | 2 | True | 0 | ROZPOCET
| VV |  | SZ 25 | [14 empty] | VV | 2 | 1 | True | 0 | ROZPOCET
| VV |  | 17,99*(0,85-(0,32+0,15+0,18)) |  | 3.598 | [12 empty] | VV | 2 | 2 | True | 0 | ROZPOCET
| VV |  | SZ 26 | [14 empty] | VV | 2 | 1 | True | 0 | ROZPOCET
| VV |  | 3,66*(0,85-(0,32+0,15+0,18)) |  | 0.732 | [12 empty] | VV | 2 | 2 | True | 0 | ROZPOCET
| VV |  | SZ 26 | [14 empty] | VV | 2 | 1 | True | 0 | ROZPOCET
| VV |  | 6,14*(1,05-(0,32+0,15+0,18)) |  | 2.456 | [12 empty] | VV | 2 | 2 | True | 0 | ROZPOCET
| VV |  | SZ 27 | [14 empty] | VV | 2 | 1 | True | 0 | ROZPOCET
| VV |  | 17,45*(1,05-(0,32+0,15+0,18)) |  | 6.98 | [12 empty] | VV | 2 | 2 | True | 0 | ROZPOCET
| VV |  | SZ 28.1 | [14 empty] | VV | 2 | 1 | True | 0 | ROZPOCET
| VV |  | 6,12*(1,05-(0,32+0,15+0,18)) |  | 2.448 | [12 empty] | VV | 2 | 2 | True | 0 | ROZPOCET
| VV |  | SZ 28.2 | [14 empty] | VV | 2 | 1 | True | 0 | ROZPOCET
| VV |  | 7,85*(0,85-(0,32+0,15+0,18)) |  | 1.57 | [12 empty] | VV | 2 | 2 | True | 0 | ROZPOCET
| VV |  | SZ 29 | [14 empty] | VV | 2 | 1 | True | 0 | ROZPOCET
| VV |  | 17,98*(1,02-(0,32+0,15+0,18)) |  | 6.653 | [12 empty] | VV | 2 | 2 | True | 0 | ROZPOCET
| VV |  | SZ 29 | [14 empty] | VV | 2 | 1 | True | 0 | ROZPOCET
| VV |  | 17,38*(1,05-(0,32+0,15+0,18)) |  | 6.952 | [12 empty] | VV | 2 | 2 | True | 0 | ROZPOCET
| VV |  | SZ 30 | [14 empty] | VV | 2 | 1 | True | 0 | ROZPOCET
| VV |  | 12,29*(1,05-(0,32+0,15+0,18)) |  | 4.916 | [12 empty] | VV | 2 | 2 | True | 0 | ROZPOCET
| VV |  | Součet |  | 132.351 | [12 empty] | VV | 2 | 4 | True | 1 | ROZPOCET
6 | K | 279361821 | Výztuž základových zdí nosných svislých nebo odkloněných od svislice, rovinných nebo oblých, deskových nebo žebrových, včetně výztuže jejich žeber z betonářské oceli 10 505 (R) nebo BSt 500 | t | 1.02 |  | 0 | CS ÚRS 2023 02 |  | základní |  | 0 | 1.0594 | 1.0806 | 0 | 0 | 4 | K | 2 |  |  |  | ROZPOCET |  |  |  | 0 | 0 | 0 | 0 | 0 | 1 | 0 | 4 | 1873641621
| Online PSC |  | https://podminky.urs.cz/item/CS_URS_2023_02/279361821 | [14 empty] | Online PSC | 2
| VV |  | Obetonování - výztuž (p * dl * hm) | [14 empty] | VV | 2 | 1 | True | 0 | ROZPOCET
| VV |  | SZ 01 | [14 empty] | VV | 2 | 1 | True | 0 | ROZPOCET
| VV |  | (70*2)*(0,4+0,12+0,13)*0,62*1,1/1000 |  | 0.062 | [12 empty] | VV | 2 | 2 | True | 0 | ROZPOCET
| VV |  | SZ 02 | [14 empty] | VV | 2 | 1 | True | 0 | ROZPOCET
| VV |  | (26*2)*(0,4+0,12+0,13)*0,62*1,1/1000 |  | 0.023 | [12 empty] | VV | 2 | 2 | True | 0 | ROZPOCET
| VV |  | SZ 03 | [14 empty] | VV | 2 | 1 | True | 0 | ROZPOCET
| VV |  | (14*2)*(0,4+0,12+0,13)*0,62*1,1/1000 |  | 0.012 | [12 empty] | VV | 2 | 2 | True | 0 | ROZPOCET
| VV |  | SZ 03 | [14 empty] | VV | 2 | 1 | True | 0 | ROZPOCET
| VV |  | (57*2)*(0,4+0,12+0,13)*0,62*1,1/1000 |  | 0.051 | [12 empty] | VV | 2 | 2 | True | 0 | ROZPOCET
| VV |  | SZ 04.1 | [14 empty] | VV | 2 | 1 | True | 0 | ROZPOCET
| VV |  | (56*2)*(0,8+(0,12+0,13)*2)*0,62*1,1/1000 |  | 0.099 | [12 empty] | VV | 2 | 2 | True | 0 | ROZPOCET
| VV |  | SZ 04.2 | [14 empty] | VV | 2 | 1 | True | 0 | ROZPOCET
| VV |  | (16*2)*(0,4+0,12+0,13)*0,62*1,1/1000 |  | 0.014 | [12 empty] | VV | 2 | 2 | True | 0 | ROZPOCET
| VV |  | SZ 05 | [14 empty] | VV | 2 | 1 | True | 0 | ROZPOCET
| VV |  | (21*2)*(0,4+0,12+0,13)*0,62*1,1/1000 |  | 0.019 | [12 empty] | VV | 2 | 2 | True | 0 | ROZPOCET
| VV |  | SZ 06 | [14 empty] | VV | 2 | 1 | True | 0 | ROZPOCET
| VV |  | (7*2)*(0,4+0,12+0,13)*0,62*1,1/1000 |  | 0.006 | [12 empty] | VV | 2 | 2 | True | 0 | ROZPOCET
| VV |  | SZ 07 | [14 empty] | VV | 2 | 1 | True | 0 | ROZPOCET
| VV |  | (22*2)*(0,45+(0,12+0,13)*2)*0,62*1,1/1000 |  | 0.029 | [12 empty] | VV | 2 | 2 | True | 0 | ROZPOCET
| VV |  | SZ 08 | [14 empty] | VV | 2 | 1 | True | 0 | ROZPOCET
| VV |  | (22*2)*(0,4+0,12+0,13)*0,62*1,1/1000 |  | 0.02 | [12 empty] | VV | 2 | 2 | True | 0 | ROZPOCET
| VV |  | SZ 09 | [14 empty] | VV | 2 | 1 | True | 0 | ROZPOCET
| VV |  | (15*2)*(0,6+(0,12+0,13)*2)*0,62*1,1/1000 |  | 0.023 | [12 empty] | VV | 2 | 2 | True | 0 | ROZPOCET
| VV |  | SZ 10 | [14 empty] | VV | 2 | 1 | True | 0 | ROZPOCET
| VV |  | (15*2)*(0,4+0,12+0,13)*0,62*1,1/1000 |  | 0.013 | [12 empty] | VV | 2 | 2 | True | 0 | ROZPOCET
| VV |  | SZ 11.1 | [14 empty] | VV | 2 | 1 | True | 0 | ROZPOCET
| VV |  | (35*2)*(0,4+0,12+0,13)*0,62*1,1/1000 |  | 0.031 | [12 empty] | VV | 2 | 2 | True | 0 | ROZPOCET
| VV |  | SZ 11.2 | [14 empty] | VV | 2 | 1 | True | 0 | ROZPOCET
| VV |  | (64*2)*(0,4+0,12+0,13)*0,62*1,1/1000 |  | 0.057 | [12 empty] | VV | 2 | 2 | True | 0 | ROZPOCET
| VV |  | SZ 12 | [14 empty] | VV | 2 | 1 | True | 0 | ROZPOCET
| VV |  | (13*2)*(0,65+(0,12+0,13)*2)*0,62*1,1/1000 |  | 0.02 | [12 empty] | VV | 2 | 2 | True | 0 | ROZPOCET
| VV |  | SZ 13 | [14 empty] | VV | 2 | 1 | True | 0 | ROZPOCET
| VV |  | (11*2)*(0,65+(0,12+0,13)*2)*0,62*1,1/1000 |  | 0.017 | [12 empty] | VV | 2 | 2 | True | 0 | ROZPOCET
| VV |  | SZ 14 | [14 empty] | VV | 2 | 1 | True | 0 | ROZPOCET
| VV |  | (11*2)*(0,65+(0,12+0,13)*2)*0,62*1,1/1000 |  | 0.017 | [12 empty] | VV | 2 | 2 | True | 0 | ROZPOCET
| VV |  | SZ 15 | [14 empty] | VV | 2 | 1 | True | 0 | ROZPOCET
| VV |  | (13*2)*(0,65+(0,12+0,13)*2)*0,62*1,1/1000 |  | 0.02 | [12 empty] | VV | 2 | 2 | True | 0 | ROZPOCET
| VV |  | SZ 16 | [14 empty] | VV | 2 | 1 | True | 0 | ROZPOCET
| VV |  | (15*2)*(0,4+0,12+0,13)*0,62*1,1/1000 |  | 0.013 | [12 empty] | VV | 2 | 2 | True | 0 | ROZPOCET
| VV |  | SZ 19 | [14 empty] | VV | 2 | 1 | True | 0 | ROZPOCET
| VV |  | (21*2)*(0,4+0,12+0,13)*0,62*1,1/1000 |  | 0.019 | [12 empty] | VV | 2 | 2 | True | 0 | ROZPOCET
| VV |  | SZ 20 | [14 empty] | VV | 2 | 1 | True | 0 | ROZPOCET
| VV |  | (31*2)*(0,6+(0,12+0,13)*2)*0,62*1,1/1000 |  | 0.047 | [12 empty] | VV | 2 | 2 | True | 0 | ROZPOCET
| VV |  | SZ 21 | [14 empty] | VV | 2 | 1 | True | 0 | ROZPOCET
| VV |  | (26*2)*(0,4+0,12+0,13)*0,62*1,1/1000 |  | 0.023 | [12 empty] | VV | 2 | 2 | True | 0 | ROZPOCET
| VV |  | SZ 22 | [14 empty] | VV | 2 | 1 | True | 0 | ROZPOCET
| VV |  | (31*2)*(0,4+0,12+0,13)*0,62*1,1/1000 |  | 0.027 | [12 empty] | VV | 2 | 2 | True | 0 | ROZPOCET
| VV |  | SZ 23 | [14 empty] | VV | 2 | 1 | True | 0 | ROZPOCET
| VV |  | (22*2)*(0,4+0,12+0,13)*0,62*1,1/1000 |  | 0.02 | [12 empty] | VV | 2 | 2 | True | 0 | ROZPOCET
| VV |  | SZ 24 | [14 empty] | VV | 2 | 1 | True | 0 | ROZPOCET
| VV |  | (21*2)*(0,4+0,12+0,13)*0,62*1,1/1000 |  | 0.019 | [12 empty] | VV | 2 | 2 | True | 0 | ROZPOCET
| VV |  | SZ 25 | [14 empty] | VV | 2 | 1 | True | 0 | ROZPOCET
| VV |  | (61*2)*(0,4+0,12+0,13)*0,62*1,1/1000 |  | 0.054 | [12 empty] | VV | 2 | 2 | True | 0 | ROZPOCET
| VV |  | SZ 26 | [14 empty] | VV | 2 | 1 | True | 0 | ROZPOCET
| VV |  | (14*2)*(0,4+0,12+0,13)*0,62*1,1/1000 |  | 0.012 | [12 empty] | VV | 2 | 2 | True | 0 | ROZPOCET
| VV |  | SZ 26 | [14 empty] | VV | 2 | 1 | True | 0 | ROZPOCET
| VV |  | (22*2)*(0,4+0,12+0,13)*0,62*1,1/1000 |  | 0.02 | [12 empty] | VV | 2 | 2 | True | 0 | ROZPOCET
| VV |  | SZ 27 | [14 empty] | VV | 2 | 1 | True | 0 | ROZPOCET
| VV |  | (60*2)*(0,4+0,12+0,13)*0,62*1,1/1000 |  | 0.053 | [12 empty] | VV | 2 | 2 | True | 0 | ROZPOCET
| VV |  | SZ 28.1 | [14 empty] | VV | 2 | 1 | True | 0 | ROZPOCET
| VV |  | (22*2)*(0,4+0,12+0,13)*0,62*1,1/1000 |  | 0.02 | [12 empty] | VV | 2 | 2 | True | 0 | ROZPOCET
| VV |  | SZ 28.2 | [14 empty] | VV | 2 | 1 | True | 0 | ROZPOCET
| VV |  | (15*2)*(0,61+(0,12+0,13)*2)*0,62*1,1/1000 |  | 0.023 | [12 empty] | VV | 2 | 2 | True | 0 | ROZPOCET
| VV |  | SZ 29 | [14 empty] | VV | 2 | 1 | True | 0 | ROZPOCET
| VV |  | (61*2)*(0,8+(0,12+0,13)*2)*0,62*1,1/1000 |  | 0.108 | [12 empty] | VV | 2 | 2 | True | 0 | ROZPOCET
| VV |  | SZ 30 | [14 empty] | VV | 2 | 1 | True | 0 | ROZPOCET
| VV |  | (22*2)*(0,45+(0,12+0,13)*2)*0,62*1,1/1000 |  | 0.029 | [12 empty] | VV | 2 | 2 | True | 0 | ROZPOCET
| VV |  | Součet |  | 1.02 | [12 empty] | VV | 2 | 4 | True | 1 | ROZPOCET
7 | K | 279362021 | Výztuž základových zdí nosných svislých nebo odkloněných od svislice, rovinných nebo oblých, deskových nebo žebrových, včetně výztuže jejich žeber ze svařovaných sítí z drátů typu KARI | t | 4.023 |  | 0 | CS ÚRS 2023 02 |  | základní |  | 0 | 1.0628 | 4.2755 | 0 | 0 | 4 | K | 2 |  |  |  | ROZPOCET |  |  |  | 0 | 0 | 0 | 0 | 0 | 1 | 0 | 4 | -1080714961
| Online PSC |  | https://podminky.urs.cz/item/CS_URS_2023_02/279362021 | [14 empty] | Online PSC | 2
| VV |  | Obetonování - výztuž kari (pl * hm) | [14 empty] | VV | 2 | 1 | True | 0 | ROZPOCET
| VV |  | obetonování_pl*7,9*1,3/1000 |  | 4.023 | [12 empty] | VV | 2 | 2 | True | 0 | ROZPOCET
| VV |  | Součet |  | 4.023 | [12 empty] | VV | 2 | 4 | True | 1 | ROZPOCET
| D | 6 | Úpravy povrchů, podlahy a osazování výplní |  |  |  | 0 |  |  |  |  | 0 |  | 765.6746 |  | 43.4475 | 1 | D | 1 |  |  |  | ROZPOCET | [9 empty] | 0
8 | K | 631311135 | Mazanina z betonu prostého bez zvýšených nároků na prostředí tl. přes 120 do 240 mm tř. C 20/25 | m3 | 86.251 |  | 0 | CS ÚRS 2023 02 |  | základní |  | 0 | 2.5019 | 215.7888 | 0 | 0 | 4 | K | 2 |  |  |  | ROZPOCET |  |  |  | 0 | 0 | 0 | 0 | 0 | 1 | 0 | 4 | 155234565
| Online PSC |  | https://podminky.urs.cz/item/CS_URS_2023_02/631311135 | [14 empty] | Online PSC | 2
| VV |  | Sanace základů - betonová deska (pl * v) | [14 empty] | VV | 2 | 1 | True | 0 | ROZPOCET
| VV |  | ZD 1-13 | [14 empty] | VV | 2 | 1 | True | 0 | ROZPOCET
| VV |  | 479,17*0,18 |  | 86.251 | [12 empty] | VV | 2 | 2 | True | 0 | ROZPOCET
| VV |  | Součet |  | 86.251 | [12 empty] | VV | 2 | 4 | True | 1 | ROZPOCET
9 | K | 631319013 | Příplatek k cenám mazanin za úpravu povrchu mazaniny přehlazením, mazanina tl. přes 120 do 240 mm | m3 | 86.251 |  | 0 | CS ÚRS 2023 02 |  | základní |  | 0 | 0 | 0 | 0 | 0 | 4 | K | 2 |  |  |  | ROZPOCET |  |  |  | 0 | 0 | 0 | 0 | 0 | 1 | 0 | 4 | -138416438
| Online PSC |  | https://podminky.urs.cz/item/CS_URS_2023_02/631319013 | [14 empty] | Online PSC | 2
10 | K | 631319175 | Příplatek k cenám mazanin za stržení povrchu spodní vrstvy mazaniny latí před vložením výztuže nebo pletiva pro tl. obou vrstev mazaniny přes 120 do 240 mm | m3 | 86.251 |  | 0 | CS ÚRS 2023 02 |  | základní |  | 0 | 0 | 0 | 0 | 0 | 4 | K | 2 |  |  |  | ROZPOCET |  |  |  | 0 | 0 | 0 | 0 | 0 | 1 | 0 | 4 | 492574063
| Online PSC |  | https://podminky.urs.cz/item/CS_URS_2023_02/631319175 | [14 empty] | Online PSC | 2
11 | K | 631362021 | Výztuž mazanin ze svařovaných sítí z drátů typu KARI | t | 9.842 |  | 0 | CS ÚRS 2023 02 |  | základní |  | 0 | 1.0628 | 10.4598 | 0 | 0 | 4 | K | 2 |  |  |  | ROZPOCET |  |  |  | 0 | 0 | 0 | 0 | 0 | 1 | 0 | 4 | 92142927
| Online PSC |  | https://podminky.urs.cz/item/CS_URS_2023_02/631362021 | [14 empty] | Online PSC | 2
| VV |  | Sanace základů - betonová deska (pl * hm) | [14 empty] | VV | 2 | 1 | True | 0 | ROZPOCET
| VV |  | ZD 1-13 | [14 empty] | VV | 2 | 1 | True | 0 | ROZPOCET
| VV |  | 479,17*7,9*2*1,3/1000 |  | 9.842 | [12 empty] | VV | 2 | 2 | True | 0 | ROZPOCET
| VV |  | Součet |  | 9.842 | [12 empty] | VV | 2 | 4 | True | 1 | ROZPOCET
12 | K | 631311132 | Mazanina z betonu prostého bez zvýšených nároků na prostředí tl. přes 120 do 240 mm tř. C 8/10 | m3 | 234.35 |  | 0 | CS ÚRS 2023 02 |  | základní |  | 0 | 2.301 | 539.244 | 0 | 0 | 4 | K | 2 |  |  |  | ROZPOCET |  |  |  | 0 | 0 | 0 | 0 | 0 | 1 | 0 | 4 | -2125906755
| Online PSC |  | https://podminky.urs.cz/item/CS_URS_2023_02/631311132 | [14 empty] | Online PSC | 2
| VV |  | Sanace základů - hubený beton pod desku (pl * v) | [14 empty] | VV | 2 | 1 | True | 0 | ROZPOCET
| VV |  | ZD 1-13 | [14 empty] | VV | 2 | 1 | True | 0 | ROZPOCET
| VV |  | 479,17*0,15 |  | 71.876 | [12 empty] | VV | 2 | 2 | True | 0 | ROZPOCET
| VV |  | SZ 01 | [14 empty] | VV | 2 | 1 | True | 0 | ROZPOCET
| VV |  | 20,56*0,32*0,95 |  | 6.25 | [12 empty] | VV | 2 | 2 | True | 0 | ROZPOCET
| VV |  | SZ 02 | [14 empty] | VV | 2 | 1 | True | 0 | ROZPOCET
| VV |  | 7,46*0,32*0,95 |  | 2.268 | [12 empty] | VV | 2 | 2 | True | 0 | ROZPOCET
| VV |  | SZ 03 | [14 empty] | VV | 2 | 1 | True | 0 | ROZPOCET
| VV |  | 3,78*0,32*0,95 |  | 1.149 | [12 empty] | VV | 2 | 2 | True | 0 | ROZPOCET
| VV |  | SZ 03 | [14 empty] | VV | 2 | 1 | True | 0 | ROZPOCET
| VV |  | 16,75*0,32*0,95 |  | 5.092 | [12 empty] | VV | 2 | 2 | True | 0 | ROZPOCET
| VV |  | SZ 04.1 | [14 empty] | VV | 2 | 1 | True | 0 | ROZPOCET
| VV |  | 32,86*0,32*0,95 |  | 9.989 | [12 empty] | VV | 2 | 2 | True | 0 | ROZPOCET
| VV |  | SZ 04.2 | [14 empty] | VV | 2 | 1 | True | 0 | ROZPOCET
| VV |  | 4,28*0,32*0,95 |  | 1.301 | [12 empty] | VV | 2 | 2 | True | 0 | ROZPOCET
| VV |  | SZ 05 | [14 empty] | VV | 2 | 1 | True | 0 | ROZPOCET
| VV |  | 5,89*0,32*0,95 |  | 1.791 | [12 empty] | VV | 2 | 2 | True | 0 | ROZPOCET
| VV |  | SZ 06 | [14 empty] | VV | 2 | 1 | True | 0 | ROZPOCET
| VV |  | 1,59*0,32*0,95 |  | 0.483 | [12 empty] | VV | 2 | 2 | True | 0 | ROZPOCET
| VV |  | SZ 07 | [14 empty] | VV | 2 | 1 | True | 0 | ROZPOCET
| VV |  | 12,31*0,32*0,95 |  | 3.742 | [12 empty] | VV | 2 | 2 | True | 0 | ROZPOCET
| VV |  | SZ 08 | [14 empty] | VV | 2 | 1 | True | 0 | ROZPOCET
| VV |  | 6,16*0,32*0,95 |  | 1.873 | [12 empty] | VV | 2 | 2 | True | 0 | ROZPOCET
| VV |  | SZ 09 | [14 empty] | VV | 2 | 1 | True | 0 | ROZPOCET
| VV |  | 7,83*0,62*0,95 |  | 4.612 | [12 empty] | VV | 2 | 2 | True | 0 | ROZPOCET
| VV |  | SZ 10 | [14 empty] | VV | 2 | 1 | True | 0 | ROZPOCET
| VV |  | 4,03*0,98*0,95 |  | 3.752 | [12 empty] | VV | 2 | 2 | True | 0 | ROZPOCET
| VV |  | SZ 11.1 | [14 empty] | VV | 2 | 1 | True | 0 | ROZPOCET
| VV |  | 10,02*0,98*0,95 |  | 9.329 | [12 empty] | VV | 2 | 2 | True | 0 | ROZPOCET
| VV |  | SZ 11.2 | [14 empty] | VV | 2 | 1 | True | 0 | ROZPOCET
| VV |  | 18,66*0,98*0,95 |  | 17.372 | [12 empty] | VV | 2 | 2 | True | 0 | ROZPOCET
| VV |  | SZ 12 | [14 empty] | VV | 2 | 1 | True | 0 | ROZPOCET
| VV |  | 6,81*0,98*0,95 |  | 6.34 | [12 empty] | VV | 2 | 2 | True | 0 | ROZPOCET
| VV |  | SZ 13 | [14 empty] | VV | 2 | 1 | True | 0 | ROZPOCET
| VV |  | 5,48*0,98*0,95 |  | 5.102 | [12 empty] | VV | 2 | 2 | True | 0 | ROZPOCET
| VV |  | SZ 14 | [14 empty] | VV | 2 | 1 | True | 0 | ROZPOCET
| VV |  | 5,49*0,98*0,95 |  | 5.111 | [12 empty] | VV | 2 | 2 | True | 0 | ROZPOCET
| VV |  | SZ 15 | [14 empty] | VV | 2 | 1 | True | 0 | ROZPOCET
| VV |  | 6,79*0,98*0,95 |  | 6.321 | [12 empty] | VV | 2 | 2 | True | 0 | ROZPOCET
| VV |  | SZ 16 | [14 empty] | VV | 2 | 1 | True | 0 | ROZPOCET
| VV |  | 4,09*0,98*0,95 |  | 3.808 | [12 empty] | VV | 2 | 2 | True | 0 | ROZPOCET
| VV |  | SZ 19 | [14 empty] | VV | 2 | 1 | True | 0 | ROZPOCET
| VV |  | 6*0,98*0,95 |  | 5.586 | [12 empty] | VV | 2 | 2 | True | 0 | ROZPOCET
| VV |  | SZ 20 | [14 empty] | VV | 2 | 1 | True | 0 | ROZPOCET
| VV |  | 17,6*0,98*0,95 |  | 16.386 | [12 empty] | VV | 2 | 2 | True | 0 | ROZPOCET
| VV |  | SZ 21 | [14 empty] | VV | 2 | 1 | True | 0 | ROZPOCET
| VV |  | 7,31*0,32*0,95 |  | 2.222 | [12 empty] | VV | 2 | 2 | True | 0 | ROZPOCET
| VV |  | SZ 22 | [14 empty] | VV | 2 | 1 | True | 0 | ROZPOCET
| VV |  | 8,91*0,32*0,95 |  | 2.709 | [12 empty] | VV | 2 | 2 | True | 0 | ROZPOCET
| VV |  | SZ 23 | [14 empty] | VV | 2 | 1 | True | 0 | ROZPOCET
| VV |  | 6,15*0,32*0,95 |  | 1.87 | [12 empty] | VV | 2 | 2 | True | 0 | ROZPOCET
| VV |  | SZ 24 | [14 empty] | VV | 2 | 1 | True | 0 | ROZPOCET
| VV |  | 5,94*0,98*0,95 |  | 5.53 | [12 empty] | VV | 2 | 2 | True | 0 | ROZPOCET
| VV |  | SZ 25 | [14 empty] | VV | 2 | 1 | True | 0 | ROZPOCET
| VV |  | 17,99*0,32*0,95 |  | 5.469 | [12 empty] | VV | 2 | 2 | True | 0 | ROZPOCET
| VV |  | SZ 26 | [14 empty] | VV | 2 | 1 | True | 0 | ROZPOCET
| VV |  | 3,66*0,32*0,95 |  | 1.113 | [12 empty] | VV | 2 | 2 | True | 0 | ROZPOCET
| VV |  | SZ 26 | [14 empty] | VV | 2 | 1 | True | 0 | ROZPOCET
| VV |  | 6,14*0,32*0,95 |  | 1.867 | [12 empty] | VV | 2 | 2 | True | 0 | ROZPOCET
| VV |  | SZ 27 | [14 empty] | VV | 2 | 1 | True | 0 | ROZPOCET
| VV |  | 17,45*0,32*0,95 |  | 5.305 | [12 empty] | VV | 2 | 2 | True | 0 | ROZPOCET
| VV |  | SZ 28.1 | [14 empty] | VV | 2 | 1 | True | 0 | ROZPOCET
| VV |  | 6,12*0,32*0,95 |  | 1.86 | [12 empty] | VV | 2 | 2 | True | 0 | ROZPOCET
| VV |  | SZ 28.2 | [14 empty] | VV | 2 | 1 | True | 0 | ROZPOCET
| VV |  | 7,85*0,32*0,95 |  | 2.386 | [12 empty] | VV | 2 | 2 | True | 0 | ROZPOCET
| VV |  | SZ 29 | [14 empty] | VV | 2 | 1 | True | 0 | ROZPOCET
| VV |  | 17,98*0,32*0,95 |  | 5.466 | [12 empty] | VV | 2 | 2 | True | 0 | ROZPOCET
| VV |  | SZ 29 | [14 empty] | VV | 2 | 1 | True | 0 | ROZPOCET
| VV |  | 17,38*0,32*0,95 |  | 5.284 | [12 empty] | VV | 2 | 2 | True | 0 | ROZPOCET
| VV |  | SZ 30 | [14 empty] | VV | 2 | 1 | True | 0 | ROZPOCET
| VV |  | 12,29*0,32*0,95 |  | 3.736 | [12 empty] | VV | 2 | 2 | True | 0 | ROZPOCET
| VV |  | Součet |  | 234.35 | [12 empty] | VV | 2 | 4 | True | 1 | ROZPOCET
13 | K | 985112113 | Odsekání degradovaného betonu stěn, tloušťky přes 30 do 50 mm | m2 | 391.68 |  | 0 | CS ÚRS 2023 02 |  | základní |  | 0 | 0 | 0 | 0.11 | 43.0848 | 4 | K | 2 |  |  |  | ROZPOCET |  |  |  | 0 | 0 | 0 | 0 | 0 | 1 | 0 | 4 | -284012728
| Online PSC |  | https://podminky.urs.cz/item/CS_URS_2023_02/985112113 | [14 empty] | Online PSC | 2
| VV |  | Obetonování - odsekání degradovaného betonu (pl) | [14 empty] | VV | 2 | 1 | True | 0 | ROZPOCET
| VV |  | obetonování_pl |  | 391.68 | [12 empty] | VV | 2 | 2 | True | 0 | ROZPOCET
| VV |  | Součet |  | 391.68 | [12 empty] | VV | 2 | 4 | True | 1 | ROZPOCET
14 | K | 985331212 | Dodatečné vlepování betonářské výztuže včetně vyvrtání a vyčištění otvoru chemickou maltou průměr výztuže 10 mm | m | 529.6 |  | 0 | CS ÚRS 2023 02 |  | základní |  | 0 | 0.00033 | 0.17477 | 0 | 0 | 4 | K | 2 |  |  |  | ROZPOCET |  |  |  | 0 | 0 | 0 | 0 | 0 | 1 | 0 | 4 | 256114722
| Online PSC |  | https://podminky.urs.cz/item/CS_URS_2023_02/985331212 | [14 empty] | Online PSC | 2
| VV |  | Obetonování - kotvy do základů v místě jednostrného obetonování (p * dl) | [14 empty] | VV | 2 | 1 | True | 0 | ROZPOCET
| VV |  | SZ 01 | [14 empty] | VV | 2 | 1 | True | 0 | ROZPOCET
| VV |  | 70*2*0,4 |  | 56 | [12 empty] | VV | 2 | 2 | True | 0 | ROZPOCET
| VV |  | SZ 02 | [14 empty] | VV | 2 | 1 | True | 0 | ROZPOCET
| VV |  | 26*2*0,4 |  | 20.8 | [12 empty] | VV | 2 | 2 | True | 0 | ROZPOCET
| VV |  | SZ 03 | [14 empty] | VV | 2 | 1 | True | 0 | ROZPOCET
| VV |  | 14*2*0,4 |  | 11.2 | [12 empty] | VV | 2 | 2 | True | 0 | ROZPOCET
| VV |  | SZ 03 | [14 empty] | VV | 2 | 1 | True | 0 | ROZPOCET
| VV |  | 57*2*0,4 |  | 45.6 | [12 empty] | VV | 2 | 2 | True | 0 | ROZPOCET
| VV |  | SZ 04.2 | [14 empty] | VV | 2 | 1 | True | 0 | ROZPOCET
| VV |  | 16*2*0,4 |  | 12.8 | [12 empty] | VV | 2 | 2 | True | 0 | ROZPOCET
| VV |  | SZ 05 | [14 empty] | VV | 2 | 1 | True | 0 | ROZPOCET
| VV |  | 21*2*0,4 |  | 16.8 | [12 empty] | VV | 2 | 2 | True | 0 | ROZPOCET
| VV |  | SZ 06 | [14 empty] | VV | 2 | 1 | True | 0 | ROZPOCET
| VV |  | 7*2*0,4 |  | 5.6 | [12 empty] | VV | 2 | 2 | True | 0 | ROZPOCET
| VV |  | SZ 08 | [14 empty] | VV | 2 | 1 | True | 0 | ROZPOCET
| VV |  | 22*2*0,4 |  | 17.6 | [12 empty] | VV | 2 | 2 | True | 0 | ROZPOCET
| VV |  | SZ 10 | [14 empty] | VV | 2 | 1 | True | 0 | ROZPOCET
| VV |  | 15*2*0,4 |  | 12 | [12 empty] | VV | 2 | 2 | True | 0 | ROZPOCET
| VV |  | SZ 11.1 | [14 empty] | VV | 2 | 1 | True | 0 | ROZPOCET
| VV |  | 35*2*0,4 |  | 28 | [12 empty] | VV | 2 | 2 | True | 0 | ROZPOCET
| VV |  | SZ 11.2 | [14 empty] | VV | 2 | 1 | True | 0 | ROZPOCET
| VV |  | 64*2*0,4 |  | 51.2 | [12 empty] | VV | 2 | 2 | True | 0 | ROZPOCET
| VV |  | SZ 16 | [14 empty] | VV | 2 | 1 | True | 0 | ROZPOCET
| VV |  | 15*2*0,4 |  | 12 | [12 empty] | VV | 2 | 2 | True | 0 | ROZPOCET
| VV |  | SZ 19 | [14 empty] | VV | 2 | 1 | True | 0 | ROZPOCET
| VV |  | 21*2*0,4 |  | 16.8 | [12 empty] | VV | 2 | 2 | True | 0 | ROZPOCET
| VV |  | SZ 21 | [14 empty] | VV | 2 | 1 | True | 0 | ROZPOCET
| VV |  | 26*2*0,4 |  | 20.8 | [12 empty] | VV | 2 | 2 | True | 0 | ROZPOCET
| VV |  | SZ 22 | [14 empty] | VV | 2 | 1 | True | 0 | ROZPOCET
| VV |  | 31*2*0,4 |  | 24.8 | [12 empty] | VV | 2 | 2 | True | 0 | ROZPOCET
| VV |  | SZ 23 | [14 empty] | VV | 2 | 1 | True | 0 | ROZPOCET
| VV |  | 22*2*0,4 |  | 17.6 | [12 empty] | VV | 2 | 2 | True | 0 | ROZPOCET
| VV |  | SZ 24 | [14 empty] | VV | 2 | 1 | True | 0 | ROZPOCET
| VV |  | 21*2*0,4 |  | 16.8 | [12 empty] | VV | 2 | 2 | True | 0 | ROZPOCET
| VV |  | SZ 25 | [14 empty] | VV | 2 | 1 | True | 0 | ROZPOCET
| VV |  | 61*2*0,4 |  | 48.8 | [12 empty] | VV | 2 | 2 | True | 0 | ROZPOCET
| VV |  | SZ 26 | [14 empty] | VV | 2 | 1 | True | 0 | ROZPOCET
| VV |  | 14*2*0,4 |  | 11.2 | [12 empty] | VV | 2 | 2 | True | 0 | ROZPOCET
| VV |  | SZ 26 | [14 empty] | VV | 2 | 1 | True | 0 | ROZPOCET
| VV |  | 22*2*0,4 |  | 17.6 | [12 empty] | VV | 2 | 2 | True | 0 | ROZPOCET
| VV |  | SZ 27 | [14 empty] | VV | 2 | 1 | True | 0 | ROZPOCET
| VV |  | 60*2*0,4 |  | 48 | [12 empty] | VV | 2 | 2 | True | 0 | ROZPOCET
| VV |  | SZ 28.1 | [14 empty] | VV | 2 | 1 | True | 0 | ROZPOCET
| VV |  | 22*2*0,4 |  | 17.6 | [12 empty] | VV | 2 | 2 | True | 0 | ROZPOCET
| VV |  | Součet |  | 529.6 | [12 empty] | VV | 2 | 4 | True | 1 | ROZPOCET
15 | K | 977131110 | Vrty příklepovými vrtáky do cihelného zdiva nebo prostého betonu průměru do 16 mm | m | 362.7 |  | 0 | CS ÚRS 2023 02 |  | základní |  | 0 | 2e-05 | 0.007254 | 0.001 | 0.3627 | 4 | K | 2 |  |  |  | ROZPOCET |  |  |  | 0 | 0 | 0 | 0 | 0 | 1 | 0 | 4 | 1250326416
| Online PSC |  | https://podminky.urs.cz/item/CS_URS_2023_02/977131110 | [14 empty] | Online PSC | 2
| VV |  | Obetonování - vrty v místě oboustranného obetonování (p * dl) | [14 empty] | VV | 2 | 1 | True | 0 | ROZPOCET
| VV |  | SZ 04.1 | [14 empty] | VV | 2 | 1 | True | 0 | ROZPOCET
| VV |  | 56*2*0,8 |  | 89.6 | [12 empty] | VV | 2 | 2 | True | 0 | ROZPOCET
| VV |  | SZ 07 | [14 empty] | VV | 2 | 1 | True | 0 | ROZPOCET
| VV |  | 22*2*0,45 |  | 19.8 | [12 empty] | VV | 2 | 2 | True | 0 | ROZPOCET
| VV |  | SZ 09 | [14 empty] | VV | 2 | 1 | True | 0 | ROZPOCET
| VV |  | 15*2*0,6 |  | 18 | [12 empty] | VV | 2 | 2 | True | 0 | ROZPOCET
| VV |  | SZ 12 | [14 empty] | VV | 2 | 1 | True | 0 | ROZPOCET
| VV |  | 13*2*0,65 |  | 16.9 | [12 empty] | VV | 2 | 2 | True | 0 | ROZPOCET
| VV |  | SZ 13 | [14 empty] | VV | 2 | 1 | True | 0 | ROZPOCET
| VV |  | 11*2*0,65 |  | 14.3 | [12 empty] | VV | 2 | 2 | True | 0 | ROZPOCET
| VV |  | SZ 14 | [14 empty] | VV | 2 | 1 | True | 0 | ROZPOCET
| VV |  | 11*2*0,65 |  | 14.3 | [12 empty] | VV | 2 | 2 | True | 0 | ROZPOCET
| VV |  | SZ 15 | [14 empty] | VV | 2 | 1 | True | 0 | ROZPOCET
| VV |  | 13*2*0,65 |  | 16.9 | [12 empty] | VV | 2 | 2 | True | 0 | ROZPOCET
| VV |  | SZ 20 | [14 empty] | VV | 2 | 1 | True | 0 | ROZPOCET
| VV |  | 31*2*0,6 |  | 37.2 | [12 empty] | VV | 2 | 2 | True | 0 | ROZPOCET
| VV |  | SZ 28.2 | [14 empty] | VV | 2 | 1 | True | 0 | ROZPOCET
| VV |  | 15*2*0,61 |  | 18.3 | [12 empty] | VV | 2 | 2 | True | 0 | ROZPOCET
| VV |  | SZ 29 | [14 empty] | VV | 2 | 1 | True | 0 | ROZPOCET
| VV |  | 61*2*0,8 |  | 97.6 | [12 empty] | VV | 2 | 2 | True | 0 | ROZPOCET
| VV |  | SZ 30 | [14 empty] | VV | 2 | 1 | True | 0 | ROZPOCET
| VV |  | 22*2*0,45 |  | 19.8 | [12 empty] | VV | 2 | 2 | True | 0 | ROZPOCET
| VV |  | Součet |  | 362.7 | [12 empty] | VV | 2 | 4 | True | 1 | ROZPOCET
| D | 997 | Přesun sutě |  |  |  | 0 |  |  |  |  | 0 |  | 0 |  | 0 | 1 | D | 1 |  |  |  | ROZPOCET | [9 empty] | 0
16 | K | 997013157 | Vnitrostaveništní doprava suti a vybouraných hmot vodorovně do 50 m svisle s omezením mechanizace pro budovy a haly výšky přes 21 do 24 m | t | 43.448 |  | 0 | CS ÚRS 2023 02 |  | základní |  | 0 | 0 | 0 | 0 | 0 | 4 | K | 2 |  |  |  | ROZPOCET |  |  |  | 0 | 0 | 0 | 0 | 0 | 1 | 0 | 4 | 2085359228
| Online PSC |  | https://podminky.urs.cz/item/CS_URS_2023_02/997013157 | [14 empty] | Online PSC | 2
17 | K | 997013501 | Odvoz suti a vybouraných hmot na skládku nebo meziskládku se složením, na vzdálenost do 1 km | t | 43.448 |  | 0 | CS ÚRS 2023 02 |  | základní |  | 0 | 0 | 0 | 0 | 0 | 4 | K | 2 |  |  |  | ROZPOCET |  |  |  | 0 | 0 | 0 | 0 | 0 | 1 | 0 | 4 | 297535254
| Online PSC |  | https://podminky.urs.cz/item/CS_URS_2023_02/997013501 | [14 empty] | Online PSC | 2
18 | K | 997013509 | Odvoz suti a vybouraných hmot na skládku nebo meziskládku se složením, na vzdálenost Příplatek k ceně za každý další i započatý 1 km přes 1 km | t | 217.24 |  | 0 | CS ÚRS 2023 02 |  | základní |  | 0 | 0 | 0 | 0 | 0 | 4 | K | 2 |  |  |  | ROZPOCET |  |  |  | 0 | 0 | 0 | 0 | 0 | 1 | 0 | 4 | 562484680
| Online PSC |  | https://podminky.urs.cz/item/CS_URS_2023_02/997013509 | [14 empty] | Online PSC | 2
| VV |  | 43,448*5 'Přepočtené koeficientem množství |  | 217.24 | [12 empty] | VV | 2 | 2 | False | 1 | ROZPOCET
19 | K | 9970138X1 | Poplatek za uložení stavebního odpadu na skládce (skládkovné) ve složení odpadu dle položek bouracích prací | t | 43.448 |  | 0 | vlastní |  | základní |  | 0 | 0 | 0 | 0 | 0 | 4 | K | 2 |  |  |  | ROZPOCET |  |  |  | 0 | 0 | 0 | 0 | 0 | 1 | 0 | 4 | -694659135
| D | 998 | Přesun hmot |  |  |  | 0 |  |  |  |  | 0 |  | 0 |  | 0 | 1 | D | 1 |  |  |  | ROZPOCET | [9 empty] | 0
20 | K | 998017003 | Přesun hmot pro budovy občanské výstavby, bydlení, výrobu a služby s omezením mechanizace vodorovná dopravní vzdálenost do 100 m pro budovy s jakoukoliv nosnou konstrukcí výšky přes 12 do 24 m | t | 968.83 |  | 0 | CS ÚRS 2023 02 |  | základní |  | 0 | 0 | 0 | 0 | 0 | 4 | K | 2 |  |  |  | ROZPOCET |  |  |  | 0 | 0 | 0 | 0 | 0 | 1 | 0 | 4 | -1185950166
| Online PSC |  | https://podminky.urs.cz/item/CS_URS_2023_02/998017003 | [14 empty] | Online PSC | 2
| D | PSV | Práce a dodávky PSV |  |  |  | 0 |  |  |  |  | 0 |  | 0 |  | 0 | 2 | D | 0 |  |  |  | ROZPOCET | [9 empty] | 0
| D | HZS | Hodinové zúčtovací sazby |  |  |  | 0 |  |  |  |  | 0 |  | 0 |  | 0 | 4 | D | 0 |  |  |  | ROZPOCET | [9 empty] | 0
21 | K | HZS1292 | Hodinové zúčtovací sazby profesí HSV zemní a pomocné práce stavební dělník | hod | 250 |  | 0 | CS ÚRS 2023 02 |  | základní |  | 0 | 0 | 0 | 0 | 0 | 512 | K | 1 |  |  |  | ROZPOCET |  |  |  | 0 | 0 | 0 | 0 | 0 | 1 | 0 | 512 | 267566534
| Online PSC |  | https://podminky.urs.cz/item/CS_URS_2023_02/HZS1292 | [14 empty] | Online PSC | 1
| VV |  | Ostatní nespecifikové práce nutné pro sanaci - předpoklad - čerpání pouze po odsouhlasení s TDI | [14 empty] | VV | 1 | 1 | True | 0 | ROZPOCET
| VV |  | 250,0 |  | 250 | [12 empty] | VV | 1 | 2 | True | 0 | ROZPOCET
| VV |  | Součet |  | 250 | [12 empty] | VV | 1 | 4 | True | 1 | ROZPOCET

## D.1.1-2.1.2 - Sanace svis...
[18 empty] | {8a43dc37-2588-4c1d-944b-f41011eb2c2d} | [5 empty] | obetonování_pl | 391,68 | 2
[18 empty] | 2 | [5 empty] | pásovina_hm | 0,531 | 2
| KRYCÍ LIST SOUPISU PRACÍ | [7 empty] | v --- níže se nacházejí doplnkové a pomocné údaje k sestavám --- v | [8 empty] | False | [5 empty] | úhelník_hm | 1,297 | 2
[24 empty] | závit_tyč_dl | 132,93 | 2
Stavba:
Ostravská univerzita, objekt A, Přírodovědecká fakulta
Objekt:
SO 01 - Budova OU
Soupis:
D.1.1-2 - Architektonicko-stavební řešení
Úroveň 4:
D.1.1-2.1.2 - Sanace svislých konstrukcí
| KSO: |  |  |  |  | CC-CZ:
| Místo: |  | k.ú. Moravská Ostrava, ul. 30. dubna 22/1404 70200 |  |  | Datum: | 31. 8. 2023
| Zadavatel: |  |  |  |  | IČ: | 61988987
|  | Ostravská univerzita |  |  |  | DIČ: | CZ61988987
| Uchazeč: |  |  |  |  | IČ: | Vyplň údaj
|  | Vyplň údaj |  |  |  | DIČ: | Vyplň údaj
| Projektant: |  |  |  |  | IČ: | 29263140
|  | Ateliér Velehradský, s.r.o. |  |  |  | DIČ: | CZ29263140
| Zpracovatel: |  |  |  |  | IČ:
|  | Ateliér Velehradský, s.r.o. Ing. Vojtěch Biolek |  |  |  | DIČ:
Poznámka:
Soupis prací je sestaven s využitím Cenové soustavy ÚRS. Položky, které pochází z této cenové soustavy, jsou ve sloupci 'Cenová soustava' označeny popisem 'CS ÚRS' a úrovní příslušného kalendářního pololetí. Veškeré další informace vymezující popis a podmínky použití těchto položek z Cenové soustavy, které nejsou uvedeny přímo v soupisu prací, jsou neomezeně dálkově k dispozici na webu podminky.urs.cz. Rozpočet slouží výhradně a pouze pro výběr zhotovitele. Rozpočet je sestaven na základě vyhlášky č. 169/2016 Sb. Zhotovitel je povinen zkontrolovat rozpočet a doplnit chybějící položky. V opačném případě je zhotovitel povinen upozornit zadavatele na případné nedostatky. Ceny v nabídce musí vycházet nejen z předloženého soupisu výkonů, ale i ze znalosti celého projektu. Prostudování kompletní dokumentace je nutnou podmínkou předložení nabídky. Veškeré konstrukce se dodávají jako plně funkční celek. Zhotovitel je povinen zohlednit v nabídce veškeré stavební postupy a technologie, které lze z charakteru stavebního rozsahu a místa plnění předpokládat. Ve výkaze jsou barevně odlišené některé položky u kterých je nutné pozorně číst poznámky v popisu: světle zelená - materiál již je zadavatelem zakoupen z předchozí etapy a je již na stavbě nebo je nutné dodat z externího skladu červeně - k již dodanému materiálu je nutné dokoupit další materiál stejného typu tmavě zelená (D.1.4.2) - materiál je již dodán včetně zabudování, ve výkaze je uvedeno nulové množství
| Cena bez DPH | [5 empty] | 0
|  |  | Základ daně |  |  | Sazba daně | Výše daně
| DPH | základní | 0 |  |  | 21% | 0
|  | snížená | 0 |  |  | 15% | 0
|  | zákl. přenesená | 0 |  |  | 21% | 0
|  | sníž. přenesená | 0 |  |  | 15% | 0
|  | nulová | 0 |  |  | 0% | 0
| Cena s DPH |  |  | v | CZK |  | 0
REKAPITULACE ČLENĚNÍ SOUPISU PRACÍ
Stavba:
Ostravská univerzita, objekt A, Přírodovědecká fakulta
Objekt:
SO 01 - Budova OU
Soupis:
D.1.1-2 - Architektonicko-stavební řešení
Úroveň 4:
D.1.1-2.1.2 - Sanace svislých konstrukcí
Místo: |  |  | k.ú. Moravská Ostrava, ul. 30. dubna 22/1404 70200 |  |  | Datum: | 31. 8. 2023
Zadavatel: |  |  | Ostravská univerzita |  |  | Projektant: | Ateliér Velehradský, s.r.o.
Uchazeč: |  |  | Vyplň údaj |  |  | Zpracovatel: | Ateliér Velehradský, s.r.o. Ing. Vojtěch Biolek
Kód dílu - Popis | [6 empty] | Cena celkem [CZK]
Náklady stavby celkem | [6 empty] | 0 | [11 empty] | -1
| HSV - Práce a dodávky HSV | [5 empty] | 0
| 3 - Svislé a kompletní konstrukce | [5 empty] | 0
| 9 - Ostatní konstrukce a práce, bourání | [5 empty] | 0
| 997 - Přesun sutě | [5 empty] | 0
| 998 - Přesun hmot | [5 empty] | 0
| PSV - Práce a dodávky PSV | [5 empty] | 0
| 767 - Konstrukce zámečnické | [5 empty] | 0
| 783 - Dokončovací práce - nátěry | [5 empty] | 0
| HZS - Hodinové zúčtovací sazby | [5 empty] | 0
| OST - Ostatní | [5 empty] | 0
SOUPIS PRACÍ
Stavba:
Ostravská univerzita, objekt A, Přírodovědecká fakulta
Objekt:
SO 01 - Budova OU
Soupis:
D.1.1-2 - Architektonicko-stavební řešení
Úroveň 4:
D.1.1-2.1.2 - Sanace svislých konstrukcí
Místo: |  |  | k.ú. Moravská Ostrava, ul. 30. dubna 22/1404 70200 |  |  | Datum: | 31. 8. 2023
Zadavatel: |  |  | Ostravská univerzita |  |  | Projektant: | Ateliér Velehradský, s.r.o.
Uchazeč: |  |  | Vyplň údaj |  |  | Zpracovatel: | Ateliér Velehradský, s.r.o. Ing. Vojtěch Biolek
PČ | Typ | Kód | Popis | MJ | Množství | J.cena [CZK] | Cena celkem [CZK] | Cenová soustava |  | DPH | J. Nh [h] | Nh celkem [h] | J. hmotnost [t] | Hmotnost celkem [t] | J. suť [t] | Suť Celkem [t]
Náklady soupisu celkem | [6 empty] | 0 |  |  |  |  | 0 |  | 325.9418 |  | 365.4876 |  | D | -1 | [13 empty] | 0
| D | HSV | Práce a dodávky HSV |  |  |  | 0 |  |  |  |  | 0 |  | 323.7439 |  | 365.4876 | 1 | D | 0 |  |  |  | ROZPOCET | [9 empty] | 0
| D | 3 | Svislé a kompletní konstrukce |  |  |  | 0 |  |  |  |  | 0 |  | 135.3516 |  | 93.1905 | 1 | D | 1 |  |  |  | ROZPOCET | [9 empty] | 0
1 | K | 311351121R | Bednění nadzákladových zdí nosných rovné oboustranné za každou stranu zřízení | m2 | 2300 |  | 0 | vlastní |  | základní |  | 0 | 0.00275 | 6.325 | 0 | 0 | 4 | K | 2 |  |  |  | ROZPOCET |  |  |  | 0 | 0 | 0 | 0 | 0 | 1 | 0 | 4 | 280822125
| P |  | Poznámka k položce: bednění bude osazeno z obou stran stávajícího zdiva, v ceně nutné uvažovat vrtání zdiva a další nutné práce | [14 empty] | P | 2
| VV |  | Zalití dutin - bednění (dl * š) - předpoklad | [14 empty] | VV | 2 | 1 | True | 0 | ROZPOCET
| VV |  | komínové průduchy | [14 empty] | VV | 2 | 1 | True | 0 | ROZPOCET
| VV |  | 1150,0*(1,0*2) |  | 2300 | [12 empty] | VV | 2 | 2 | True | 0 | ROZPOCET
| VV |  | Součet |  | 2300 | [12 empty] | VV | 2 | 4 | True | 1 | ROZPOCET
2 | K | 311351122 | Bednění nadzákladových zdí nosných rovné oboustranné za každou stranu odstranění | m2 | 2300 |  | 0 | CS ÚRS 2023 02 |  | základní |  | 0 | 0 | 0 | 0 | 0 | 4 | K | 2 |  |  |  | ROZPOCET |  |  |  | 0 | 0 | 0 | 0 | 0 | 1 | 0 | 4 | -1476468154
| Online PSC |  | https://podminky.urs.cz/item/CS_URS_2023_02/311351122 | [14 empty] | Online PSC | 2
3 | K | 311351311 | Bednění nadzákladových zdí nosných rovné jednostranné zřízení | m2 | 50 |  | 0 | CS ÚRS 2023 02 |  | základní |  | 0 | 0.00346 | 0.173 | 0 | 0 | 4 | K | 2 |  |  |  | ROZPOCET |  |  |  | 0 | 0 | 0 | 0 | 0 | 1 | 0 | 4 | -1740946261
| Online PSC |  | https://podminky.urs.cz/item/CS_URS_2023_02/311351311 | [14 empty] | Online PSC | 2
| VV |  | Bednění drobných rýh a nik pro zalití (pl) - předpoklad | [14 empty] | VV | 2 | 1 | True | 0 | ROZPOCET
| VV |  | 50,0 |  | 50 | [12 empty] | VV | 2 | 2 | True | 0 | ROZPOCET
| VV |  | Součet |  | 50 | [12 empty] | VV | 2 | 4 | True | 1 | ROZPOCET
4 | K | 311351312 | Bednění nadzákladových zdí nosných rovné jednostranné odstranění | m2 | 50 |  | 0 | CS ÚRS 2023 02 |  | základní |  | 0 | 0 | 0 | 0 | 0 | 4 | K | 2 |  |  |  | ROZPOCET |  |  |  | 0 | 0 | 0 | 0 | 0 | 1 | 0 | 4 | -1073643174
| Online PSC |  | https://podminky.urs.cz/item/CS_URS_2023_02/311351312 | [14 empty] | Online PSC | 2
5 | K | 311361821 | Výztuž nadzákladových zdí nosných svislých nebo odkloněných od svislice, rovných nebo oblých z betonářské oceli 10 505 (R) nebo BSt 500 | t | 0.008 |  | 0 | CS ÚRS 2023 02 |  | základní |  | 0 | 1.0492 | 0.0083938 | 0 | 0 | 4 | K | 2 |  |  |  | ROZPOCET |  |  |  | 0 | 0 | 0 | 0 | 0 | 1 | 0 | 4 | 583155207
| Online PSC |  | https://podminky.urs.cz/item/CS_URS_2023_02/311361821 | [14 empty] | Online PSC | 2
| VV |  | Zalití dutin - vložení výtzuže (dl * hm) - předpoklad | [14 empty] | VV | 2 | 1 | True | 0 | ROZPOCET
| VV |  | 20,0*0,4/1000 |  | 0.008 | [12 empty] | VV | 2 | 2 | True | 0 | ROZPOCET
| VV |  | Součet |  | 0.008 | [12 empty] | VV | 2 | 4 | True | 1 | ROZPOCET
6 | K | 310239411 | Zazdívka otvorů ve zdivu nadzákladovém cihlami pálenými plochy přes 1 m2 do 4 m2 na maltu cementovou | m3 | 20 |  | 0 | CS ÚRS 2023 02 |  | základní |  | 0 | 1.8775 | 37.55 | 0 | 0 | 4 | K | 2 |  |  |  | ROZPOCET |  |  |  | 0 | 0 | 0 | 0 | 0 | 1 | 0 | 4 | 1953137247
| Online PSC |  | https://podminky.urs.cz/item/CS_URS_2023_02/310239411 | [14 empty] | Online PSC | 2
| VV |  | Zazdívky otvorů a rýh (obj) - předpoklad | [14 empty] | VV | 2 | 1 | True | 0 | ROZPOCET
| VV |  | 20,0 |  | 20 | [12 empty] | VV | 2 | 2 | True | 0 | ROZPOCET
| VV |  | Součet |  | 20 | [12 empty] | VV | 2 | 4 | True | 1 | ROZPOCET
7 | K | 346244371 | Zazdívka rýh, potrubí, nik (výklenků) nebo kapes z pálených cihel na maltu tl. 140 mm | m2 | 9 |  | 0 | CS ÚRS 2023 02 |  | základní |  | 0 | 0.25365 | 2.2828 | 0 | 0 | 4 | K | 2 |  |  |  | ROZPOCET |  |  |  | 0 | 0 | 0 | 0 | 0 | 1 | 0 | 4 | -1383239565
| Online PSC |  | https://podminky.urs.cz/item/CS_URS_2023_02/346244371 | [14 empty] | Online PSC | 2
| VV |  | Zazdívky otvorů a rýh (dl * š) - předpoklad | [14 empty] | VV | 2 | 1 | True | 0 | ROZPOCET
| VV |  | 0,1*50,0 |  | 5 | [12 empty] | VV | 2 | 2 | True | 0 | ROZPOCET
| VV |  | 0,2*20,0 |  | 4 | [12 empty] | VV | 2 | 2 | True | 0 | ROZPOCET
| VV |  | Součet |  | 9 | [12 empty] | VV | 2 | 4 | True | 1 | ROZPOCET
8 | K | 985223110 | Přezdívání zdiva do aktivované malty cihelného, objemu do 1 m3 | m3 | 47.79 |  | 0 | CS ÚRS 2023 02 |  | základní |  | 0 | 0.50375 | 24.0742 | 1.95 | 93.1905 | 4 | K | 2 |  |  |  | ROZPOCET |  |  |  | 0 | 0 | 0 | 0 | 0 | 1 | 0 | 4 | 37331294
| Online PSC |  | https://podminky.urs.cz/item/CS_URS_2023_02/985223110 | [14 empty] | Online PSC | 2
| VV |  | Přezdívání (pl * v * %) - předpoklad | [14 empty] | VV | 2 | 1 | True | 0 | ROZPOCET
| VV |  | 1.NP | [14 empty] | VV | 2 | 1 | True | 0 | ROZPOCET
| VV |  | 9,6*4,5*0,3 |  | 12.96 | [12 empty] | VV | 2 | 2 | True | 0 | ROZPOCET
| VV |  | 2.NP | [14 empty] | VV | 2 | 1 | True | 0 | ROZPOCET
| VV |  | 12,9*4,5*0,3 |  | 17.415 | [12 empty] | VV | 2 | 2 | True | 0 | ROZPOCET
| VV |  | 3.NP | [14 empty] | VV | 2 | 1 | True | 0 | ROZPOCET
| VV |  | 12,9*4,5*0,3 |  | 17.415 | [12 empty] | VV | 2 | 2 | True | 0 | ROZPOCET
| VV |  | Součet |  | 47.79 | [12 empty] | VV | 2 | 4 | True | 1 | ROZPOCET
9 | M | 59610001 | cihla pálená plná do P15 290x140x65mm | kus | 14575.95 |  | 0 | CS ÚRS 2023 02 |  | základní |  | 0 | 0.0041 | 59.7614 | 0 | 0 | 8 | M | 2 |  |  |  | ROZPOCET |  |  |  | 0 | 0 | 0 | 0 | 0 | 1 | 0 | 4 | -1699539036
| VV |  | 47,79*305 'Přepočtené koeficientem množství |  | 14575.95 | [12 empty] | VV | 2 | 2 | False | 1 | ROZPOCET
10 | K | 985231112 | Spárování zdiva hloubky do 40 mm aktivovanou maltou délky spáry na 1 m2 upravované plochy přes 6 do 12 m | m2 | 222.75 |  | 0 | CS ÚRS 2023 02 |  | základní |  | 0 | 0.02324 | 5.1767 | 0 | 0 | 4 | K | 2 |  |  |  | ROZPOCET |  |  |  | 0 | 0 | 0 | 0 | 0 | 1 | 0 | 4 | 973757921
| Online PSC |  | https://podminky.urs.cz/item/CS_URS_2023_02/985231112 | [14 empty] | Online PSC | 2
| VV |  | Přezdívání - spárování (dl * v) - předpoklad | [14 empty] | VV | 2 | 1 | True | 0 | ROZPOCET
| VV |  | 1.NP | [14 empty] | VV | 2 | 1 | True | 0 | ROZPOCET
| VV |  | 45,0*4,5*0,3 |  | 60.75 | [12 empty] | VV | 2 | 2 | True | 0 | ROZPOCET
| VV |  | 2.NP | [14 empty] | VV | 2 | 1 | True | 0 | ROZPOCET
| VV |  | 60,0*4,5*0,3 |  | 81 | [12 empty] | VV | 2 | 2 | True | 0 | ROZPOCET
| VV |  | 3.NP | [14 empty] | VV | 2 | 1 | True | 0 | ROZPOCET
| VV |  | 60,0*4,5*0,3 |  | 81 | [12 empty] | VV | 2 | 2 | True | 0 | ROZPOCET
| VV |  | Součet |  | 222.75 | [12 empty] | VV | 2 | 4 | True | 1 | ROZPOCET
| D | 9 | Ostatní konstrukce a práce, bourání |  |  |  | 0 |  |  |  |  | 0 |  | 188.3924 |  | 272.2971 | 1 | D | 1 |  |  |  | ROZPOCET | [9 empty] | 0
11 | K | 9620324X1 | Vytažení komínových vložek a vyčistění průduchů od staveništní suti | m3 | 36.208 |  | 0 | vlastní |  | základní |  | 0 | 0 | 0 | 1.175 | 42.5444 | 4 | K | 2 |  |  |  | ROZPOCET |  |  |  | 0 | 0 | 0 | 0 | 0 | 1 | 0 | 4 | 1826497004
| VV |  | Vybourání vložek a suti (obj) | [14 empty] | VV | 2 | 1 | True | 0 | ROZPOCET
| VV |  | (14,6*62)*0,2*0,2 |  | 36.208 | [12 empty] | VV | 2 | 2 | True | 0 | ROZPOCET
| VV |  | Součet |  | 36.208 | [12 empty] | VV | 2 | 4 | True | 1 | ROZPOCET
12 | K | 974031387 | Vysekání rýh ve zdivu cihelném na maltu vápennou nebo vápenocementovou pro komínové nebo ventilační průduchy do hl. 300 mm a šířky do 300 mm | m | 1150 |  | 0 | CS ÚRS 2023 02 |  | základní |  | 0 | 0 | 0 | 0.162 | 186.3 | 4 | K | 2 |  |  |  | ROZPOCET |  |  |  | 0 | 0 | 0 | 0 | 0 | 1 | 0 | 4 | 2024755232
| Online PSC |  | https://podminky.urs.cz/item/CS_URS_2023_02/974031387 | [14 empty] | Online PSC | 2
| VV |  | Zalití dutin - vysekání rýhy (dl) | [14 empty] | VV | 2 | 1 | True | 0 | ROZPOCET
| VV |  | komínové průduchy | [14 empty] | VV | 2 | 1 | True | 0 | ROZPOCET
| VV |  | 1150,0 |  | 1150 | [12 empty] | VV | 2 | 2 | True | 0 | ROZPOCET
| VV |  | Součet |  | 1150 | [12 empty] | VV | 2 | 4 | True | 1 | ROZPOCET
13 | K | 977131110 | Vrty příklepovými vrtáky do cihelného zdiva nebo prostého betonu průměru do 16 mm | m | 132.93 |  | 0 | CS ÚRS 2023 02 |  | základní |  | 0 | 2e-05 | 0.0026586 | 0.001 | 0.13293 | 4 | K | 2 |  |  |  | ROZPOCET |  |  |  | 0 | 0 | 0 | 0 | 0 | 1 | 0 | 4 | 1228447055
| Online PSC |  | https://podminky.urs.cz/item/CS_URS_2023_02/977131110 | [14 empty] | Online PSC | 2
| VV |  | Bandáž nosného zdiva - vrty pro závitovou tyč (dl) | [14 empty] | VV | 2 | 1 | True | 0 | ROZPOCET
| VV |  | závit_tyč_dl |  | 132.93 | [12 empty] | VV | 2 | 2 | True | 0 | ROZPOCET
| VV |  | Součet |  | 132.93 | [12 empty] | VV | 2 | 4 | True | 1 | ROZPOCET
14 | K | 9854111R1 | Beztlakové zalití trhlin a dutin zálivkovou hmotou | m3 | 115 |  | 0 | vlastní |  | základní |  | 0 | 1.6372 | 188.2791 | 0 | 0 | 4 | K | 2 |  |  |  | ROZPOCET |  |  |  | 0 | 0 | 0 | 0 | 0 | 1 | 0 | 4 | 490392957
| P |  | Poznámka k položce: specifikace zálivkové hmoty viz PD | [14 empty] | P | 2
| VV |  | Zalití dutin (obj) | [14 empty] | VV | 2 | 1 | True | 0 | ROZPOCET
| VV |  | komínové průduchy | [14 empty] | VV | 2 | 1 | True | 0 | ROZPOCET
| VV |  | 105,0 |  | 105 | [12 empty] | VV | 2 | 2 | True | 0 | ROZPOCET
| VV |  | niky | [14 empty] | VV | 2 | 1 | True | 0 | ROZPOCET
| VV |  | 10,0 |  | 10 | [12 empty] | VV | 2 | 2 | True | 0 | ROZPOCET
| VV |  | Součet |  | 115 | [12 empty] | VV | 2 | 4 | True | 1 | ROZPOCET
15 | K | 974031132 | Vysekání rýh ve zdivu cihelném na maltu vápennou nebo vápenocementovou do hl. 50 mm a šířky do 70 mm | m | 33.333 |  | 0 | CS ÚRS 2023 02 |  | základní |  | 0 | 0 | 0 | 0.006 | 0.2 | 4 | K | 2 |  |  |  | ROZPOCET |  |  |  | 0 | 0 | 0 | 0 | 0 | 1 | 0 | 4 | 856355885
| Online PSC |  | https://podminky.urs.cz/item/CS_URS_2023_02/974031132 | [14 empty] | Online PSC | 2
| VV |  | Sešívání trhlin - rýha (dl) | [14 empty] | VV | 2 | 1 | True | 0 | ROZPOCET
| VV |  | 10,0/0,3*(1,0) |  | 33.333 | [12 empty] | VV | 2 | 2 | True | 0 | ROZPOCET
| VV |  | Součet |  | 33.333 | [12 empty] | VV | 2 | 4 | True | 1 | ROZPOCET
16 | K | 985331112 | Dodatečné vlepování betonářské výztuže včetně vyvrtání a vyčištění otvoru cementovou aktivovanou maltou průměr výztuže 10 mm | m | 60 |  | 0 | CS ÚRS 2023 02 |  | základní |  | 0 | 0.00039 | 0.0234 | 0 | 0 | 4 | K | 2 |  |  |  | ROZPOCET |  |  |  | 0 | 0 | 0 | 0 | 0 | 1 | 0 | 4 | 1104642029
| Online PSC |  | https://podminky.urs.cz/item/CS_URS_2023_02/985331112 | [14 empty] | Online PSC | 2
| VV |  | Sešívání trhlin - sponky (dl) | [14 empty] | VV | 2 | 1 | True | 0 | ROZPOCET
| VV |  | 10,0/0,3*(1,0+0,4*2) |  | 60 | [12 empty] | VV | 2 | 2 | True | 0 | ROZPOCET
| VV |  | Součet |  | 60 | [12 empty] | VV | 2 | 4 | True | 1 | ROZPOCET
17 | M | 13021012 | tyč ocelová kruhová žebírková DIN 488 jakost B500B (10 505) výztuž do betonu D 10mm | t | 0.042 |  | 0 | CS ÚRS 2023 02 |  | základní |  | 0 | 1 | 0.042 | 0 | 0 | 8 | M | 2 |  |  |  | ROZPOCET |  |  |  | 0 | 0 | 0 | 0 | 0 | 1 | 0 | 4 | -735990847
| VV |  | Sešívání trhlin - sponky (dl * hm) | [14 empty] | VV | 2 | 1 | True | 0 | ROZPOCET
| VV |  | 10,0/0,3*(0,4*2+1,0)*0,00064 |  | 0.038 | [12 empty] | VV | 2 | 2 | True | 0 | ROZPOCET
| VV |  | Součet |  | 0.038 | [12 empty] | VV | 2 | 4 | True | 1 | ROZPOCET
| VV |  | 0,038*1,1 'Přepočtené koeficientem množství |  | 0.042 | [12 empty] | VV | 2 | 2 | False | 1 | ROZPOCET
18 | K | 985441113 | Přídavná šroubovitá nerezová výztuž pro sanaci trhlin v drážce včetně vyfrézování a zalití kotevní maltou v cihelném nebo kamenném zdivu hloubky do 70 mm 1 táhlo průměru 8 mm | m | 35 |  | 0 | CS ÚRS 2023 02 |  | základní |  | 0 | 0.00129 | 0.04515 | 0.001 | 0.035 | 4 | K | 2 |  |  |  | ROZPOCET |  |  |  | 0 | 0 | 0 | 0 | 0 | 1 | 0 | 4 | 1609839880
| Online PSC |  | https://podminky.urs.cz/item/CS_URS_2023_02/985441113 | [14 empty] | Online PSC | 2
| VV |  | Sešívání trhlin - helikální výztuž (dl) | [14 empty] | VV | 2 | 1 | True | 0 | ROZPOCET
| VV |  | 5,0/0,2*(1,4) |  | 35 | [12 empty] | VV | 2 | 2 | True | 0 | ROZPOCET
| VV |  | Součet |  | 35 | [12 empty] | VV | 2 | 4 | True | 1 | ROZPOCET
19 | K | 975111441 | Plošné podchycení konstrukcí systémovými prvky stojkami včetně nosníků výšky přes 4 do 5 m, zatížení přes 11 do 15 kPa zřízení | m2 | 150 |  | 0 | CS ÚRS 2023 02 |  | základní |  | 0 | 0 | 0 | 0 | 0 | 4 | K | 2 |  |  |  | ROZPOCET |  |  |  | 0 | 0 | 0 | 0 | 0 | 1 | 0 | 4 | -2040645146
| Online PSC |  | https://podminky.urs.cz/item/CS_URS_2023_02/975111441 | [14 empty] | Online PSC | 2
| VV |  | Přezdívání zdiva - podepření (dl * š) - předpoklad | [14 empty] | VV | 2 | 1 | True | 0 | ROZPOCET
| VV |  | 1.NP | [14 empty] | VV | 2 | 1 | True | 0 | ROZPOCET
| VV |  | 50,0 |  | 50 | [12 empty] | VV | 2 | 2 | True | 0 | ROZPOCET
| VV |  | 2.NP | [14 empty] | VV | 2 | 1 | True | 0 | ROZPOCET
| VV |  | 50,0 |  | 50 | [12 empty] | VV | 2 | 2 | True | 0 | ROZPOCET
| VV |  | 3.NP | [14 empty] | VV | 2 | 1 | True | 0 | ROZPOCET
| VV |  | 50,0 |  | 50 | [12 empty] | VV | 2 | 2 | True | 0 | ROZPOCET
| VV |  | Součet |  | 150 | [12 empty] | VV | 2 | 4 | True | 1 | ROZPOCET
20 | K | 975111442 | Plošné podchycení konstrukcí systémovými prvky stojkami včetně nosníků výšky přes 4 do 5 m, zatížení přes 11 do 15 kPa příplatek za první a každý další den použití | m2 | 13500 |  | 0 | CS ÚRS 2023 02 |  | základní |  | 0 | 0 | 0 | 0 | 0 | 4 | K | 2 |  |  |  | ROZPOCET |  |  |  | 0 | 0 | 0 | 0 | 0 | 1 | 0 | 4 | -1818000479
| Online PSC |  | https://podminky.urs.cz/item/CS_URS_2023_02/975111442 | [14 empty] | Online PSC | 2
| VV |  | 150*90 'Přepočtené koeficientem množství |  | 13500 | [12 empty] | VV | 2 | 2 | False | 1 | ROZPOCET
21 | K | 975111443 | Plošné podchycení konstrukcí systémovými prvky stojkami včetně nosníků výšky přes 4 do 5 m, zatížení přes 11 do 15 kPa odstranění | m2 | 150 |  | 0 | CS ÚRS 2023 02 |  | základní |  | 0 | 0 | 0 | 0 | 0 | 4 | K | 2 |  |  |  | ROZPOCET |  |  |  | 0 | 0 | 0 | 0 | 0 | 1 | 0 | 4 | -809293732
| Online PSC |  | https://podminky.urs.cz/item/CS_URS_2023_02/975111443 | [14 empty] | Online PSC | 2
22 | K | 985112113 | Odsekání degradovaného betonu stěn, tloušťky přes 30 do 50 mm | m2 | 391.68 |  | 0 | CS ÚRS 2023 02 |  | základní |  | 0 | 0 | 0 | 0.11 | 43.0848 | 4 | K | 2 |  |  |  | ROZPOCET |  |  |  | 0 | 0 | 0 | 0 | 0 | 1 | 0 | 4 | -284012728
| Online PSC |  | https://podminky.urs.cz/item/CS_URS_2023_02/985112113 | [14 empty] | Online PSC | 2
| VV |  | Obetonování - odsekání degradovaného betonu (pl) | [14 empty] | VV | 2 | 1 | True | 0 | ROZPOCET
| VV |  | obetonování_pl |  | 391.68 | [12 empty] | VV | 2 | 2 | True | 0 | ROZPOCET
| VV |  | Součet |  | 391.68 | [12 empty] | VV | 2 | 4 | True | 1 | ROZPOCET
| D | 997 | Přesun sutě |  |  |  | 0 |  |  |  |  | 0 |  | 0 |  | 0 | 1 | D | 1 |  |  |  | ROZPOCET | [9 empty] | 0
23 | K | 997013157 | Vnitrostaveništní doprava suti a vybouraných hmot vodorovně do 50 m svisle s omezením mechanizace pro budovy a haly výšky přes 21 do 24 m | t | 365.488 |  | 0 | CS ÚRS 2023 02 |  | základní |  | 0 | 0 | 0 | 0 | 0 | 4 | K | 2 |  |  |  | ROZPOCET |  |  |  | 0 | 0 | 0 | 0 | 0 | 1 | 0 | 4 | 2085359228
| Online PSC |  | https://podminky.urs.cz/item/CS_URS_2023_02/997013157 | [14 empty] | Online PSC | 2
24 | K | 997013501 | Odvoz suti a vybouraných hmot na skládku nebo meziskládku se složením, na vzdálenost do 1 km | t | 365.488 |  | 0 | CS ÚRS 2023 02 |  | základní |  | 0 | 0 | 0 | 0 | 0 | 4 | K | 2 |  |  |  | ROZPOCET |  |  |  | 0 | 0 | 0 | 0 | 0 | 1 | 0 | 4 | 297535254
| Online PSC |  | https://podminky.urs.cz/item/CS_URS_2023_02/997013501 | [14 empty] | Online PSC | 2
25 | K | 997013509 | Odvoz suti a vybouraných hmot na skládku nebo meziskládku se složením, na vzdálenost Příplatek k ceně za každý další i započatý 1 km přes 1 km | t | 1827.44 |  | 0 | CS ÚRS 2023 02 |  | základní |  | 0 | 0 | 0 | 0 | 0 | 4 | K | 2 |  |  |  | ROZPOCET |  |  |  | 0 | 0 | 0 | 0 | 0 | 1 | 0 | 4 | 562484680
| Online PSC |  | https://podminky.urs.cz/item/CS_URS_2023_02/997013509 | [14 empty] | Online PSC | 2
| VV |  | 365,488*5 'Přepočtené koeficientem množství |  | 1827.44 | [12 empty] | VV | 2 | 2 | False | 1 | ROZPOCET
26 | K | 9970138X1 | Poplatek za uložení stavebního odpadu na skládce (skládkovné) ve složení odpadu dle položek bouracích prací | t | 365.488 |  | 0 | vlastní |  | základní |  | 0 | 0 | 0 | 0 | 0 | 4 | K | 2 |  |  |  | ROZPOCET |  |  |  | 0 | 0 | 0 | 0 | 0 | 1 | 0 | 4 | -1774298174
| D | 998 | Přesun hmot |  |  |  | 0 |  |  |  |  | 0 |  | 0 |  | 0 | 1 | D | 1 |  |  |  | ROZPOCET | [9 empty] | 0
27 | K | 998017003 | Přesun hmot pro budovy občanské výstavby, bydlení, výrobu a služby s omezením mechanizace vodorovná dopravní vzdálenost do 100 m pro budovy s jakoukoliv nosnou konstrukcí výšky přes 12 do 24 m | t | 323.744 |  | 0 | CS ÚRS 2023 02 |  | základní |  | 0 | 0 | 0 | 0 | 0 | 4 | K | 2 |  |  |  | ROZPOCET |  |  |  | 0 | 0 | 0 | 0 | 0 | 1 | 0 | 4 | -1185950166
| Online PSC |  | https://podminky.urs.cz/item/CS_URS_2023_02/998017003 | [14 empty] | Online PSC | 2
| D | PSV | Práce a dodávky PSV |  |  |  | 0 |  |  |  |  | 0 |  | 2.1979 |  | 0 | 2 | D | 0 |  |  |  | ROZPOCET | [9 empty] | 0
| D | 767 | Konstrukce zámečnické |  |  |  | 0 |  |  |  |  | 0 |  | 2.1747 |  | 0 | 2 | D | 1 |  |  |  | ROZPOCET | [9 empty] | 0
28 | K | 7679951X1 | Montáž ostatních atypických zámečnických konstrukcí včetně předehřevu pásoviny na 500-700°C | kg | 1889.148 |  | 0 | vlastní |  | základní |  | 0 | 5e-05 | 0.094457 | 0 | 0 | 16 | K | 2 |  |  |  | ROZPOCET |  |  |  | 0 | 0 | 0 | 0 | 0 | 1 | 0 | 16 | 1970687101
| VV |  | Bandáž nosného zdiva (hm) | [14 empty] | VV | 2 | 1 | True | 0 | ROZPOCET
| VV |  | úhelník_hm*1000 |  | 1297 | [12 empty] | VV | 2 | 2 | True | 0 | ROZPOCET
| VV |  | pásovina_hm*1000 |  | 531 | [12 empty] | VV | 2 | 2 | True | 0 | ROZPOCET
| VV |  | závit_tyč_dl*0,46 |  | 61.148 | [12 empty] | VV | 2 | 2 | True | 0 | ROZPOCET
| VV |  | Součet |  | 1889.148 | [12 empty] | VV | 2 | 4 | True | 1 | ROZPOCET
29 | M | 13010434 | úhelník ocelový rovnostranný jakost S235JR (11 375) 80x80x8mm | t | 1.427 |  | 0 | CS ÚRS 2023 02 |  | základní |  | 0 | 1 | 1.427 | 0 | 0 | 32 | M | 2 |  |  |  | ROZPOCET |  |  |  | 0 | 0 | 0 | 0 | 0 | 1 | 0 | 16 | 1677417439
| VV |  | Bandáž nosného zdiva - úhelník (hm) | [14 empty] | VV | 2 | 1 | True | 0 | ROZPOCET
| VV |  | 1.NP | [14 empty] | VV | 2 | 1 | True | 0 | ROZPOCET
| VV |  | svislý profil | [14 empty] | VV | 2 | 1 | True | 0 | ROZPOCET
| VV |  | (3,1*31)*9,63/1000 |  | 0.925 | [12 empty] | VV | 2 | 2 | True | 0 | ROZPOCET
| VV |  | profil u podlahy | [14 empty] | VV | 2 | 1 | True | 0 | ROZPOCET
| VV |  | (3,3*2+0,52*2)*9,63/1000 |  | 0.074 | [12 empty] | VV | 2 | 2 | True | 0 | ROZPOCET
| VV |  | (1,8*2+1,25*2)*9,63/1000 |  | 0.059 | [12 empty] | VV | 2 | 2 | True | 0 | ROZPOCET
| VV |  | (1,7*2+0,67*2)*9,63/1000 |  | 0.046 | [12 empty] | VV | 2 | 2 | True | 0 | ROZPOCET
| VV |  | (3,4*2+0,67*2)*9,63/1000 |  | 0.078 | [12 empty] | VV | 2 | 2 | True | 0 | ROZPOCET
| VV |  | (1,75*2+0,67*2)*9,63/1000 |  | 0.047 | [12 empty] | VV | 2 | 2 | True | 0 | ROZPOCET
| VV |  | (1,4*2+0,76*2)*9,63/1000 |  | 0.042 | [12 empty] | VV | 2 | 2 | True | 0 | ROZPOCET
| VV |  | (1,02*2+0,35*2)*9,63/1000 |  | 0.026 | [12 empty] | VV | 2 | 2 | True | 0 | ROZPOCET
| VV | úhelník_hm | Součet |  | 1.297 | [12 empty] | VV | 2 | 4 | True | 1 | ROZPOCET
| VV |  | 1,297*1,1 'Přepočtené koeficientem množství |  | 1.427 | [12 empty] | VV | 2 | 2 | False | 1 | ROZPOCET
30 | M | 13011043 | tyč ocelová plochá jakost S235JR (11 375) 60x4mm | t | 0.584 |  | 0 | CS ÚRS 2023 02 |  | základní |  | 0 | 1 | 0.584 | 0 | 0 | 32 | M | 2 |  |  |  | ROZPOCET |  |  |  | 0 | 0 | 0 | 0 | 0 | 1 | 0 | 16 | -62244039
| VV |  | Bandáž nosného zdiva - plochá ocel (dl * hm) | [14 empty] | VV | 2 | 1 | True | 0 | ROZPOCET
| VV |  | 1.NP | [14 empty] | VV | 2 | 1 | True | 0 | ROZPOCET
| VV |  | ((3,3*2+0,52*2)*7)*1,88/1000 |  | 0.101 | [12 empty] | VV | 2 | 2 | True | 0 | ROZPOCET
| VV |  | ((1,8*2+1,25*2)*7+3,1*2)*1,88/1000 |  | 0.092 | [12 empty] | VV | 2 | 2 | True | 0 | ROZPOCET
| VV |  | ((1,7*2+0,67*2)*7)*1,88/1000 |  | 0.062 | [12 empty] | VV | 2 | 2 | True | 0 | ROZPOCET
| VV |  | ((3,4*2+0,67*2)*7)*1,88/1000 |  | 0.107 | [12 empty] | VV | 2 | 2 | True | 0 | ROZPOCET
| VV |  | ((1,75*2+0,67*2)*7)*1,88/1000 |  | 0.064 | [12 empty] | VV | 2 | 2 | True | 0 | ROZPOCET
| VV |  | ((1,4*2+0,76*2)*7+3,1*2)*1,88/1000 |  | 0.069 | [12 empty] | VV | 2 | 2 | True | 0 | ROZPOCET
| VV |  | ((1,02*2+0,35*2)*7)*1,88/1000 |  | 0.036 | [12 empty] | VV | 2 | 2 | True | 0 | ROZPOCET
| VV | pásovina_hm | Součet |  | 0.531 | [12 empty] | VV | 2 | 4 | True | 1 | ROZPOCET
| VV |  | 0,531*1,1 'Přepočtené koeficientem množství |  | 0.584 | [12 empty] | VV | 2 | 2 | False | 1 | ROZPOCET
31 | M | 31197003 | tyč závitová Pz 4.6 M10 | m | 146.223 |  | 0 | CS ÚRS 2023 02 |  | základní |  | 0 | 0.00046 | 0.067263 | 0 | 0 | 32 | M | 2 |  |  |  | ROZPOCET |  |  |  | 0 | 0 | 0 | 0 | 0 | 1 | 0 | 16 | 410642192
| VV |  | Bandáž nosného zdiva - tyč (dl) | [14 empty] | VV | 2 | 1 | True | 0 | ROZPOCET
| VV |  | 1.NP | [14 empty] | VV | 2 | 1 | True | 0 | ROZPOCET
| VV |  | 0,5*(7*7) |  | 24.5 | [12 empty] | VV | 2 | 2 | True | 0 | ROZPOCET
| VV |  | 0,5*(7*3)+0,67*(7*1)+0,35*(7*2) |  | 20.09 | [12 empty] | VV | 2 | 2 | True | 0 | ROZPOCET
| VV |  | 0,67*(7*4) |  | 18.76 | [12 empty] | VV | 2 | 2 | True | 0 | ROZPOCET
| VV |  | 0,67*(7*7) |  | 32.83 | [12 empty] | VV | 2 | 2 | True | 0 | ROZPOCET
| VV |  | 0,67*(7*4) |  | 18.76 | [12 empty] | VV | 2 | 2 | True | 0 | ROZPOCET
| VV |  | 0,67*(7*1)+0,5*(7*1)+0,35*(7*2) |  | 13.09 | [12 empty] | VV | 2 | 2 | True | 0 | ROZPOCET
| VV |  | 0,35*(7*2) |  | 4.9 | [12 empty] | VV | 2 | 2 | True | 0 | ROZPOCET
| VV | závit_tyč_dl | Součet |  | 132.93 | [12 empty] | VV | 2 | 4 | True | 1 | ROZPOCET
| VV |  | 132,93*1,1 'Přepočtené koeficientem množství |  | 146.223 | [12 empty] | VV | 2 | 2 | False | 1 | ROZPOCET
32 | M | 31111005 | matice přesná šestihranná Pz DIN 934-8 M10 | 100 kus | 4.758 |  | 0 | CS ÚRS 2023 02 |  | základní |  | 0 | 0.00041 | 0.0019508 | 0 | 0 | 32 | M | 2 |  |  |  | ROZPOCET |  |  |  | 0 | 0 | 0 | 0 | 0 | 1 | 0 | 16 | 407018441
| VV |  | Bandáž nosného zdiva - matice (p) | [14 empty] | VV | 2 | 1 | True | 0 | ROZPOCET
| VV |  | 1.NP | [14 empty] | VV | 2 | 1 | True | 0 | ROZPOCET
| VV |  | (7*7) |  | 49 | [12 empty] | VV | 2 | 2 | True | 0 | ROZPOCET
| VV |  | (7*3)+0,67*(7*1)+0,35*(7*2) |  | 30.59 | [12 empty] | VV | 2 | 2 | True | 0 | ROZPOCET
| VV |  | (7*4) |  | 28 | [12 empty] | VV | 2 | 2 | True | 0 | ROZPOCET
| VV |  | (7*7) |  | 49 | [12 empty] | VV | 2 | 2 | True | 0 | ROZPOCET
| VV |  | (7*4) |  | 28 | [12 empty] | VV | 2 | 2 | True | 0 | ROZPOCET
| VV |  | (7*1)+(7*1)+(7*2) |  | 28 | [12 empty] | VV | 2 | 2 | True | 0 | ROZPOCET
| VV |  | (7*2) |  | 14 | [12 empty] | VV | 2 | 2 | True | 0 | ROZPOCET
| VV |  | Součet |  | 226.59 | [12 empty] | VV | 2 | 4 | True | 1 | ROZPOCET
| VV |  | 226,59*0,021 'Přepočtené koeficientem množství |  | 4.758 | [12 empty] | VV | 2 | 2 | False | 1 | ROZPOCET
33 | M | 59055250 | podložka 22x10.25x2 M10 | kus | 475.839 |  | 0 | CS ÚRS 2023 02 |  | základní |  | 0 | 0 | 0 | 0 | 0 | 32 | M | 2 |  |  |  | ROZPOCET |  |  |  | 0 | 0 | 0 | 0 | 0 | 1 | 0 | 16 | 233515729
| VV |  | 226,59*2,1 'Přepočtené koeficientem množství |  | 475.839 | [12 empty] | VV | 2 | 2 | False | 1 | ROZPOCET
34 | K | 998767103 | Přesun hmot pro zámečnické konstrukce stanovený z hmotnosti přesunovaného materiálu vodorovná dopravní vzdálenost do 50 m v objektech výšky přes 12 do 24 m | t | 2.175 |  | 0 | CS ÚRS 2023 02 |  | základní |  | 0 | 0 | 0 | 0 | 0 | 16 | K | 2 |  |  |  | ROZPOCET |  |  |  | 0 | 0 | 0 | 0 | 0 | 1 | 0 | 16 | 416581916
| Online PSC |  | https://podminky.urs.cz/item/CS_URS_2023_02/998767103 | [14 empty] | Online PSC | 2
| D | 783 | Dokončovací práce - nátěry |  |  |  | 0 |  |  |  |  | 0 |  | 0.023252 |  | 0 | 2 | D | 1 |  |  |  | ROZPOCET | [9 empty] | 0
35 | K | 783314201 | Základní antikorozní nátěr zámečnických konstrukcí jednonásobný syntetický standardní | m2 | 80.179 |  | 0 | CS ÚRS 2023 02 |  | základní |  | 0 | 0.00017 | 0.01363 | 0 | 0 | 16 | K | 2 |  |  |  | ROZPOCET |  |  |  | 0 | 0 | 0 | 0 | 0 | 1 | 0 | 16 | 69944135
| Online PSC |  | https://podminky.urs.cz/item/CS_URS_2023_02/783314201 | [14 empty] | Online PSC | 2
| VV |  | Bandáž nosného zdiva - nátěr prvků (dl * š) | [14 empty] | VV | 2 | 1 | True | 0 | ROZPOCET
| VV |  | L profil | [14 empty] | VV | 2 | 1 | True | 0 | ROZPOCET
| VV |  | svislý profil | [14 empty] | VV | 2 | 1 | True | 0 | ROZPOCET
| VV |  | (3,1*31)*(0,08*4) |  | 30.752 | [12 empty] | VV | 2 | 2 | True | 0 | ROZPOCET
| VV |  | profil u podlahy | [14 empty] | VV | 2 | 1 | True | 0 | ROZPOCET
| VV |  | (3,3*2+0,52*2)*(0,08*4) |  | 2.445 | [12 empty] | VV | 2 | 2 | True | 0 | ROZPOCET
| VV |  | (1,8*2+1,25*2)*(0,08*4) |  | 1.952 | [12 empty] | VV | 2 | 2 | True | 0 | ROZPOCET
| VV |  | (1,7*2+0,67*2)*(0,08*4) |  | 1.517 | [12 empty] | VV | 2 | 2 | True | 0 | ROZPOCET
| VV |  | (3,4*2+0,67*2)*(0,08*4) |  | 2.605 | [12 empty] | VV | 2 | 2 | True | 0 | ROZPOCET
| VV |  | (1,75*2+0,67*2)*(0,08*4) |  | 1.549 | [12 empty] | VV | 2 | 2 | True | 0 | ROZPOCET
| VV |  | (1,4*2+0,76*2)*(0,08*4) |  | 1.382 | [12 empty] | VV | 2 | 2 | True | 0 | ROZPOCET
| VV |  | (1,02*2+0,35*2)*(0,08*4) |  | 0.877 | [12 empty] | VV | 2 | 2 | True | 0 | ROZPOCET
| VV |  | plochá ocel | [14 empty] | VV | 2 | 1 | True | 0 | ROZPOCET
| VV |  | ((3,3*2+0,52*2)*7)*(0,06*2+0,004*2) |  | 6.845 | [12 empty] | VV | 2 | 2 | True | 0 | ROZPOCET
| VV |  | ((1,8*2+1,25*2)*7+3,1*2)*(0,06*2+0,004*2) |  | 6.259 | [12 empty] | VV | 2 | 2 | True | 0 | ROZPOCET
| VV |  | ((1,7*2+0,67*2)*7)*(0,06*2+0,004*2) |  | 4.247 | [12 empty] | VV | 2 | 2 | True | 0 | ROZPOCET
| VV |  | ((3,4*2+0,67*2)*7)*(0,06*2+0,004*2) |  | 7.293 | [12 empty] | VV | 2 | 2 | True | 0 | ROZPOCET
| VV |  | ((1,75*2+0,67*2)*7)*(0,06*2+0,004*2) |  | 4.337 | [12 empty] | VV | 2 | 2 | True | 0 | ROZPOCET
| VV |  | ((1,4*2+0,76*2)*7+3,1*2)*(0,06*2+0,004*2) |  | 4.664 | [12 empty] | VV | 2 | 2 | True | 0 | ROZPOCET
| VV |  | ((1,02*2+0,35*2)*7)*(0,06*2+0,004*2) |  | 2.455 | [12 empty] | VV | 2 | 2 | True | 0 | ROZPOCET
| VV |  | ostatní | [14 empty] | VV | 2 | 1 | True | 0 | ROZPOCET
| VV |  | 1,0 |  | 1 | [12 empty] | VV | 2 | 2 | True | 0 | ROZPOCET
| VV |  | Součet |  | 80.179 | [12 empty] | VV | 2 | 4 | True | 1 | ROZPOCET
36 | K | 783317101 | Krycí nátěr (email) zámečnických konstrukcí jednonásobný syntetický standardní | m2 | 80.179 |  | 0 | CS ÚRS 2023 02 |  | základní |  | 0 | 0.00012 | 0.0096215 | 0 | 0 | 16 | K | 2 |  |  |  | ROZPOCET |  |  |  | 0 | 0 | 0 | 0 | 0 | 1 | 0 | 16 | -1312373247
| Online PSC |  | https://podminky.urs.cz/item/CS_URS_2023_02/783317101 | [14 empty] | Online PSC | 2
| D | HZS | Hodinové zúčtovací sazby |  |  |  | 0 |  |  |  |  | 0 |  | 0 |  | 0 | 4 | D | 0 |  |  |  | ROZPOCET | [9 empty] | 0
37 | K | HZS1292 | Hodinové zúčtovací sazby profesí HSV zemní a pomocné práce stavební dělník | hod | 250 |  | 0 | CS ÚRS 2023 02 |  | základní |  | 0 | 0 | 0 | 0 | 0 | 512 | K | 1 |  |  |  | ROZPOCET |  |  |  | 0 | 0 | 0 | 0 | 0 | 1 | 0 | 512 | 267566534
| Online PSC |  | https://podminky.urs.cz/item/CS_URS_2023_02/HZS1292 | [14 empty] | Online PSC | 1
| VV |  | Ostatní nespecifikové práce nutné pro sanaci - předpoklad - čerpání pouze po odsouhlasení s TDI | [14 empty] | VV | 1 | 1 | True | 0 | ROZPOCET
| VV |  | 250,0 |  | 250 | [12 empty] | VV | 1 | 2 | True | 0 | ROZPOCET
| VV |  | Součet |  | 250 | [12 empty] | VV | 1 | 4 | True | 1 | ROZPOCET
| D | OST | Ostatní |  |  |  | 0 |  |  |  |  | 0 |  | 0 |  | 0 | 4 | D | 0 |  |  |  | ROZPOCET | [9 empty] | 0
38 | K | OSTX01 | Statické posouzení plošného podchycení vodorovných konstrukcí při přezdívání zdiva pro 4 nestejné případy | kpl | 4 |  | 0 | vlastní |  | základní |  | 0 | 0 | 0 | 0 | 0 | 1024 | K | 1 |  |  |  | ROZPOCET |  |  |  | 0 | 0 | 0 | 0 | 0 | 1 | 0 | 1024 | 2076444014

## D.1.1-2.2 - Svislé a vodo...
[18 empty] | {ea90d7ea-b09c-417f-a6e0-a74a7186bd03} | [5 empty] | překlady_rabic_pl | 191,327 | 2
[18 empty] | 2 | [5 empty] | skladba_S01_pl | 209,63 | 2
| KRYCÍ LIST SOUPISU PRACÍ | [7 empty] | v --- níže se nacházejí doplnkové a pomocné údaje k sestavám --- v | [8 empty] | False | [5 empty] | skladba_S01_Z_pl | 451,91 | 2
[24 empty] | skladba_S02_pl | 70,86 | 2
| Stavba: | [22 empty] | skladba_S02b_pl | 64,2 | 2
|  | Ostravská univerzita, objekt A, Přírodovědecká fakulta | [21 empty] | skladba_S03_pl | 3,67 | 2
| Objekt: | [22 empty] | skladba_S04_pl | 31,619 | 2
|  | SO 01 - Budova OU | [21 empty] | skladba_S06_pl | 24,12 | 2
| Soupis: | [22 empty] | skladba_S07_pl | 5,26 | 2
|  | D.1.1-2 - Architektonicko-stavební řešení | [21 empty] | skladba_S08_pl | 10,26 | 2
| Úroveň 3: | [22 empty] | skladba_S09_pl | 0,67 | 2
|  | D.1.1-2.2 - Svislé a vodorovné konstrukce | [21 empty] | skladba_S10_pl | 193,13 | 2
[24 empty] | skladba_S14_pl | 12,61 | 2
| KSO: |  |  |  |  | CC-CZ: | [17 empty] | skladba_S15_pl | 62,45 | 2
| Místo: |  | k.ú. Moravská Ostrava, ul. 30. dubna 22/1404 70200 |  |  | Datum: | 31. 8. 2023 | [16 empty] | skladba_S16_pl | 6,16 | 2
[24 empty] | skladba_S17_pl | 81,65 | 2
| Zadavatel: |  |  |  |  | IČ: | 61988987 | [16 empty] | skladba_S18_pl | 24,09 | 2
|  | Ostravská univerzita |  |  |  | DIČ: | CZ61988987 | [16 empty] | skladba_S19_pl | 10,53 | 2
[24 empty] | skladba_S20_pl | 45,45 | 2
| Uchazeč: |  |  |  |  | IČ: | Vyplň údaj | [16 empty] | strop_dřevo_lep_obj | 1,519 | 2
|  | Vyplň údaj |  |  |  | DIČ: | Vyplň údaj | [16 empty] | strop_dřevo_obj | 10,257 | 2
[24 empty] | stropy_obj | 16,438 | 2
| Projektant: |  |  |  |  | IČ: | 29263140 | [16 empty] | věnce_obj | 5,911 | 2
|  | Ateliér Velehradský, s.r.o. |  |  |  | DIČ: | CZ29263140
| Zpracovatel: |  |  |  |  | IČ:
|  | Ateliér Velehradský, s.r.o. Ing. Vojtěch Biolek |  |  |  | DIČ:
Poznámka:
Soupis prací je sestaven s využitím Cenové soustavy ÚRS. Položky, které pochází z této cenové soustavy, jsou ve sloupci 'Cenová soustava' označeny popisem 'CS ÚRS' a úrovní příslušného kalendářního pololetí. Veškeré další informace vymezující popis a podmínky použití těchto položek z Cenové soustavy, které nejsou uvedeny přímo v soupisu prací, jsou neomezeně dálkově k dispozici na webu podminky.urs.cz. Rozpočet slouží výhradně a pouze pro výběr zhotovitele. Rozpočet je sestaven na základě vyhlášky č. 169/2016 Sb. Zhotovitel je povinen zkontrolovat rozpočet a doplnit chybějící položky. V opačném případě je zhotovitel povinen upozornit zadavatele na případné nedostatky. Ceny v nabídce musí vycházet nejen z předloženého soupisu výkonů, ale i ze znalosti celého projektu. Prostudování kompletní dokumentace je nutnou podmínkou předložení nabídky. Veškeré konstrukce se dodávají jako plně funkční celek. Zhotovitel je povinen zohlednit v nabídce veškeré stavební postupy a technologie, které lze z charakteru stavebního rozsahu a místa plnění předpokládat. Ve výkaze jsou barevně odlišené některé položky u kterých je nutné pozorně číst poznámky v popisu: světle zelená - materiál již je zadavatelem zakoupen z předchozí etapy a je již na stavbě nebo je nutné dodat z externího skladu červeně - k již dodanému materiálu je nutné dokoupit další materiál stejného typu tmavě zelená (D.1.4.2) - materiál je již dodán včetně zabudování, ve výkaze je uvedeno nulové množství
| Cena bez DPH | [5 empty] | 0
|  |  | Základ daně |  |  | Sazba daně | Výše daně
| DPH | základní | 0 |  |  | 21% | 0
|  | snížená | 0 |  |  | 15% | 0
|  | zákl. přenesená | 0 |  |  | 21% | 0
|  | sníž. přenesená | 0 |  |  | 15% | 0
|  | nulová | 0 |  |  | 0% | 0
| Cena s DPH |  |  | v | CZK |  | 0
REKAPITULACE ČLENĚNÍ SOUPISU PRACÍ
Stavba:
Ostravská univerzita, objekt A, Přírodovědecká fakulta
Objekt:
SO 01 - Budova OU
Soupis:
D.1.1-2 - Architektonicko-stavební řešení
Úroveň 3:
D.1.1-2.2 - Svislé a vodorovné konstrukce
Místo: |  |  | k.ú. Moravská Ostrava, ul. 30. dubna 22/1404 70200 |  |  | Datum: | 31. 8. 2023
Zadavatel: |  |  | Ostravská univerzita |  |  | Projektant: | Ateliér Velehradský, s.r.o.
Uchazeč: |  |  | Vyplň údaj |  |  | Zpracovatel: | Ateliér Velehradský, s.r.o. Ing. Vojtěch Biolek
Kód dílu - Popis | [6 empty] | Cena celkem [CZK]
Náklady stavby celkem | [6 empty] | 0 | [11 empty] | -1
| HSV - Práce a dodávky HSV | [5 empty] | 0
| 3 - Svislé a kompletní konstrukce | [5 empty] | 0
| 4 - Vodorovné konstrukce | [5 empty] | 0
| 6 - Úpravy povrchů, podlahy a osazování výplní | [5 empty] | 0
| 998 - Přesun hmot | [5 empty] | 0
| PSV - Práce a dodávky PSV | [5 empty] | 0
| 713 - Izolace tepelné | [5 empty] | 0
| 762 - Konstrukce tesařské | [5 empty] | 0
| 763 - Konstrukce suché výstavby | [5 empty] | 0
| 767 - Konstrukce zámečnické | [5 empty] | 0
| 783 - Dokončovací práce - nátěry | [5 empty] | 0
| VV - Výkaz výměr - figury (neoceňovat) | [5 empty] | 0
SOUPIS PRACÍ
Stavba:
Ostravská univerzita, objekt A, Přírodovědecká fakulta
Objekt:
SO 01 - Budova OU
Soupis:
D.1.1-2 - Architektonicko-stavební řešení
Úroveň 3:
D.1.1-2.2 - Svislé a vodorovné konstrukce
Místo: |  |  | k.ú. Moravská Ostrava, ul. 30. dubna 22/1404 70200 |  |  | Datum: | 31. 8. 2023
Zadavatel: |  |  | Ostravská univerzita |  |  | Projektant: | Ateliér Velehradský, s.r.o.
Uchazeč: |  |  | Vyplň údaj |  |  | Zpracovatel: | Ateliér Velehradský, s.r.o. Ing. Vojtěch Biolek
PČ | Typ | Kód | Popis | MJ | Množství | J.cena [CZK] | Cena celkem [CZK] | Cenová soustava |  | DPH | J. Nh [h] | Nh celkem [h] | J. hmotnost [t] | Hmotnost celkem [t] | J. suť [t] | Suť Celkem [t]
Náklady soupisu celkem | [6 empty] | 0 |  |  |  |  | 0 |  | 304.8691 |  | 0 |  | D | -1 | [13 empty] | 0
| D | HSV | Práce a dodávky HSV |  |  |  | 0 |  |  |  |  | 0 |  | 202.0044 |  | 0 | 1 | D | 0 |  |  |  | ROZPOCET | [9 empty] | 0
| D | 3 | Svislé a kompletní konstrukce |  |  |  | 0 |  |  |  |  | 0 |  | 116.9869 |  | 0 | 1 | D | 1 |  |  |  | ROZPOCET | [9 empty] | 0
1 | K | 310239211 | Zazdívka otvorů ve zdivu nadzákladovém cihlami pálenými plochy přes 1 m2 do 4 m2 na maltu vápenocementovou | m3 | 24.73 |  | 0 | CS ÚRS 2023 02 |  | základní |  | 0 | 1.8775 | 46.4306 | 0 | 0 | 4 | K | 2 |  |  |  | ROZPOCET |  |  |  | 0 | 0 | 0 | 0 | 0 | 1 | 0 | 4 | 235403680
| Online PSC |  | https://podminky.urs.cz/item/CS_URS_2023_02/310239211 | [14 empty] | Online PSC | 2
| VV |  | Zazdívky otvorů (obj) | [14 empty] | VV | 2 | 1 | True | 0 | ROZPOCET
| VV |  | 1.PP-3.NP | [14 empty] | VV | 2 | 1 | True | 0 | ROZPOCET
| VV |  | 22,73 |  | 22.73 | [12 empty] | VV | 2 | 2 | True | 0 | ROZPOCET
| VV |  | ostatní | [14 empty] | VV | 2 | 1 | True | 0 | ROZPOCET
| VV |  | 2,0 |  | 2 | [12 empty] | VV | 2 | 2 | True | 0 | ROZPOCET
| VV |  | Součet |  | 24.73 | [12 empty] | VV | 2 | 4 | True | 1 | ROZPOCET
2 | K | 311113154r | Nadzákladové zdi z tvárnic ztraceného bednění betonových hladkých, včetně výplně z betonu třídy C 25/30, tloušťky zdiva přes 250 do 300 mm - tvárnice dodány v předchozí etapě | m2 | 31.619 |  | 0 | vlastní |  | základní |  | 0 | 0.73404 | 23.2095 | 0 | 0 | 4 | K | 2 |  |  |  | ROZPOCET |  |  |  | 0 | 0 | 0 | 0 | 0 | 1 | 0 | 4 | 105031183
| VV |  | Stěny (pl) | [14 empty] | VV | 2 | 1 | True | 0 | ROZPOCET
| VV |  | skladba_S04_pl |  | 31.619 | [12 empty] | VV | 2 | 2 | True | 0 | ROZPOCET
| VV |  | Součet |  | 31.619 | [12 empty] | VV | 2 | 4 | True | 1 | ROZPOCET
3 | K | 311361821R | Výztuž nadzákladových zdí nosných svislých nebo odkloněných od svislice, rovných nebo oblých z betonářské oceli 10 505 (R) nebo BSt 500 - výztuž dodána v předchozí etapě | t | 1.956 |  | 0 | vlastní |  | základní |  | 0 | 1.0492 | 2.0523 | 0 | 0 | 4 | K | 2 |  |  |  | ROZPOCET |  |  |  | 0 | 0 | 0 | 0 | 0 | 1 | 0 | 4 | 633887542
| VV |  | Stěny - výztuž (hm) | [14 empty] | VV | 2 | 1 | True | 0 | ROZPOCET
| VV |  | 1,95589 |  | 1.956 | [12 empty] | VV | 2 | 2 | True | 0 | ROZPOCET
| VV |  | Součet |  | 1.956 | [12 empty] | VV | 2 | 4 | True | 1 | ROZPOCET
4 | K | 311235145 | Zdivo jednovrstvé z cihel děrovaných broušených na celoplošnou tenkovrstvou maltu, pevnost cihel přes P10 do P15, tl. zdiva 250 mm | m2 | 45.45 |  | 0 | CS ÚRS 2023 02 |  | základní |  | 0 | 0.18971 | 8.6223 | 0 | 0 | 4 | K | 2 |  |  |  | ROZPOCET |  |  |  | 0 | 0 | 0 | 0 | 0 | 1 | 0 | 4 | -1478848875
| Online PSC |  | https://podminky.urs.cz/item/CS_URS_2023_02/311235145 | [14 empty] | Online PSC | 2
| VV |  | Stěny (pl) | [14 empty] | VV | 2 | 1 | True | 0 | ROZPOCET
| VV |  | skladba_S20_pl |  | 45.45 | [12 empty] | VV | 2 | 2 | True | 0 | ROZPOCET
| VV |  | Součet |  | 45.45 | [12 empty] | VV | 2 | 4 | True | 1 | ROZPOCET
5 | K | 317168011 | Překlady keramické ploché osazené do maltového lože, výšky překladu 71 mm šířky 115 mm, délky 1000 mm | kus | 23 |  | 0 | CS ÚRS 2023 02 |  | základní |  | 0 | 0.01794 | 0.41262 | 0 | 0 | 4 | K | 2 |  |  |  | ROZPOCET |  |  |  | 0 | 0 | 0 | 0 | 0 | 1 | 0 | 4 | 1897312553
| Online PSC |  | https://podminky.urs.cz/item/CS_URS_2023_02/317168011 | [14 empty] | Online PSC | 2
| VV |  | Překlady (p) | [14 empty] | VV | 2 | 1 | True | 0 | ROZPOCET
| VV |  | Př. 10C | [14 empty] | VV | 2 | 1 | True | 0 | ROZPOCET
| VV |  | 1.PP | [14 empty] | VV | 2 | 1 | True | 0 | ROZPOCET
| VV |  | 3 |  | 3 | [12 empty] | VV | 2 | 2 | True | 0 | ROZPOCET
| VV |  | 1NP | [14 empty] | VV | 2 | 1 | True | 0 | ROZPOCET
| VV |  | 8 |  | 8 | [12 empty] | VV | 2 | 2 | True | 0 | ROZPOCET
| VV |  | 2NP | [14 empty] | VV | 2 | 1 | True | 0 | ROZPOCET
| VV |  | 4 |  | 4 | [12 empty] | VV | 2 | 2 | True | 0 | ROZPOCET
| VV |  | 3NP | [14 empty] | VV | 2 | 1 | True | 0 | ROZPOCET
| VV |  | 7 |  | 7 | [12 empty] | VV | 2 | 2 | True | 0 | ROZPOCET
| VV |  | PODKROVÍ | [14 empty] | VV | 2 | 1 | True | 0 | ROZPOCET
| VV |  | 1 |  | 1 | [12 empty] | VV | 2 | 2 | True | 0 | ROZPOCET
| VV |  | Součet |  | 23 | [12 empty] | VV | 2 | 4 | True | 1 | ROZPOCET
6 | K | 317168012 | Překlady keramické ploché osazené do maltového lože, výšky překladu 71 mm šířky 115 mm, délky 1250 mm | kus | 14 |  | 0 | CS ÚRS 2023 02 |  | základní |  | 0 | 0.02278 | 0.31892 | 0 | 0 | 4 | K | 2 |  |  |  | ROZPOCET |  |  |  | 0 | 0 | 0 | 0 | 0 | 1 | 0 | 4 | -1249081809
| Online PSC |  | https://podminky.urs.cz/item/CS_URS_2023_02/317168012 | [14 empty] | Online PSC | 2
| VV |  | Překlady (p) | [14 empty] | VV | 2 | 1 | True | 0 | ROZPOCET
| VV |  | Př. 10A | [14 empty] | VV | 2 | 1 | True | 0 | ROZPOCET
| VV |  | 1.PP | [14 empty] | VV | 2 | 1 | True | 0 | ROZPOCET
| VV |  | 3 |  | 3 | [12 empty] | VV | 2 | 2 | True | 0 | ROZPOCET
| VV |  | 1NP | [14 empty] | VV | 2 | 1 | True | 0 | ROZPOCET
| VV |  | 9 |  | 9 | [12 empty] | VV | 2 | 2 | True | 0 | ROZPOCET
| VV |  | 2NP | [14 empty] | VV | 2 | 1 | True | 0 | ROZPOCET
| VV |  | 2 |  | 2 | [12 empty] | VV | 2 | 2 | True | 0 | ROZPOCET
| VV |  | Součet |  | 14 | [12 empty] | VV | 2 | 4 | True | 1 | ROZPOCET
7 | K | 317168013 | Překlady keramické ploché osazené do maltového lože, výšky překladu 71 mm šířky 115 mm, délky 1500 mm | kus | 5 |  | 0 | CS ÚRS 2023 02 |  | základní |  | 0 | 0.02711 | 0.13555 | 0 | 0 | 4 | K | 2 |  |  |  | ROZPOCET |  |  |  | 0 | 0 | 0 | 0 | 0 | 1 | 0 | 4 | 1508849118
| Online PSC |  | https://podminky.urs.cz/item/CS_URS_2023_02/317168013 | [14 empty] | Online PSC | 2
| VV |  | Překlady (p) | [14 empty] | VV | 2 | 1 | True | 0 | ROZPOCET
| VV |  | Př. 10B | [14 empty] | VV | 2 | 1 | True | 0 | ROZPOCET
| VV |  | 1.PP | [14 empty] | VV | 2 | 1 | True | 0 | ROZPOCET
| VV |  | 1 |  | 1 | [12 empty] | VV | 2 | 2 | True | 0 | ROZPOCET
| VV |  | 1NP | [14 empty] | VV | 2 | 1 | True | 0 | ROZPOCET
| VV |  | 4 |  | 4 | [12 empty] | VV | 2 | 2 | True | 0 | ROZPOCET
| VV |  | Součet |  | 5 | [12 empty] | VV | 2 | 4 | True | 1 | ROZPOCET
8 | K | 317168016 | Překlady keramické ploché osazené do maltového lože, výšky překladu 71 mm šířky 115 mm, délky 2250 mm | kus | 2 |  | 0 | CS ÚRS 2023 02 |  | základní |  | 0 | 0.04055 | 0.0811 | 0 | 0 | 4 | K | 2 |  |  |  | ROZPOCET |  |  |  | 0 | 0 | 0 | 0 | 0 | 1 | 0 | 4 | -1259531417
| Online PSC |  | https://podminky.urs.cz/item/CS_URS_2023_02/317168016 | [14 empty] | Online PSC | 2
| VV |  | Překlady (p) | [14 empty] | VV | 2 | 1 | True | 0 | ROZPOCET
| VV |  | Př. 11E | [14 empty] | VV | 2 | 1 | True | 0 | ROZPOCET
| VV |  | 1NP | [14 empty] | VV | 2 | 1 | True | 0 | ROZPOCET
| VV |  | 2 |  | 2 | [12 empty] | VV | 2 | 2 | True | 0 | ROZPOCET
| VV |  | Součet |  | 2 | [12 empty] | VV | 2 | 4 | True | 1 | ROZPOCET
9 | K | 317168051 | Překlady keramické vysoké osazené do maltového lože, šířky překladu 70 mm výšky 238 mm, délky 1000 mm | kus | 4 |  | 0 | CS ÚRS 2023 02 |  | základní |  | 0 | 0.03655 | 0.1462 | 0 | 0 | 4 | K | 2 |  |  |  | ROZPOCET |  |  |  | 0 | 0 | 0 | 0 | 0 | 1 | 0 | 4 | -110042833
| Online PSC |  | https://podminky.urs.cz/item/CS_URS_2023_02/317168051 | [14 empty] | Online PSC | 2
| VV |  | Překlady (p) | [14 empty] | VV | 2 | 1 | True | 0 | ROZPOCET
| VV |  | Př. 11C | [14 empty] | VV | 2 | 1 | True | 0 | ROZPOCET
| VV |  | 1NP | [14 empty] | VV | 2 | 1 | True | 0 | ROZPOCET
| VV |  | 3 |  | 3 | [12 empty] | VV | 2 | 2 | True | 0 | ROZPOCET
| VV |  | 3NP | [14 empty] | VV | 2 | 1 | True | 0 | ROZPOCET
| VV |  | 1 |  | 1 | [12 empty] | VV | 2 | 2 | True | 0 | ROZPOCET
| VV |  | Součet |  | 4 | [12 empty] | VV | 2 | 4 | True | 1 | ROZPOCET
10 | K | 317168052 | Překlady keramické vysoké osazené do maltového lože, šířky překladu 70 mm výšky 238 mm, délky 1250 mm | kus | 1 |  | 0 | CS ÚRS 2023 02 |  | základní |  | 0 | 0.04555 | 0.04555 | 0 | 0 | 4 | K | 2 |  |  |  | ROZPOCET |  |  |  | 0 | 0 | 0 | 0 | 0 | 1 | 0 | 4 | -1988748874
| Online PSC |  | https://podminky.urs.cz/item/CS_URS_2023_02/317168052 | [14 empty] | Online PSC | 2
| VV |  | Překlady (p) | [14 empty] | VV | 2 | 1 | True | 0 | ROZPOCET
| VV |  | Př. 11A | [14 empty] | VV | 2 | 1 | True | 0 | ROZPOCET
| VV |  | 1NP | [14 empty] | VV | 2 | 1 | True | 0 | ROZPOCET
| VV |  | 1 |  | 1 | [12 empty] | VV | 2 | 2 | True | 0 | ROZPOCET
| VV |  | Součet |  | 1 | [12 empty] | VV | 2 | 4 | True | 1 | ROZPOCET
11 | K | 317234410 | Vyzdívka mezi nosníky cihlami pálenými na maltu cementovou | m3 | 0.569 |  | 0 | CS ÚRS 2023 02 |  | základní |  | 0 | 1.943 | 1.1056 | 0 | 0 | 4 | K | 2 |  |  |  | ROZPOCET |  |  |  | 0 | 0 | 0 | 0 | 0 | 1 | 0 | 4 | -1555211291
| Online PSC |  | https://podminky.urs.cz/item/CS_URS_2023_02/317234410 | [14 empty] | Online PSC | 2
| VV |  | Překlady - vyzdívka mezi ocelové překlady (dl * š * v) | [14 empty] | VV | 2 | 1 | True | 0 | ROZPOCET
| VV |  | Př. 3E | [14 empty] | VV | 2 | 1 | True | 0 | ROZPOCET
| VV |  | 3,2*0,5*0,2 |  | 0.32 | [12 empty] | VV | 2 | 2 | True | 0 | ROZPOCET
| VV |  | Př. 5C | [14 empty] | VV | 2 | 1 | True | 0 | ROZPOCET
| VV |  | 2,9*0,3*0,2 |  | 0.174 | [12 empty] | VV | 2 | 2 | True | 0 | ROZPOCET
| VV |  | Př. 9B | [14 empty] | VV | 2 | 1 | True | 0 | ROZPOCET
| VV |  | 1,5*0,25*0,2 |  | 0.075 | [12 empty] | VV | 2 | 2 | True | 0 | ROZPOCET
| VV |  | Součet |  | 0.569 | [12 empty] | VV | 2 | 4 | True | 1 | ROZPOCET
12 | K | 317944321 | Válcované nosníky dodatečně osazované do připravených otvorů bez zazdění hlav do č. 12 | t | 1.458 |  | 0 | CS ÚRS 2023 02 |  | základní |  | 0 | 1.09 | 1.5892 | 0 | 0 | 4 | K | 2 |  |  |  | ROZPOCET |  |  |  | 0 | 0 | 0 | 0 | 0 | 1 | 0 | 4 | -1920964518
| Online PSC |  | https://podminky.urs.cz/item/CS_URS_2023_02/317944321 | [14 empty] | Online PSC | 2
| VV |  | Překlady - ocelové nosníky (dl * hm) | [14 empty] | VV | 2 | 1 | True | 0 | ROZPOCET
| VV |  | Př. 11F | [14 empty] | VV | 2 | 1 | True | 0 | ROZPOCET
| VV |  | (1,35*2)*0,00446*1 |  | 0.012 | [12 empty] | VV | 2 | 2 | True | 0 | ROZPOCET
| VV |  | Př. 13A | [14 empty] | VV | 2 | 1 | True | 0 | ROZPOCET
| VV |  | (2,07*2)*0,0104*2 |  | 0.086 | [12 empty] | VV | 2 | 2 | True | 0 | ROZPOCET
| VV |  | Př. 13B | [14 empty] | VV | 2 | 1 | True | 0 | ROZPOCET
| VV |  | (1,8*2)*0,0104*1 |  | 0.037 | [12 empty] | VV | 2 | 2 | True | 0 | ROZPOCET
| VV |  | Př. 13C | [14 empty] | VV | 2 | 1 | True | 0 | ROZPOCET
| VV |  | (2,07*2)*0,0104*1 |  | 0.043 | [12 empty] | VV | 2 | 2 | True | 0 | ROZPOCET
| VV |  | Př. 13C | [14 empty] | VV | 2 | 1 | True | 0 | ROZPOCET
| VV |  | (2,07*2)*0,0104*2 |  | 0.086 | [12 empty] | VV | 2 | 2 | True | 0 | ROZPOCET
| VV |  | Př. 13D | [14 empty] | VV | 2 | 1 | True | 0 | ROZPOCET
| VV |  | (2,1*2)*0,0104*3 |  | 0.131 | [12 empty] | VV | 2 | 2 | True | 0 | ROZPOCET
| VV |  | Př. 13E | [14 empty] | VV | 2 | 1 | True | 0 | ROZPOCET
| VV |  | (2,27*2)*0,0104*4 |  | 0.189 | [12 empty] | VV | 2 | 2 | True | 0 | ROZPOCET
| VV |  | Př. 15A | [14 empty] | VV | 2 | 1 | True | 0 | ROZPOCET
| VV |  | (0,725*1)*0,0178*4 |  | 0.052 | [12 empty] | VV | 2 | 2 | True | 0 | ROZPOCET
| VV |  | Př. 15B | [14 empty] | VV | 2 | 1 | True | 0 | ROZPOCET
| VV |  | (0,825*1)*0,0178*2 |  | 0.029 | [12 empty] | VV | 2 | 2 | True | 0 | ROZPOCET
| VV |  | Př. 15C | [14 empty] | VV | 2 | 1 | True | 0 | ROZPOCET
| VV |  | (0,825*1)*0,0178*1 |  | 0.015 | [12 empty] | VV | 2 | 2 | True | 0 | ROZPOCET
| VV |  | Př. 15D | [14 empty] | VV | 2 | 1 | True | 0 | ROZPOCET
| VV |  | (0,9*1)*0,0178*1 |  | 0.016 | [12 empty] | VV | 2 | 2 | True | 0 | ROZPOCET
| VV |  | Př. 15E | [14 empty] | VV | 2 | 1 | True | 0 | ROZPOCET
| VV |  | (0,825*1)*0,0178*1 |  | 0.015 | [12 empty] | VV | 2 | 2 | True | 0 | ROZPOCET
| VV |  | Př. 15E | [14 empty] | VV | 2 | 1 | True | 0 | ROZPOCET
| VV |  | (0,825*1)*0,0178*1 |  | 0.015 | [12 empty] | VV | 2 | 2 | True | 0 | ROZPOCET
| VV |  | Př. 15G | [14 empty] | VV | 2 | 1 | True | 0 | ROZPOCET
| VV |  | (0,96*1)*0,0178*1 |  | 0.017 | [12 empty] | VV | 2 | 2 | True | 0 | ROZPOCET
| VV |  | Př. 15G | [14 empty] | VV | 2 | 1 | True | 0 | ROZPOCET
| VV |  | (0,96*1)*0,0178*2 |  | 0.034 | [12 empty] | VV | 2 | 2 | True | 0 | ROZPOCET
| VV |  | Př. 15H | [14 empty] | VV | 2 | 1 | True | 0 | ROZPOCET
| VV |  | (0,96*1)*0,0178*2 |  | 0.034 | [12 empty] | VV | 2 | 2 | True | 0 | ROZPOCET
| VV |  | Př. 15H | [14 empty] | VV | 2 | 1 | True | 0 | ROZPOCET
| VV |  | (0,96*1)*0,0178*3 |  | 0.051 | [12 empty] | VV | 2 | 2 | True | 0 | ROZPOCET
| VV |  | Př. 15H | [14 empty] | VV | 2 | 1 | True | 0 | ROZPOCET
| VV |  | (0,96*1)*0,0178*1 |  | 0.017 | [12 empty] | VV | 2 | 2 | True | 0 | ROZPOCET
| VV |  | Př. 15I | [14 empty] | VV | 2 | 1 | True | 0 | ROZPOCET
| VV |  | (0,8*1)*0,0178*2 |  | 0.028 | [12 empty] | VV | 2 | 2 | True | 0 | ROZPOCET
| VV |  | Př. 15I | [14 empty] | VV | 2 | 1 | True | 0 | ROZPOCET
| VV |  | (0,8*1)*0,0178*1 |  | 0.014 | [12 empty] | VV | 2 | 2 | True | 0 | ROZPOCET
| VV |  | Př. 15J | [14 empty] | VV | 2 | 1 | True | 0 | ROZPOCET
| VV |  | (0,7*1)*0,0178*1 |  | 0.012 | [12 empty] | VV | 2 | 2 | True | 0 | ROZPOCET
| VV |  | Př. 15K | [14 empty] | VV | 2 | 1 | True | 0 | ROZPOCET
| VV |  | (0,96*1)*0,0178*1 |  | 0.017 | [12 empty] | VV | 2 | 2 | True | 0 | ROZPOCET
| VV |  | Př. 15L | [14 empty] | VV | 2 | 1 | True | 0 | ROZPOCET
| VV |  | (0,96*1)*0,0178*1 |  | 0.017 | [12 empty] | VV | 2 | 2 | True | 0 | ROZPOCET
| VV |  | Př. 15M | [14 empty] | VV | 2 | 1 | True | 0 | ROZPOCET
| VV |  | (0,8*1)*0,0178*3 |  | 0.043 | [12 empty] | VV | 2 | 2 | True | 0 | ROZPOCET
| VV |  | Př. 15N | [14 empty] | VV | 2 | 1 | True | 0 | ROZPOCET
| VV |  | (1,69*2)*0,0178*1 |  | 0.06 | [12 empty] | VV | 2 | 2 | True | 0 | ROZPOCET
| VV |  | Př. 15O | [14 empty] | VV | 2 | 1 | True | 0 | ROZPOCET
| VV |  | (1,48*2)*0,0178*1 |  | 0.053 | [12 empty] | VV | 2 | 2 | True | 0 | ROZPOCET
| VV |  | Př. 15P | [14 empty] | VV | 2 | 1 | True | 0 | ROZPOCET
| VV |  | (1,6*1)*0,0178*1 |  | 0.028 | [12 empty] | VV | 2 | 2 | True | 0 | ROZPOCET
| VV |  | Př. 16A | [14 empty] | VV | 2 | 1 | True | 0 | ROZPOCET
| VV |  | (0,725*2)*0,0178*1 |  | 0.026 | [12 empty] | VV | 2 | 2 | True | 0 | ROZPOCET
| VV |  | Př. 16B | [14 empty] | VV | 2 | 1 | True | 0 | ROZPOCET
| VV |  | (0,9*2)*0,0178*2 |  | 0.064 | [12 empty] | VV | 2 | 2 | True | 0 | ROZPOCET
| VV |  | Př. 16B | [14 empty] | VV | 2 | 1 | True | 0 | ROZPOCET
| VV |  | (0,9*2)*0,0178*1 |  | 0.032 | [12 empty] | VV | 2 | 2 | True | 0 | ROZPOCET
| VV |  | Př. 16C | [14 empty] | VV | 2 | 1 | True | 0 | ROZPOCET
| VV |  | (0,8*2)*0,0178*2 |  | 0.057 | [12 empty] | VV | 2 | 2 | True | 0 | ROZPOCET
| VV |  | Př. 16E | [14 empty] | VV | 2 | 1 | True | 0 | ROZPOCET
| VV |  | (0,9*2)*0,0178*1 |  | 0.032 | [12 empty] | VV | 2 | 2 | True | 0 | ROZPOCET
| VV |  | Př. 16E | [14 empty] | VV | 2 | 1 | True | 0 | ROZPOCET
| VV |  | (0,9*2)*0,0178*1 |  | 0.032 | [12 empty] | VV | 2 | 2 | True | 0 | ROZPOCET
| VV |  | Př. 16E | [14 empty] | VV | 2 | 1 | True | 0 | ROZPOCET
| VV |  | (0,9*2)*0,0178*2 |  | 0.064 | [12 empty] | VV | 2 | 2 | True | 0 | ROZPOCET
| VV |  | Součet |  | 1.458 | [12 empty] | VV | 2 | 4 | True | 1 | ROZPOCET
13 | K | 317944323 | Válcované nosníky dodatečně osazované do připravených otvorů bez zazdění hlav č. 14 až 22 | t | 0.865 |  | 0 | CS ÚRS 2023 02 |  | základní |  | 0 | 1.09 | 0.94285 | 0 | 0 | 4 | K | 2 |  |  |  | ROZPOCET |  |  |  | 0 | 0 | 0 | 0 | 0 | 1 | 0 | 4 | 2006581206
| Online PSC |  | https://podminky.urs.cz/item/CS_URS_2023_02/317944323 | [14 empty] | Online PSC | 2
| VV |  | Překlady - ocelové nosníky (dl * hm) | [14 empty] | VV | 2 | 1 | True | 0 | ROZPOCET
| VV |  | Př. 3E | [14 empty] | VV | 2 | 1 | True | 0 | ROZPOCET
| VV |  | (3,2*4)*0,0224*2*1,2"20% na provázání" |  | 0.688 | [12 empty] | VV | 2 | 2 | True | 0 | ROZPOCET
| VV |  | Př. 5C | [14 empty] | VV | 2 | 1 | True | 0 | ROZPOCET
| VV |  | (2,9*2)*0,0224*1 |  | 0.13 | [12 empty] | VV | 2 | 2 | True | 0 | ROZPOCET
| VV |  | Př. 9B | [14 empty] | VV | 2 | 1 | True | 0 | ROZPOCET
| VV |  | (1,5*2)*0,0158*1 |  | 0.047 | [12 empty] | VV | 2 | 2 | True | 0 | ROZPOCET
| VV |  | Součet |  | 0.865 | [12 empty] | VV | 2 | 4 | True | 1 | ROZPOCET
14 | K | 3179443R1 | Dřevěný nosník, 1340 x 200 x 150 mm - na jedné straně vetknutý do stávajícího sloupu pomocíá skrytých kotevních prvků a na druhé straně uložený na zděné konstrukce | kpl | 1 |  | 0 | vlastní |  | základní |  | 0 | 1.09 | 1.09 | 0 | 0 | 4 | K | 2 |  |  |  | ROZPOCET |  |  |  | 0 | 0 | 0 | 0 | 0 | 1 | 0 | 4 | 1948443037
| P |  | Poznámka k položce: včetně povrchové úpravy | [14 empty] | P | 2
| VV |  | Překlady - dřevěné nosníky (p) | [14 empty] | VV | 2 | 1 | True | 0 | ROZPOCET
| VV |  | Př. 20 | [14 empty] | VV | 2 | 1 | True | 0 | ROZPOCET
| VV |  | 1 |  | 1 | [12 empty] | VV | 2 | 2 | True | 0 | ROZPOCET
| VV |  | Součet |  | 1 | [12 empty] | VV | 2 | 4 | True | 1 | ROZPOCET
15 | K | 342244201 | Příčky jednoduché z cihel děrovaných broušených, na tenkovrstvou maltu, pevnost cihel do P15, tl. příčky 80 mm | m2 | 0.67 |  | 0 | CS ÚRS 2023 02 |  | základní |  | 0 | 0.06848 | 0.045882 | 0 | 0 | 4 | K | 2 |  |  |  | ROZPOCET |  |  |  | 0 | 0 | 0 | 0 | 0 | 1 | 0 | 4 | 417618868
| Online PSC |  | https://podminky.urs.cz/item/CS_URS_2023_02/342244201 | [14 empty] | Online PSC | 2
| VV |  | Stěny (pl) | [14 empty] | VV | 2 | 1 | True | 0 | ROZPOCET
| VV |  | skladba_S09_pl |  | 0.67 | [12 empty] | VV | 2 | 2 | True | 0 | ROZPOCET
| VV |  | Součet |  | 0.67 | [12 empty] | VV | 2 | 4 | True | 1 | ROZPOCET
16 | K | 342244211 | Příčky jednoduché z cihel děrovaných broušených, na tenkovrstvou maltu, pevnost cihel do P15, tl. příčky 115 mm | m2 | 193.13 |  | 0 | CS ÚRS 2023 02 |  | základní |  | 0 | 0.09448 | 18.2469 | 0 | 0 | 4 | K | 2 |  |  |  | ROZPOCET |  |  |  | 0 | 0 | 0 | 0 | 0 | 1 | 0 | 4 | 405198185
| Online PSC |  | https://podminky.urs.cz/item/CS_URS_2023_02/342244211 | [14 empty] | Online PSC | 2
| VV |  | Stěny (pl) | [14 empty] | VV | 2 | 1 | True | 0 | ROZPOCET
| VV |  | skladba_S10_pl |  | 193.13 | [12 empty] | VV | 2 | 2 | True | 0 | ROZPOCET
| VV |  | Součet |  | 193.13 | [12 empty] | VV | 2 | 4 | True | 1 | ROZPOCET
17 | K | 342271351 | Příčky z přesných vápenopískových tvárnic na tenkovrstvou maltu, tloušťka příčky 115 mm, formát a rozměr tvárnic 4DF 248x115x248 mm s elektroinstalačními kanály děrovaných, pevnost tvárnic přes P15 do P25 | m2 | 58.74 |  | 0 | CS ÚRS 2023 02 |  | základní |  | 0 | 0.18506 | 10.8704 | 0 | 0 | 4 | K | 2 |  |  |  | ROZPOCET |  |  |  | 0 | 0 | 0 | 0 | 0 | 1 | 0 | 4 | -1946943482
| Online PSC |  | https://podminky.urs.cz/item/CS_URS_2023_02/342271351 | [14 empty] | Online PSC | 2
| VV |  | Stěny (pl) | [14 empty] | VV | 2 | 1 | True | 0 | ROZPOCET
| VV |  | skladba_S06_pl |  | 24.12 | [12 empty] | VV | 2 | 2 | True | 0 | ROZPOCET
| VV |  | skladba_S18_pl |  | 24.09 | [12 empty] | VV | 2 | 2 | True | 0 | ROZPOCET
| VV |  | skladba_S19_pl |  | 10.53 | [12 empty] | VV | 2 | 2 | True | 0 | ROZPOCET
| VV |  | Součet |  | 58.74 | [12 empty] | VV | 2 | 4 | True | 1 | ROZPOCET
18 | K | 342291112 | Ukotvení příček polyuretanovou pěnou, tl. příčky přes 100 mm | m | 55.19 |  | 0 | CS ÚRS 2023 02 |  | základní |  | 0 | 0.00012 | 0.0066228 | 0 | 0 | 4 | K | 2 |  |  |  | ROZPOCET |  |  |  | 0 | 0 | 0 | 0 | 0 | 1 | 0 | 4 | 1747579317
| Online PSC |  | https://podminky.urs.cz/item/CS_URS_2023_02/342291112 | [14 empty] | Online PSC | 2
| VV |  | Stěny - ukotvení ke stropu (dl) | [14 empty] | VV | 2 | 1 | True | 0 | ROZPOCET
| VV |  | S 10 | [14 empty] | VV | 2 | 1 | True | 0 | ROZPOCET
| VV |  | 1.PP | [14 empty] | VV | 2 | 1 | True | 0 | ROZPOCET
| VV |  | 26,3 |  | 26.3 | [12 empty] | VV | 2 | 2 | True | 0 | ROZPOCET
| VV |  | 1.NP | [14 empty] | VV | 2 | 1 | True | 0 | ROZPOCET
| VV |  | 6,74 |  | 6.74 | [12 empty] | VV | 2 | 2 | True | 0 | ROZPOCET
| VV |  | 2.NP | [14 empty] | VV | 2 | 1 | True | 0 | ROZPOCET
| VV |  | 4,0 |  | 4 | [12 empty] | VV | 2 | 2 | True | 0 | ROZPOCET
| VV |  | 3.NP | [14 empty] | VV | 2 | 1 | True | 0 | ROZPOCET
| VV |  | 7,61 |  | 7.61 | [12 empty] | VV | 2 | 2 | True | 0 | ROZPOCET
| VV |  | S 20 | [14 empty] | VV | 2 | 1 | True | 0 | ROZPOCET
| VV |  | 3.NP | [14 empty] | VV | 2 | 1 | True | 0 | ROZPOCET
| VV |  | 10,54 |  | 10.54 | [12 empty] | VV | 2 | 2 | True | 0 | ROZPOCET
| VV |  | Součet |  | 55.19 | [12 empty] | VV | 2 | 4 | True | 1 | ROZPOCET
19 | K | 342291121 | Ukotvení příček plochými kotvami, do konstrukce cihelné | m | 144.8 |  | 0 | CS ÚRS 2023 02 |  | základní |  | 0 | 0.00013 | 0.018824 | 0 | 0 | 4 | K | 2 |  |  |  | ROZPOCET |  |  |  | 0 | 0 | 0 | 0 | 0 | 1 | 0 | 4 | 1893436552
| Online PSC |  | https://podminky.urs.cz/item/CS_URS_2023_02/342291121 | [14 empty] | Online PSC | 2
| VV |  | Stěny - ukotvení ke stěnám (dl) | [14 empty] | VV | 2 | 1 | True | 0 | ROZPOCET
| VV |  | S 10 | [14 empty] | VV | 2 | 1 | True | 0 | ROZPOCET
| VV |  | 1.PP | [14 empty] | VV | 2 | 1 | True | 0 | ROZPOCET
| VV |  | 3,1*14 |  | 43.4 | [12 empty] | VV | 2 | 2 | True | 0 | ROZPOCET
| VV |  | 1.NP | [14 empty] | VV | 2 | 1 | True | 0 | ROZPOCET
| VV |  | 4,9*4 |  | 19.6 | [12 empty] | VV | 2 | 2 | True | 0 | ROZPOCET
| VV |  | 2.NP | [14 empty] | VV | 2 | 1 | True | 0 | ROZPOCET
| VV |  | 4,1*3 |  | 12.3 | [12 empty] | VV | 2 | 2 | True | 0 | ROZPOCET
| VV |  | 3.NP | [14 empty] | VV | 2 | 1 | True | 0 | ROZPOCET
| VV |  | 4,1*3 |  | 12.3 | [12 empty] | VV | 2 | 2 | True | 0 | ROZPOCET
| VV |  | PODKROVÍ | [14 empty] | VV | 2 | 1 | True | 0 | ROZPOCET
| VV |  | 5,1*4 |  | 20.4 | [12 empty] | VV | 2 | 2 | True | 0 | ROZPOCET
| VV |  | S 20 | [14 empty] | VV | 2 | 1 | True | 0 | ROZPOCET
| VV |  | (4,6*2)*4 |  | 36.8 | [12 empty] | VV | 2 | 2 | True | 0 | ROZPOCET
| VV |  | Součet |  | 144.8 | [12 empty] | VV | 2 | 4 | True | 1 | ROZPOCET
20 | K | 342291131 | Ukotvení příček plochými kotvami, do konstrukce betonové | m | 34.4 |  | 0 | CS ÚRS 2023 02 |  | základní |  | 0 | 0.0002 | 0.00688 | 0 | 0 | 4 | K | 2 |  |  |  | ROZPOCET |  |  |  | 0 | 0 | 0 | 0 | 0 | 1 | 0 | 4 | 1964766651
| Online PSC |  | https://podminky.urs.cz/item/CS_URS_2023_02/342291131 | [14 empty] | Online PSC | 2
| VV |  | Stěny - ukotvení ke stěnám (dl) | [14 empty] | VV | 2 | 1 | True | 0 | ROZPOCET
| VV |  | 1.NP | [14 empty] | VV | 2 | 1 | True | 0 | ROZPOCET
| VV |  | 4,9*2 |  | 9.8 | [12 empty] | VV | 2 | 2 | True | 0 | ROZPOCET
| VV |  | 2.NP | [14 empty] | VV | 2 | 1 | True | 0 | ROZPOCET
| VV |  | 4,1*3 |  | 12.3 | [12 empty] | VV | 2 | 2 | True | 0 | ROZPOCET
| VV |  | 3.NP | [14 empty] | VV | 2 | 1 | True | 0 | ROZPOCET
| VV |  | 4,1*3 |  | 12.3 | [12 empty] | VV | 2 | 2 | True | 0 | ROZPOCET
| VV |  | Součet |  | 34.4 | [12 empty] | VV | 2 | 4 | True | 1 | ROZPOCET
21 | K | 346481121 | Zaplentování rýh, potrubí, válcovaných nosníků, výklenků nebo nik jakéhokoliv tvaru, na maltu pod stropy rabicovým pletivem | m2 | 191.327 |  | 0 | CS ÚRS 2023 02 |  | základní |  | 0 | 0.00841 | 1.6091 | 0 | 0 | 4 | K | 2 |  |  |  | ROZPOCET |  |  |  | 0 | 0 | 0 | 0 | 0 | 1 | 0 | 4 | -992820991
| Online PSC |  | https://podminky.urs.cz/item/CS_URS_2023_02/346481121 | [14 empty] | Online PSC | 2
| VV |  | Překlady - rabic na ocelové překlady (dl * š) | [14 empty] | VV | 2 | 1 | True | 0 | ROZPOCET
| VV |  | Př. 1A | [14 empty] | VV | 2 | 1 | True | 0 | ROZPOCET
| VV |  | (3*(0,8+2*0,2))*2 |  | 7.2 | [12 empty] | VV | 2 | 2 | True | 0 | ROZPOCET
| VV |  | Př. 1B | [14 empty] | VV | 2 | 1 | True | 0 | ROZPOCET
| VV |  | (1,5*(0,8+2*0,2))*1 |  | 1.8 | [12 empty] | VV | 2 | 2 | True | 0 | ROZPOCET
| VV |  | Př. 2A | [14 empty] | VV | 2 | 1 | True | 0 | ROZPOCET
| VV |  | (1,5*(0,6+2*0,225))*2 |  | 3.15 | [12 empty] | VV | 2 | 2 | True | 0 | ROZPOCET
| VV |  | Př. 2B | [14 empty] | VV | 2 | 1 | True | 0 | ROZPOCET
| VV |  | (1,65*(0,65+2*0,225))*1 |  | 1.815 | [12 empty] | VV | 2 | 2 | True | 0 | ROZPOCET
| VV |  | Př. 2B | [14 empty] | VV | 2 | 1 | True | 0 | ROZPOCET
| VV |  | (1,65*(0,65+2*0,225))*1 |  | 1.815 | [12 empty] | VV | 2 | 2 | True | 0 | ROZPOCET
| VV |  | Př. 2C | [14 empty] | VV | 2 | 1 | True | 0 | ROZPOCET
| VV |  | (2,4*(0,65+2*0,2))*2 |  | 5.04 | [12 empty] | VV | 2 | 2 | True | 0 | ROZPOCET
| VV |  | Př. 2D | [14 empty] | VV | 2 | 1 | True | 0 | ROZPOCET
| VV |  | (3*(0,65+2*0,2))*2 |  | 6.3 | [12 empty] | VV | 2 | 2 | True | 0 | ROZPOCET
| VV |  | Př. 2D | [14 empty] | VV | 2 | 1 | True | 0 | ROZPOCET
| VV |  | (3*(0,65+2*0,2))*1 |  | 3.15 | [12 empty] | VV | 2 | 2 | True | 0 | ROZPOCET
| VV |  | Př. 2D | [14 empty] | VV | 2 | 1 | True | 0 | ROZPOCET
| VV |  | (3*(0,65+2*0,2))*1 |  | 3.15 | [12 empty] | VV | 2 | 2 | True | 0 | ROZPOCET
| VV |  | Př. 3A | [14 empty] | VV | 2 | 1 | True | 0 | ROZPOCET
| VV |  | (1,65*(0,5+2*0,2))*1 |  | 1.485 | [12 empty] | VV | 2 | 2 | True | 0 | ROZPOCET
| VV |  | Př. 3B | [14 empty] | VV | 2 | 1 | True | 0 | ROZPOCET
| VV |  | (2*(0,5+2*0,2))*1 |  | 1.8 | [12 empty] | VV | 2 | 2 | True | 0 | ROZPOCET
| VV |  | Př. 3B | [14 empty] | VV | 2 | 1 | True | 0 | ROZPOCET
| VV |  | (2*(0,5+2*0,2))*1 |  | 1.8 | [12 empty] | VV | 2 | 2 | True | 0 | ROZPOCET
| VV |  | Př. 3B | [14 empty] | VV | 2 | 1 | True | 0 | ROZPOCET
| VV |  | (2*(0,5+2*0,2))*1 |  | 1.8 | [12 empty] | VV | 2 | 2 | True | 0 | ROZPOCET
| VV |  | Př. 3B | [14 empty] | VV | 2 | 1 | True | 0 | ROZPOCET
| VV |  | (2*(0,5+2*0,2))*1 |  | 1.8 | [12 empty] | VV | 2 | 2 | True | 0 | ROZPOCET
| VV |  | Př. 3C | [14 empty] | VV | 2 | 1 | True | 0 | ROZPOCET
| VV |  | (2,8*(0,5+2*0,2))*1 |  | 2.52 | [12 empty] | VV | 2 | 2 | True | 0 | ROZPOCET
| VV |  | Př. 3E | [14 empty] | VV | 2 | 1 | True | 0 | ROZPOCET
| VV |  | (3,2*(0,5+2*0,2))*2 |  | 5.76 | [12 empty] | VV | 2 | 2 | True | 0 | ROZPOCET
| VV |  | Př. 3F | [14 empty] | VV | 2 | 1 | True | 0 | ROZPOCET
| VV |  | (1,95*(0,5+2*0,2))*1 |  | 1.755 | [12 empty] | VV | 2 | 2 | True | 0 | ROZPOCET
| VV |  | Př. 4A | [14 empty] | VV | 2 | 1 | True | 0 | ROZPOCET
| VV |  | (2*(0,45+2*0,2))*2 |  | 3.4 | [12 empty] | VV | 2 | 2 | True | 0 | ROZPOCET
| VV |  | Př. 5A | [14 empty] | VV | 2 | 1 | True | 0 | ROZPOCET
| VV |  | (2,1*(0,35+2*0,2))*1 |  | 1.575 | [12 empty] | VV | 2 | 2 | True | 0 | ROZPOCET
| VV |  | Př. 5B | [14 empty] | VV | 2 | 1 | True | 0 | ROZPOCET
| VV |  | (2,4*(0,35+2*0,2))*1 |  | 1.8 | [12 empty] | VV | 2 | 2 | True | 0 | ROZPOCET
| VV |  | Př. 5C | [14 empty] | VV | 2 | 1 | True | 0 | ROZPOCET
| VV |  | (2,9*(0,35+2*0,2))*1 |  | 2.175 | [12 empty] | VV | 2 | 2 | True | 0 | ROZPOCET
| VV |  | Př. 6A | [14 empty] | VV | 2 | 1 | True | 0 | ROZPOCET
| VV |  | (1,4*(0,65+2*0,2))*2 |  | 2.94 | [12 empty] | VV | 2 | 2 | True | 0 | ROZPOCET
| VV |  | Př. 6A | [14 empty] | VV | 2 | 1 | True | 0 | ROZPOCET
| VV |  | (1,4*(0,65+2*0,2))*1 |  | 1.47 | [12 empty] | VV | 2 | 2 | True | 0 | ROZPOCET
| VV |  | Př. 6A | [14 empty] | VV | 2 | 1 | True | 0 | ROZPOCET
| VV |  | (1,4*(0,65+2*0,2))*1 |  | 1.47 | [12 empty] | VV | 2 | 2 | True | 0 | ROZPOCET
| VV |  | Př. 6B | [14 empty] | VV | 2 | 1 | True | 0 | ROZPOCET
| VV |  | (1,65*(0,6+2*0,2))*2 |  | 3.3 | [12 empty] | VV | 2 | 2 | True | 0 | ROZPOCET
| VV |  | Př. 6B | [14 empty] | VV | 2 | 1 | True | 0 | ROZPOCET
| VV |  | (1,65*(0,6+2*0,2))*3 |  | 4.95 | [12 empty] | VV | 2 | 2 | True | 0 | ROZPOCET
| VV |  | Př. 7A | [14 empty] | VV | 2 | 1 | True | 0 | ROZPOCET
| VV |  | (1,4*(0,5+2*0,2))*1 |  | 1.26 | [12 empty] | VV | 2 | 2 | True | 0 | ROZPOCET
| VV |  | Př. 7A | [14 empty] | VV | 2 | 1 | True | 0 | ROZPOCET
| VV |  | (1,4*(0,5+2*0,2))*2 |  | 2.52 | [12 empty] | VV | 2 | 2 | True | 0 | ROZPOCET
| VV |  | Př. 7B | [14 empty] | VV | 2 | 1 | True | 0 | ROZPOCET
| VV |  | (1,65*(0,5+2*0,2))*1 |  | 1.485 | [12 empty] | VV | 2 | 2 | True | 0 | ROZPOCET
| VV |  | Př. 7B | [14 empty] | VV | 2 | 1 | True | 0 | ROZPOCET
| VV |  | (1,65*(0,5+2*0,2))*1 |  | 1.485 | [12 empty] | VV | 2 | 2 | True | 0 | ROZPOCET
| VV |  | Př. 7C | [14 empty] | VV | 2 | 1 | True | 0 | ROZPOCET
| VV |  | (2,4*(0,5+2*0,2))*1 |  | 2.16 | [12 empty] | VV | 2 | 2 | True | 0 | ROZPOCET
| VV |  | Př. 7D | [14 empty] | VV | 2 | 1 | True | 0 | ROZPOCET
| VV |  | (2,6*(0,5+2*0,2))*1 |  | 2.34 | [12 empty] | VV | 2 | 2 | True | 0 | ROZPOCET
| VV |  | Př. 7F | [14 empty] | VV | 2 | 1 | True | 0 | ROZPOCET
| VV |  | (3*(0,5+2*0,2))*1 |  | 2.7 | [12 empty] | VV | 2 | 2 | True | 0 | ROZPOCET
| VV |  | Př. 7F | [14 empty] | VV | 2 | 1 | True | 0 | ROZPOCET
| VV |  | (3*(0,5+2*0,2))*1 |  | 2.7 | [12 empty] | VV | 2 | 2 | True | 0 | ROZPOCET
| VV |  | Př. 8A | [14 empty] | VV | 2 | 1 | True | 0 | ROZPOCET
| VV |  | (3*(0,45+2*0,2))*1 |  | 2.55 | [12 empty] | VV | 2 | 2 | True | 0 | ROZPOCET
| VV |  | Př. 8B | [14 empty] | VV | 2 | 1 | True | 0 | ROZPOCET
| VV |  | (1,7*(0,45+2*0,2))*1 |  | 1.445 | [12 empty] | VV | 2 | 2 | True | 0 | ROZPOCET
| VV |  | Př. 9B | [14 empty] | VV | 2 | 1 | True | 0 | ROZPOCET
| VV |  | (1,5*(0,25+2*0,2))*1 |  | 0.975 | [12 empty] | VV | 2 | 2 | True | 0 | ROZPOCET
| VV |  | Př. 11D | [14 empty] | VV | 2 | 1 | True | 0 | ROZPOCET
| VV |  | (5,4*(0,115+2*0,06))*1 |  | 1.269 | [12 empty] | VV | 2 | 2 | True | 0 | ROZPOCET
| VV |  | Př. 11F | [14 empty] | VV | 2 | 1 | True | 0 | ROZPOCET
| VV |  | (1,35*(0,115+2*0,06))*1 |  | 0.317 | [12 empty] | VV | 2 | 2 | True | 0 | ROZPOCET
| VV |  | Př. 12A | [14 empty] | VV | 2 | 1 | True | 0 | ROZPOCET
| VV |  | (3,15*(0,115+2*0,06))*1 |  | 0.74 | [12 empty] | VV | 2 | 2 | True | 0 | ROZPOCET
| VV |  | Př. 12A | [14 empty] | VV | 2 | 1 | True | 0 | ROZPOCET
| VV |  | (3,15*(0,115+2*0,06))*1 |  | 0.74 | [12 empty] | VV | 2 | 2 | True | 0 | ROZPOCET
| VV |  | Př. 12B | [14 empty] | VV | 2 | 1 | True | 0 | ROZPOCET
| VV |  | (3,3*(0,115+2*0,06))*1 |  | 0.776 | [12 empty] | VV | 2 | 2 | True | 0 | ROZPOCET
| VV |  | Př. 12C | [14 empty] | VV | 2 | 1 | True | 0 | ROZPOCET
| VV |  | (4,6*(0,115+2*0,06))*1 |  | 1.081 | [12 empty] | VV | 2 | 2 | True | 0 | ROZPOCET
| VV |  | Př. 13A | [14 empty] | VV | 2 | 1 | True | 0 | ROZPOCET
| VV |  | (2,07*(0,55+2*0,2))*2 |  | 3.933 | [12 empty] | VV | 2 | 2 | True | 0 | ROZPOCET
| VV |  | Př. 13B | [14 empty] | VV | 2 | 1 | True | 0 | ROZPOCET
| VV |  | (1,8*(0,5+2*0,2))*1 |  | 1.62 | [12 empty] | VV | 2 | 2 | True | 0 | ROZPOCET
| VV |  | Př. 13C | [14 empty] | VV | 2 | 1 | True | 0 | ROZPOCET
| VV |  | (2,07*(0,5+2*0,2))*1 |  | 1.863 | [12 empty] | VV | 2 | 2 | True | 0 | ROZPOCET
| VV |  | Př. 13C | [14 empty] | VV | 2 | 1 | True | 0 | ROZPOCET
| VV |  | (2,07*(0,5+2*0,2))*2 |  | 3.726 | [12 empty] | VV | 2 | 2 | True | 0 | ROZPOCET
| VV |  | Př. 13D | [14 empty] | VV | 2 | 1 | True | 0 | ROZPOCET
| VV |  | (2,1*(0,5+2*0,2))*3 |  | 5.67 | [12 empty] | VV | 2 | 2 | True | 0 | ROZPOCET
| VV |  | Př. 13E | [14 empty] | VV | 2 | 1 | True | 0 | ROZPOCET
| VV |  | (2,27*(0,45+2*0,16))*4 |  | 6.992 | [12 empty] | VV | 2 | 2 | True | 0 | ROZPOCET
| VV |  | Př. 15A | [14 empty] | VV | 2 | 1 | True | 0 | ROZPOCET
| VV |  | (0,725*(0,65+2*0,1))*3 |  | 1.849 | [12 empty] | VV | 2 | 2 | True | 0 | ROZPOCET
| VV |  | Př. 15A | [14 empty] | VV | 2 | 1 | True | 0 | ROZPOCET
| VV |  | (0,725*(0,65+2*0,1))*5 |  | 3.081 | [12 empty] | VV | 2 | 2 | True | 0 | ROZPOCET
| VV |  | Př. 15B | [14 empty] | VV | 2 | 1 | True | 0 | ROZPOCET
| VV |  | (0,825*(0,65+2*0,1))*2 |  | 1.403 | [12 empty] | VV | 2 | 2 | True | 0 | ROZPOCET
| VV |  | Př. 15B | [14 empty] | VV | 2 | 1 | True | 0 | ROZPOCET
| VV |  | (0,825*(0,65+2*0,1))*1 |  | 0.701 | [12 empty] | VV | 2 | 2 | True | 0 | ROZPOCET
| VV |  | Př. 15B | [14 empty] | VV | 2 | 1 | True | 0 | ROZPOCET
| VV |  | (0,825*(0,65+2*0,1))*2 |  | 1.403 | [12 empty] | VV | 2 | 2 | True | 0 | ROZPOCET
| VV |  | Př. 15C | [14 empty] | VV | 2 | 1 | True | 0 | ROZPOCET
| VV |  | (0,825*(0,25+2*0,1))*1 |  | 0.371 | [12 empty] | VV | 2 | 2 | True | 0 | ROZPOCET
| VV |  | Př. 15D | [14 empty] | VV | 2 | 1 | True | 0 | ROZPOCET
| VV |  | (0,9*(0,65+2*0,1))*2 |  | 1.53 | [12 empty] | VV | 2 | 2 | True | 0 | ROZPOCET
| VV |  | Př. 15D | [14 empty] | VV | 2 | 1 | True | 0 | ROZPOCET
| VV |  | (0,9*(0,65+2*0,1))*3 |  | 2.295 | [12 empty] | VV | 2 | 2 | True | 0 | ROZPOCET
| VV |  | Př. 15D | [14 empty] | VV | 2 | 1 | True | 0 | ROZPOCET
| VV |  | (0,9*(0,65+2*0,1))*1 |  | 0.765 | [12 empty] | VV | 2 | 2 | True | 0 | ROZPOCET
| VV |  | Př. 15E | [14 empty] | VV | 2 | 1 | True | 0 | ROZPOCET
| VV |  | (0,825*(0,5+2*0,1))*1 |  | 0.578 | [12 empty] | VV | 2 | 2 | True | 0 | ROZPOCET
| VV |  | Př. 15E | [14 empty] | VV | 2 | 1 | True | 0 | ROZPOCET
| VV |  | (0,825*(0,5+2*0,1))*1 |  | 0.578 | [12 empty] | VV | 2 | 2 | True | 0 | ROZPOCET
| VV |  | Př. 15E | [14 empty] | VV | 2 | 1 | True | 0 | ROZPOCET
| VV |  | (0,825*(0,5+2*0,1))*1 |  | 0.578 | [12 empty] | VV | 2 | 2 | True | 0 | ROZPOCET
| VV |  | Př. 15F | [14 empty] | VV | 2 | 1 | True | 0 | ROZPOCET
| VV |  | (0,925*(0,5+2*0,1))*1 |  | 0.648 | [12 empty] | VV | 2 | 2 | True | 0 | ROZPOCET
| VV |  | Př. 15G | [14 empty] | VV | 2 | 1 | True | 0 | ROZPOCET
| VV |  | (0,96*(0,55+2*0,1))*1 |  | 0.72 | [12 empty] | VV | 2 | 2 | True | 0 | ROZPOCET
| VV |  | Př. 15G | [14 empty] | VV | 2 | 1 | True | 0 | ROZPOCET
| VV |  | (0,96*(0,55+2*0,1))*2 |  | 1.44 | [12 empty] | VV | 2 | 2 | True | 0 | ROZPOCET
| VV |  | Př. 15H | [14 empty] | VV | 2 | 1 | True | 0 | ROZPOCET
| VV |  | (0,96*(0,5+2*0,1))*2 |  | 1.344 | [12 empty] | VV | 2 | 2 | True | 0 | ROZPOCET
| VV |  | Př. 15H | [14 empty] | VV | 2 | 1 | True | 0 | ROZPOCET
| VV |  | (0,96*(0,5+2*0,1))*3 |  | 2.016 | [12 empty] | VV | 2 | 2 | True | 0 | ROZPOCET
| VV |  | Př. 15H | [14 empty] | VV | 2 | 1 | True | 0 | ROZPOCET
| VV |  | (0,96*(0,5+2*0,1))*1 |  | 0.672 | [12 empty] | VV | 2 | 2 | True | 0 | ROZPOCET
| VV |  | Př. 15I | [14 empty] | VV | 2 | 1 | True | 0 | ROZPOCET
| VV |  | (0,8*(0,5+2*0,1))*2 |  | 1.12 | [12 empty] | VV | 2 | 2 | True | 0 | ROZPOCET
| VV |  | Př. 15I | [14 empty] | VV | 2 | 1 | True | 0 | ROZPOCET
| VV |  | (0,8*(0,5+2*0,1))*1 |  | 0.56 | [12 empty] | VV | 2 | 2 | True | 0 | ROZPOCET
| VV |  | Př. 15J | [14 empty] | VV | 2 | 1 | True | 0 | ROZPOCET
| VV |  | (0,7*(0,5+2*0,1))*1 |  | 0.49 | [12 empty] | VV | 2 | 2 | True | 0 | ROZPOCET
| VV |  | Př. 15K | [14 empty] | VV | 2 | 1 | True | 0 | ROZPOCET
| VV |  | (0,96*(0,5+2*0,1))*1 |  | 0.672 | [12 empty] | VV | 2 | 2 | True | 0 | ROZPOCET
| VV |  | Př. 15L | [14 empty] | VV | 2 | 1 | True | 0 | ROZPOCET
| VV |  | (0,96*(0,45+2*0,1))*1 |  | 0.624 | [12 empty] | VV | 2 | 2 | True | 0 | ROZPOCET
| VV |  | Př. 15M | [14 empty] | VV | 2 | 1 | True | 0 | ROZPOCET
| VV |  | (0,8*(0,45+2*0,1))*3 |  | 1.56 | [12 empty] | VV | 2 | 2 | True | 0 | ROZPOCET
| VV |  | Př. 15N | [14 empty] | VV | 2 | 1 | True | 0 | ROZPOCET
| VV |  | (1,69*(0,65+2*0,1))*1 |  | 1.437 | [12 empty] | VV | 2 | 2 | True | 0 | ROZPOCET
| VV |  | Př. 15O | [14 empty] | VV | 2 | 1 | True | 0 | ROZPOCET
| VV |  | (1,48*(0,65+2*0,1))*1 |  | 1.258 | [12 empty] | VV | 2 | 2 | True | 0 | ROZPOCET
| VV |  | Př. 15P | [14 empty] | VV | 2 | 1 | True | 0 | ROZPOCET
| VV |  | (1,6*(0,45+2*0,1))*1 |  | 1.04 | [12 empty] | VV | 2 | 2 | True | 0 | ROZPOCET
| VV |  | Př. 16A | [14 empty] | VV | 2 | 1 | True | 0 | ROZPOCET
| VV |  | (0,725*(0,65+2*0,1))*1 |  | 0.616 | [12 empty] | VV | 2 | 2 | True | 0 | ROZPOCET
| VV |  | Př. 16A | [14 empty] | VV | 2 | 1 | True | 0 | ROZPOCET
| VV |  | (0,725*(0,65+2*0,1))*1 |  | 0.616 | [12 empty] | VV | 2 | 2 | True | 0 | ROZPOCET
| VV |  | Př. 16B | [14 empty] | VV | 2 | 1 | True | 0 | ROZPOCET
| VV |  | (0,9*(0,65+2*0,1))*2 |  | 1.53 | [12 empty] | VV | 2 | 2 | True | 0 | ROZPOCET
| VV |  | Př. 16B | [14 empty] | VV | 2 | 1 | True | 0 | ROZPOCET
| VV |  | (0,9*(0,65+2*0,1))*1 |  | 0.765 | [12 empty] | VV | 2 | 2 | True | 0 | ROZPOCET
| VV |  | Př. 16B | [14 empty] | VV | 2 | 1 | True | 0 | ROZPOCET
| VV |  | (0,9*(0,65+2*0,1))*2 |  | 1.53 | [12 empty] | VV | 2 | 2 | True | 0 | ROZPOCET
| VV |  | Př. 16C | [14 empty] | VV | 2 | 1 | True | 0 | ROZPOCET
| VV |  | (0,8*(0,8+2*0,1))*2 |  | 1.6 | [12 empty] | VV | 2 | 2 | True | 0 | ROZPOCET
| VV |  | Př. 16D | [14 empty] | VV | 2 | 1 | True | 0 | ROZPOCET
| VV |  | (1*(0,65+2*0,1))*1 |  | 0.85 | [12 empty] | VV | 2 | 2 | True | 0 | ROZPOCET
| VV |  | Př. 16E | [14 empty] | VV | 2 | 1 | True | 0 | ROZPOCET
| VV |  | (0,9*(0,5+2*0,1))*1 |  | 0.63 | [12 empty] | VV | 2 | 2 | True | 0 | ROZPOCET
| VV |  | Př. 16E | [14 empty] | VV | 2 | 1 | True | 0 | ROZPOCET
| VV |  | (0,9*(0,5+2*0,1))*1 |  | 0.63 | [12 empty] | VV | 2 | 2 | True | 0 | ROZPOCET
| VV |  | Př. 16E | [14 empty] | VV | 2 | 1 | True | 0 | ROZPOCET
| VV |  | (0,9*(0,5+2*0,1))*2 |  | 1.26 | [12 empty] | VV | 2 | 2 | True | 0 | ROZPOCET
| VV |  | Oc 18 | [14 empty] | VV | 2 | 1 | True | 0 | ROZPOCET
| VV |  | 5*5,0 |  | 25 | [12 empty] | VV | 2 | 2 | True | 0 | ROZPOCET
| VV | překlady_rabic_pl | Mezisoučet |  | 191.327 | [12 empty] | VV | 2 | 3 | True | 0 | ROZPOCET
| VV |  | Součet |  | 191.327 | [12 empty] | VV | 2 | 4 | True | 1 | ROZPOCET
| D | 4 | Vodorovné konstrukce |  |  |  | 0 |  |  |  |  | 0 |  | 72.9638 |  | 0 | 1 | D | 1 |  |  |  | ROZPOCET | [9 empty] | 0
22 | K | 411321616 | Stropy z betonu železového (bez výztuže) stropů deskových, plochých střech, desek balkonových, desek hřibových stropů včetně hlavic hřibových sloupů tř. C 30/37 | m3 | 16.438 |  | 0 | CS ÚRS 2023 02 |  | základní |  | 0 | 2.502 | 41.128 | 0 | 0 | 4 | K | 2 |  |  |  | ROZPOCET |  |  |  | 0 | 0 | 0 | 0 | 0 | 1 | 0 | 4 | -348339653
| Online PSC |  | https://podminky.urs.cz/item/CS_URS_2023_02/411321616 | [14 empty] | Online PSC | 2
| VV |  | Stropy (pl * v) | [14 empty] | VV | 2 | 1 | True | 0 | ROZPOCET
| VV |  | rizalit | [14 empty] | VV | 2 | 1 | True | 0 | ROZPOCET
| VV |  | 65,75*0,25 |  | 16.438 | [12 empty] | VV | 2 | 2 | True | 0 | ROZPOCET
| VV | stropy_obj | Mezisoučet |  | 16.438 | [12 empty] | VV | 2 | 3 | True | 0 | ROZPOCET
| VV |  | Součet |  | 16.438 | [12 empty] | VV | 2 | 4 | True | 1 | ROZPOCET
23 | K | 411351011 | Bednění stropních konstrukcí - bez podpěrné konstrukce desek tloušťky stropní desky přes 5 do 25 cm zřízení | m2 | 90.205 |  | 0 | CS ÚRS 2023 02 |  | základní |  | 0 | 0.00533 | 0.48079 | 0 | 0 | 4 | K | 2 |  |  |  | ROZPOCET |  |  |  | 0 | 0 | 0 | 0 | 0 | 1 | 0 | 4 | 455908132
| Online PSC |  | https://podminky.urs.cz/item/CS_URS_2023_02/411351011 | [14 empty] | Online PSC | 2
| VV |  | Stropy - bednění (pl + dl * v) | [14 empty] | VV | 2 | 1 | True | 0 | ROZPOCET
| VV |  | rizalit | [14 empty] | VV | 2 | 1 | True | 0 | ROZPOCET
| VV |  | 65,75+48,91*0,5 |  | 90.205 | [12 empty] | VV | 2 | 2 | True | 0 | ROZPOCET
| VV |  | Součet |  | 90.205 | [12 empty] | VV | 2 | 4 | True | 1 | ROZPOCET
24 | K | 411351012 | Bednění stropních konstrukcí - bez podpěrné konstrukce desek tloušťky stropní desky přes 5 do 25 cm odstranění | m2 | 90.205 |  | 0 | CS ÚRS 2023 02 |  | základní |  | 0 | 0 | 0 | 0 | 0 | 4 | K | 2 |  |  |  | ROZPOCET |  |  |  | 0 | 0 | 0 | 0 | 0 | 1 | 0 | 4 | -90580589
| Online PSC |  | https://podminky.urs.cz/item/CS_URS_2023_02/411351012 | [14 empty] | Online PSC | 2
25 | K | 411354333 | Podpěrná konstrukce stropů - desek, kleneb a skořepin výška podepření přes 4 do 6 m tloušťka stropu přes 15 do 25 cm zřízení | m2 | 65.75 |  | 0 | CS ÚRS 2023 02 |  | základní |  | 0 | 0.00092 | 0.06049 | 0 | 0 | 4 | K | 2 |  |  |  | ROZPOCET |  |  |  | 0 | 0 | 0 | 0 | 0 | 1 | 0 | 4 | 427404428
| Online PSC |  | https://podminky.urs.cz/item/CS_URS_2023_02/411354333 | [14 empty] | Online PSC | 2
| VV |  | Stropy - podepření (pl) | [14 empty] | VV | 2 | 1 | True | 0 | ROZPOCET
| VV |  | rizalit | [14 empty] | VV | 2 | 1 | True | 0 | ROZPOCET
| VV |  | 65,75 |  | 65.75 | [12 empty] | VV | 2 | 2 | True | 0 | ROZPOCET
| VV |  | Součet |  | 65.75 | [12 empty] | VV | 2 | 4 | True | 1 | ROZPOCET
26 | K | 411354334 | Podpěrná konstrukce stropů - desek, kleneb a skořepin výška podepření přes 4 do 6 m tloušťka stropu přes 15 do 25 cm odstranění | m2 | 65.75 |  | 0 | CS ÚRS 2023 02 |  | základní |  | 0 | 0 | 0 | 0 | 0 | 4 | K | 2 |  |  |  | ROZPOCET |  |  |  | 0 | 0 | 0 | 0 | 0 | 1 | 0 | 4 | 1337412393
| Online PSC |  | https://podminky.urs.cz/item/CS_URS_2023_02/411354334 | [14 empty] | Online PSC | 2
27 | K | 411361821 | Výztuž stropů prostě uložených, vetknutých, spojitých, deskových, trámových (žebrových, kazetových), s keramickými a jinými vložkami, konsolových nebo balkonových, hřibových včetně hlavic hřibových sloupů, plochých střech a pro zavěšení železobetonových podhledů z betonářské oceli 10 505 (R) nebo BSt 500 | t | 3.616 |  | 0 | CS ÚRS 2023 02 |  | základní |  | 0 | 1.0555 | 3.8169 | 0 | 0 | 4 | K | 2 |  |  |  | ROZPOCET |  |  |  | 0 | 0 | 0 | 0 | 0 | 1 | 0 | 4 | 1850744788
| Online PSC |  | https://podminky.urs.cz/item/CS_URS_2023_02/411361821 | [14 empty] | Online PSC | 2
| VV |  | Stropy - výztuž (obj * hm)(hm = 220 kg/m3) | [14 empty] | VV | 2 | 1 | True | 0 | ROZPOCET
| VV |  | stropy_obj*220,0/1000 |  | 3.616 | [12 empty] | VV | 2 | 2 | True | 0 | ROZPOCET
| VV |  | Součet |  | 3.616 | [12 empty] | VV | 2 | 4 | True | 1 | ROZPOCET
28 | K | 411388531 | Zabetonování otvorů ve stropech nebo v klenbách včetně lešení, bednění, odbednění a výztuže (materiál v ceně) ve stropech železobetonových, tvárnicových a prefabrikovaných | m3 | 0.947 |  | 0 | CS ÚRS 2023 02 |  | základní |  | 0 | 2.4098 | 2.2821 | 0 | 0 | 4 | K | 2 |  |  |  | ROZPOCET |  |  |  | 0 | 0 | 0 | 0 | 0 | 1 | 0 | 4 | 522828860
| Online PSC |  | https://podminky.urs.cz/item/CS_URS_2023_02/411388531 | [14 empty] | Online PSC | 2
| VV |  | Zabetonování otvorů ve stropu (pl * v) | [14 empty] | VV | 2 | 1 | True | 0 | ROZPOCET
| VV |  | PODKROVÍ | [14 empty] | VV | 2 | 1 | True | 0 | ROZPOCET
| VV |  | ŽB 1 | [14 empty] | VV | 2 | 1 | True | 0 | ROZPOCET
| VV |  | 0,61*0,1 |  | 0.061 | [12 empty] | VV | 2 | 2 | True | 0 | ROZPOCET
| VV |  | ŽB 2 | [14 empty] | VV | 2 | 1 | True | 0 | ROZPOCET
| VV |  | 8,29*0,1 |  | 0.829 | [12 empty] | VV | 2 | 2 | True | 0 | ROZPOCET
| VV |  | ŽB 3 | [14 empty] | VV | 2 | 1 | True | 0 | ROZPOCET
| VV |  | 0,57*0,1 |  | 0.057 | [12 empty] | VV | 2 | 2 | True | 0 | ROZPOCET
| VV |  | Součet |  | 0.947 | [12 empty] | VV | 2 | 4 | True | 1 | ROZPOCET
29 | K | 4132322R1 | Zazdívka zhlaví stropních trámů nebo válcovaných nosníků pálenými cihlami válcovaných nosníků, výšky přes 150 do 300 mm | kus | 150 |  | 0 | vlastní |  | základní |  | 0 | 0.059 | 8.85 | 0 | 0 | 4 | K | 2 |  |  |  | ROZPOCET |  |  |  | 0 | 0 | 0 | 0 | 0 | 1 | 0 | 4 | 2102200810
| P |  | Poznámka k položce: včetně podbetonování zhlaví | [14 empty] | P | 2
| VV |  | Zazdívka kapes po osazení nosníků (p) | [14 empty] | VV | 2 | 1 | True | 0 | ROZPOCET
| VV |  | PODKROVÍ | [14 empty] | VV | 2 | 1 | True | 0 | ROZPOCET
| VV |  | 150 |  | 150 | [12 empty] | VV | 2 | 2 | True | 0 | ROZPOCET
| VV |  | Součet |  | 150 | [12 empty] | VV | 2 | 4 | True | 1 | ROZPOCET
30 | K | 417321515 | Ztužující pásy a věnce z betonu železového (bez výztuže) tř. C 25/30 | m3 | 5.911 |  | 0 | CS ÚRS 2023 02 |  | základní |  | 0 | 2.502 | 14.7892 | 0 | 0 | 4 | K | 2 |  |  |  | ROZPOCET |  |  |  | 0 | 0 | 0 | 0 | 0 | 1 | 0 | 4 | 1447884789
| Online PSC |  | https://podminky.urs.cz/item/CS_URS_2023_02/417321515 | [14 empty] | Online PSC | 2
| VV |  | Věnce (dl * š * v) | [14 empty] | VV | 2 | 1 | True | 0 | ROZPOCET
| VV |  | V 7 | [14 empty] | VV | 2 | 1 | True | 0 | ROZPOCET
| VV |  | 0,8*0,5*0,25 |  | 0.1 | [12 empty] | VV | 2 | 2 | True | 0 | ROZPOCET
| VV |  | V 8 | [14 empty] | VV | 2 | 1 | True | 0 | ROZPOCET
| VV |  | 0,8*0,5*0,25 |  | 0.1 | [12 empty] | VV | 2 | 2 | True | 0 | ROZPOCET
| VV |  | V 11 | [14 empty] | VV | 2 | 1 | True | 0 | ROZPOCET
| VV |  | 0,8*0,5*0,25 |  | 0.1 | [12 empty] | VV | 2 | 2 | True | 0 | ROZPOCET
| VV |  | V 12 | [14 empty] | VV | 2 | 1 | True | 0 | ROZPOCET
| VV |  | 0,8*0,5*0,25 |  | 0.1 | [12 empty] | VV | 2 | 2 | True | 0 | ROZPOCET
| VV |  | V 25 | [14 empty] | VV | 2 | 1 | True | 0 | ROZPOCET
| VV |  | 0,5*0,35*0,25 |  | 0.044 | [12 empty] | VV | 2 | 2 | True | 0 | ROZPOCET
| VV |  | V 26 | [14 empty] | VV | 2 | 1 | True | 0 | ROZPOCET
| VV |  | 2,8*0,5*0,435 |  | 0.609 | [12 empty] | VV | 2 | 2 | True | 0 | ROZPOCET
| VV |  | V 27 | [14 empty] | VV | 2 | 1 | True | 0 | ROZPOCET
| VV |  | 3,23*0,5*0,44 |  | 0.711 | [12 empty] | VV | 2 | 2 | True | 0 | ROZPOCET
| VV |  | V 41a | [14 empty] | VV | 2 | 1 | True | 0 | ROZPOCET
| VV |  | 0,3*0,5*0,54 |  | 0.081 | [12 empty] | VV | 2 | 2 | True | 0 | ROZPOCET
| VV |  | V 41b | [14 empty] | VV | 2 | 1 | True | 0 | ROZPOCET
| VV |  | 0,3*0,5*0,54 |  | 0.081 | [12 empty] | VV | 2 | 2 | True | 0 | ROZPOCET
| VV |  | V 41c | [14 empty] | VV | 2 | 1 | True | 0 | ROZPOCET
| VV |  | 0,3*0,5*0,5 |  | 0.075 | [12 empty] | VV | 2 | 2 | True | 0 | ROZPOCET
| VV |  | V 41d | [14 empty] | VV | 2 | 1 | True | 0 | ROZPOCET
| VV |  | 0,3*0,5*0,5 |  | 0.075 | [12 empty] | VV | 2 | 2 | True | 0 | ROZPOCET
| VV |  | V 42 | [14 empty] | VV | 2 | 1 | True | 0 | ROZPOCET
| VV |  | 5,32*0,35*0,42 |  | 0.782 | [12 empty] | VV | 2 | 2 | True | 0 | ROZPOCET
| VV |  | V 43 | [14 empty] | VV | 2 | 1 | True | 0 | ROZPOCET
| VV |  | 9,72*0,35*0,42 |  | 1.429 | [12 empty] | VV | 2 | 2 | True | 0 | ROZPOCET
| VV |  | V 44 | [14 empty] | VV | 2 | 1 | True | 0 | ROZPOCET
| VV |  | 5,31*0,35*0,42 |  | 0.781 | [12 empty] | VV | 2 | 2 | True | 0 | ROZPOCET
| VV |  | V 45d | [14 empty] | VV | 2 | 1 | True | 0 | ROZPOCET
| VV |  | 0,7*0,65*0,11 |  | 0.05 | [12 empty] | VV | 2 | 2 | True | 0 | ROZPOCET
| VV |  | V 45k | [14 empty] | VV | 2 | 1 | True | 0 | ROZPOCET
| VV |  | 0,5*0,35*0,11 |  | 0.019 | [12 empty] | VV | 2 | 2 | True | 0 | ROZPOCET
| VV |  | V 45l | [14 empty] | VV | 2 | 1 | True | 0 | ROZPOCET
| VV |  | 0,5*0,35*0,11 |  | 0.019 | [12 empty] | VV | 2 | 2 | True | 0 | ROZPOCET
| VV |  | V 45m | [14 empty] | VV | 2 | 1 | True | 0 | ROZPOCET
| VV |  | 0,5*0,35*0,11 |  | 0.019 | [12 empty] | VV | 2 | 2 | True | 0 | ROZPOCET
| VV |  | V 46a | [14 empty] | VV | 2 | 1 | True | 0 | ROZPOCET
| VV |  | 3,97*0,2*0,39 |  | 0.31 | [12 empty] | VV | 2 | 2 | True | 0 | ROZPOCET
| VV |  | V 46b | [14 empty] | VV | 2 | 1 | True | 0 | ROZPOCET
| VV |  | 4,02*0,2*0,39 |  | 0.314 | [12 empty] | VV | 2 | 2 | True | 0 | ROZPOCET
| VV |  | V 46c | [14 empty] | VV | 2 | 1 | True | 0 | ROZPOCET
| VV |  | 0,6*0,24*0,39 |  | 0.056 | [12 empty] | VV | 2 | 2 | True | 0 | ROZPOCET
| VV |  | V 46d | [14 empty] | VV | 2 | 1 | True | 0 | ROZPOCET
| VV |  | 0,6*0,24*0,39 |  | 0.056 | [12 empty] | VV | 2 | 2 | True | 0 | ROZPOCET
| VV | věnce_obj | Mezisoučet |  | 5.911 | [12 empty] | VV | 2 | 3 | True | 0 | ROZPOCET
| VV |  | Součet |  | 5.911 | [12 empty] | VV | 2 | 4 | True | 1 | ROZPOCET
31 | K | 417351115 | Bednění bočnic ztužujících pásů a věnců včetně vzpěr zřízení | m2 | 73.925 |  | 0 | CS ÚRS 2023 02 |  | základní |  | 0 | 0.00842 | 0.62245 | 0 | 0 | 4 | K | 2 |  |  |  | ROZPOCET |  |  |  | 0 | 0 | 0 | 0 | 0 | 1 | 0 | 4 | -275992369
| Online PSC |  | https://podminky.urs.cz/item/CS_URS_2023_02/417351115 | [14 empty] | Online PSC | 2
| VV |  | Věnce - bednění (dl * v) | [14 empty] | VV | 2 | 1 | True | 0 | ROZPOCET
| VV |  | V 7 | [14 empty] | VV | 2 | 1 | True | 0 | ROZPOCET
| VV |  | 0,8*((0,5+0,25)*2) |  | 1.2 | [12 empty] | VV | 2 | 2 | True | 0 | ROZPOCET
| VV |  | V 8 | [14 empty] | VV | 2 | 1 | True | 0 | ROZPOCET
| VV |  | 0,8*((0,5+0,25)*2) |  | 1.2 | [12 empty] | VV | 2 | 2 | True | 0 | ROZPOCET
| VV |  | V 11 | [14 empty] | VV | 2 | 1 | True | 0 | ROZPOCET
| VV |  | 0,8*((0,5+0,25)*2) |  | 1.2 | [12 empty] | VV | 2 | 2 | True | 0 | ROZPOCET
| VV |  | V 12 | [14 empty] | VV | 2 | 1 | True | 0 | ROZPOCET
| VV |  | 0,8*((0,5+0,25)*2) |  | 1.2 | [12 empty] | VV | 2 | 2 | True | 0 | ROZPOCET
| VV |  | V 25 | [14 empty] | VV | 2 | 1 | True | 0 | ROZPOCET
| VV |  | 0,5*((0,5+0,25)*2) |  | 0.75 | [12 empty] | VV | 2 | 2 | True | 0 | ROZPOCET
| VV |  | V 26 | [14 empty] | VV | 2 | 1 | True | 0 | ROZPOCET
| VV |  | 2,8*((0,5+0,435)*2+0,14+0,2) |  | 6.188 | [12 empty] | VV | 2 | 2 | True | 0 | ROZPOCET
| VV |  | V 27 | [14 empty] | VV | 2 | 1 | True | 0 | ROZPOCET
| VV |  | 3,23*((0,5+0,44)*2+0,14+0,2) |  | 7.171 | [12 empty] | VV | 2 | 2 | True | 0 | ROZPOCET
| VV |  | V 41a | [14 empty] | VV | 2 | 1 | True | 0 | ROZPOCET
| VV |  | 0,3*((0,5+0,54)*2) |  | 0.624 | [12 empty] | VV | 2 | 2 | True | 0 | ROZPOCET
| VV |  | V 41b | [14 empty] | VV | 2 | 1 | True | 0 | ROZPOCET
| VV |  | 0,3*((0,5+0,54)*2) |  | 0.624 | [12 empty] | VV | 2 | 2 | True | 0 | ROZPOCET
| VV |  | V 41c | [14 empty] | VV | 2 | 1 | True | 0 | ROZPOCET
| VV |  | 0,3*((0,5+0,5)*2) |  | 0.6 | [12 empty] | VV | 2 | 2 | True | 0 | ROZPOCET
| VV |  | V 41d | [14 empty] | VV | 2 | 1 | True | 0 | ROZPOCET
| VV |  | 0,3*((0,5+0,5)*2) |  | 0.6 | [12 empty] | VV | 2 | 2 | True | 0 | ROZPOCET
| VV |  | V 42 | [14 empty] | VV | 2 | 1 | True | 0 | ROZPOCET
| VV |  | 4,25*((0,5+0,42)*2) |  | 7.82 | [12 empty] | VV | 2 | 2 | True | 0 | ROZPOCET
| VV |  | V 43 | [14 empty] | VV | 2 | 1 | True | 0 | ROZPOCET
| VV |  | 9,72*((0,5+0,42)*2) |  | 17.885 | [12 empty] | VV | 2 | 2 | True | 0 | ROZPOCET
| VV |  | V 44 | [14 empty] | VV | 2 | 1 | True | 0 | ROZPOCET
| VV |  | 4,25*((0,5+0,42)*2) |  | 7.82 | [12 empty] | VV | 2 | 2 | True | 0 | ROZPOCET
| VV |  | V 45d | [14 empty] | VV | 2 | 1 | True | 0 | ROZPOCET
| VV |  | 0,7*((0,5+0,11)*2) |  | 0.854 | [12 empty] | VV | 2 | 2 | True | 0 | ROZPOCET
| VV |  | V 45k | [14 empty] | VV | 2 | 1 | True | 0 | ROZPOCET
| VV |  | 0,5*((0,5+0,11)*2) |  | 0.61 | [12 empty] | VV | 2 | 2 | True | 0 | ROZPOCET
| VV |  | V 45l | [14 empty] | VV | 2 | 1 | True | 0 | ROZPOCET
| VV |  | 0,5*((0,5+0,11)*2) |  | 0.61 | [12 empty] | VV | 2 | 2 | True | 0 | ROZPOCET
| VV |  | V 45m | [14 empty] | VV | 2 | 1 | True | 0 | ROZPOCET
| VV |  | 0,5*((0,5+0,11)*2) |  | 0.61 | [12 empty] | VV | 2 | 2 | True | 0 | ROZPOCET
| VV |  | V 46a | [14 empty] | VV | 2 | 1 | True | 0 | ROZPOCET
| VV |  | 3,97*((0,5+0,39)*2) |  | 7.067 | [12 empty] | VV | 2 | 2 | True | 0 | ROZPOCET
| VV |  | V 46b | [14 empty] | VV | 2 | 1 | True | 0 | ROZPOCET
| VV |  | 4,02*((0,5+0,39)*2) |  | 7.156 | [12 empty] | VV | 2 | 2 | True | 0 | ROZPOCET
| VV |  | V 46c | [14 empty] | VV | 2 | 1 | True | 0 | ROZPOCET
| VV |  | 0,6*((0,5+0,39)*2) |  | 1.068 | [12 empty] | VV | 2 | 2 | True | 0 | ROZPOCET
| VV |  | V 46d | [14 empty] | VV | 2 | 1 | True | 0 | ROZPOCET
| VV |  | 0,6*((0,5+0,39)*2) |  | 1.068 | [12 empty] | VV | 2 | 2 | True | 0 | ROZPOCET
| VV |  | Součet |  | 73.925 | [12 empty] | VV | 2 | 4 | True | 1 | ROZPOCET
32 | K | 417351116 | Bednění bočnic ztužujících pásů a věnců včetně vzpěr odstranění | m2 | 73.925 |  | 0 | CS ÚRS 2023 02 |  | základní |  | 0 | 0 | 0 | 0 | 0 | 4 | K | 2 |  |  |  | ROZPOCET |  |  |  | 0 | 0 | 0 | 0 | 0 | 1 | 0 | 4 | 1158387481
| Online PSC |  | https://podminky.urs.cz/item/CS_URS_2023_02/417351116 | [14 empty] | Online PSC | 2
33 | K | 417361821 | Výztuž ztužujících pásů a věnců z betonářské oceli 10 505 (R) nebo BSt 500 | t | 0.887 |  | 0 | CS ÚRS 2023 02 |  | základní |  | 0 | 1.0529 | 0.93393 | 0 | 0 | 4 | K | 2 |  |  |  | ROZPOCET |  |  |  | 0 | 0 | 0 | 0 | 0 | 1 | 0 | 4 | -2093039463
| Online PSC |  | https://podminky.urs.cz/item/CS_URS_2023_02/417361821 | [14 empty] | Online PSC | 2
| VV |  | Věnce - výztuž (obj * hm)(hm= 150 kg/m3) | [14 empty] | VV | 2 | 1 | True | 0 | ROZPOCET
| VV |  | věnce_obj*150,0/1000 |  | 0.887 | [12 empty] | VV | 2 | 2 | True | 0 | ROZPOCET
| VV |  | Součet |  | 0.887 | [12 empty] | VV | 2 | 4 | True | 1 | ROZPOCET
| D | 6 | Úpravy povrchů, podlahy a osazování výplní |  |  |  | 0 |  |  |  |  | 0 |  | 12.0536 |  | 0 | 1 | D | 1 |  |  |  | ROZPOCET | [9 empty] | 0
34 | K | 611331111 | Omítka cementová vnitřních ploch nanášená ručně jednovrstvá, tloušťky do 10 mm hrubá zatřená vodorovných konstrukcí stropů rovných | m2 | 191.327 |  | 0 | CS ÚRS 2023 02 |  | základní |  | 0 | 0.021 | 4.0179 | 0 | 0 | 4 | K | 2 |  |  |  | ROZPOCET |  |  |  | 0 | 0 | 0 | 0 | 0 | 1 | 0 | 4 | 1476207325
| Online PSC |  | https://podminky.urs.cz/item/CS_URS_2023_02/611331111 | [14 empty] | Online PSC | 2
| VV |  | Překlady - cementová omítka na rabic (pl) | [14 empty] | VV | 2 | 1 | True | 0 | ROZPOCET
| VV |  | překlady_rabic_pl |  | 191.327 | [12 empty] | VV | 2 | 2 | True | 0 | ROZPOCET
| VV |  | Součet |  | 191.327 | [12 empty] | VV | 2 | 4 | True | 1 | ROZPOCET
35 | K | 611331191 | Omítka cementová vnitřních ploch nanášená ručně Příplatek k cenám za každých dalších i započatých 5 mm tloušťky omítky přes 10 mm stropů | m2 | 765.308 |  | 0 | CS ÚRS 2023 02 |  | základní |  | 0 | 0.0105 | 8.0357 | 0 | 0 | 4 | K | 2 |  |  |  | ROZPOCET |  |  |  | 0 | 0 | 0 | 0 | 0 | 1 | 0 | 4 | -1815236024
| Online PSC |  | https://podminky.urs.cz/item/CS_URS_2023_02/611331191 | [14 empty] | Online PSC | 2
| VV |  | 191,327*4 'Přepočtené koeficientem množství |  | 765.308 | [12 empty] | VV | 2 | 2 | False | 1 | ROZPOCET
| D | 998 | Přesun hmot |  |  |  | 0 |  |  |  |  | 0 |  | 0 |  | 0 | 1 | D | 1 |  |  |  | ROZPOCET | [9 empty] | 0
36 | K | 998017003 | Přesun hmot pro budovy občanské výstavby, bydlení, výrobu a služby s omezením mechanizace vodorovná dopravní vzdálenost do 100 m pro budovy s jakoukoliv nosnou konstrukcí výšky přes 12 do 24 m | t | 202.004 |  | 0 | CS ÚRS 2023 02 |  | základní |  | 0 | 0 | 0 | 0 | 0 | 4 | K | 2 |  |  |  | ROZPOCET |  |  |  | 0 | 0 | 0 | 0 | 0 | 1 | 0 | 4 | 825060622
| Online PSC |  | https://podminky.urs.cz/item/CS_URS_2023_02/998017003 | [14 empty] | Online PSC | 2
| D | PSV | Práce a dodávky PSV |  |  |  | 0 |  |  |  |  | 0 |  | 102.8648 |  | 0 | 2 | D | 0 |  |  |  | ROZPOCET | [9 empty] | 0
| D | 713 | Izolace tepelné |  |  |  | 0 |  |  |  |  | 0 |  | 0.086063 |  | 0 | 2 | D | 1 |  |  |  | ROZPOCET | [9 empty] | 0
37 | K | 713131141 | Montáž tepelné izolace stěn rohožemi, pásy, deskami, dílci, bloky (izolační materiál ve specifikaci) lepením celoplošně bez mechanického kotvení | m2 | 11.25 |  | 0 | CS ÚRS 2023 02 |  | základní |  | 0 | 0.006 | 0.0675 | 0 | 0 | 16 | K | 2 |  |  |  | ROZPOCET |  |  |  | 0 | 0 | 0 | 0 | 0 | 1 | 0 | 16 | -829393752
| Online PSC |  | https://podminky.urs.cz/item/CS_URS_2023_02/713131141 | [14 empty] | Online PSC | 2
| VV |  | Stěny - dilatace (dl * v) | [14 empty] | VV | 2 | 1 | True | 0 | ROZPOCET
| VV |  | PODKROVÍ - VÝTAH | [14 empty] | VV | 2 | 1 | True | 0 | ROZPOCET
| VV |  | 2,5*4,5 |  | 11.25 | [12 empty] | VV | 2 | 2 | True | 0 | ROZPOCET
| VV |  | Součet |  | 11.25 | [12 empty] | VV | 2 | 4 | True | 1 | ROZPOCET
38 | M | 28376417 | deska XPS hrana polodrážková a hladký povrch 300kPA λ=0,035 tl 50mm | m2 | 12.375 |  | 0 | CS ÚRS 2023 02 |  | základní |  | 0 | 0.0015 | 0.018562 | 0 | 0 | 32 | M | 2 |  |  |  | ROZPOCET |  |  |  | 0 | 0 | 0 | 0 | 0 | 1 | 0 | 16 | -340480305
| VV |  | 11,25*1,1 'Přepočtené koeficientem množství |  | 12.375 | [12 empty] | VV | 2 | 2 | False | 1 | ROZPOCET
39 | K | 998713103 | Přesun hmot pro izolace tepelné stanovený z hmotnosti přesunovaného materiálu vodorovná dopravní vzdálenost do 50 m v objektech výšky přes 12 m do 24 m | t | 0.086 |  | 0 | CS ÚRS 2023 02 |  | základní |  | 0 | 0 | 0 | 0 | 0 | 16 | K | 2 |  |  |  | ROZPOCET |  |  |  | 0 | 0 | 0 | 0 | 0 | 1 | 0 | 16 | 1331969150
| Online PSC |  | https://podminky.urs.cz/item/CS_URS_2023_02/998713103 | [14 empty] | Online PSC | 2
| D | 762 | Konstrukce tesařské |  |  |  | 0 |  |  |  |  | 0 |  | 7.1307 |  | 0 | 2 | D | 1 |  |  |  | ROZPOCET | [9 empty] | 0
40 | K | 762083111 | Impregnace řeziva máčením proti dřevokaznému hmyzu a houbám, třída ohrožení 1 a 2 (dřevo v interiéru) | m3 | 10.257 |  | 0 | CS ÚRS 2023 02 |  | základní |  | 0 | 0.00122 | 0.012514 | 0 | 0 | 16 | K | 2 |  |  |  | ROZPOCET |  |  |  | 0 | 0 | 0 | 0 | 0 | 1 | 0 | 16 | -1698928712
| Online PSC |  | https://podminky.urs.cz/item/CS_URS_2023_02/762083111 | [14 empty] | Online PSC | 2
| VV |  | Dřevěná konstrukce nad 3.NP - spojovací prostředky (obj) | [14 empty] | VV | 2 | 1 | True | 0 | ROZPOCET
| VV |  | strop_dřevo_obj |  | 10.257 | [12 empty] | VV | 2 | 2 | True | 0 | ROZPOCET
| VV |  | Součet |  | 10.257 | [12 empty] | VV | 2 | 4 | True | 1 | ROZPOCET
41 | K | 762125130 | Montáž konstrukce stěn a příček vázaných z lepených hranolů průřezové plochy přes 144 do 224 cm2 | m | 21.3 |  | 0 | CS ÚRS 2023 02 |  | základní |  | 0 | 0 | 0 | 0 | 0 | 16 | K | 2 |  |  |  | ROZPOCET |  |  |  | 0 | 0 | 0 | 0 | 0 | 1 | 0 | 16 | 986409795
| Online PSC |  | https://podminky.urs.cz/item/CS_URS_2023_02/762125130 | [14 empty] | Online PSC | 2
| VV |  | Stěny - nosné prvky (dl * p) | [14 empty] | VV | 2 | 1 | True | 0 | ROZPOCET
| VV |  | S 07 | [14 empty] | VV | 2 | 1 | True | 0 | ROZPOCET
| VV |  | 2,5*7+3,8 |  | 21.3 | [12 empty] | VV | 2 | 2 | True | 0 | ROZPOCET
| VV |  | Součet |  | 21.3 | [12 empty] | VV | 2 | 4 | True | 1 | ROZPOCET
42 | M | 61223266 | hranol konstrukční KVH lepený průřezu 140x140-240mm nepohledový | m3 | 0.135 |  | 0 | CS ÚRS 2023 02 |  | základní |  | 0 | 0.44 | 0.0594 | 0 | 0 | 32 | M | 2 |  |  |  | ROZPOCET |  |  |  | 0 | 0 | 0 | 0 | 0 | 1 | 0 | 16 | -352128198
| VV |  | Stěny - nosné prvky (dl * p * š * v) | [14 empty] | VV | 2 | 1 | True | 0 | ROZPOCET
| VV |  | S 07 | [14 empty] | VV | 2 | 1 | True | 0 | ROZPOCET
| VV |  | (2,5+3,8)*0,14*0,14 |  | 0.123 | [12 empty] | VV | 2 | 2 | True | 0 | ROZPOCET
| VV |  | Součet |  | 0.123 | [12 empty] | VV | 2 | 4 | True | 1 | ROZPOCET
| VV |  | 0,123*1,1 'Přepočtené koeficientem množství |  | 0.135 | [12 empty] | VV | 2 | 2 | False | 1 | ROZPOCET
43 | M | 61223264 | hranol konstrukční KVH lepený průřezu 100x100-280mm nepohledový | m3 | 0.193 |  | 0 | CS ÚRS 2023 02 |  | základní |  | 0 | 0.44 | 0.08492 | 0 | 0 | 32 | M | 2 |  |  |  | ROZPOCET |  |  |  | 0 | 0 | 0 | 0 | 0 | 1 | 0 | 16 | -1848962938
| VV |  | Stěny - nosné prvky (dl * p * š * v) | [14 empty] | VV | 2 | 1 | True | 0 | ROZPOCET
| VV |  | S 07 | [14 empty] | VV | 2 | 1 | True | 0 | ROZPOCET
| VV |  | 2,5*5*0,14*0,1 |  | 0.175 | [12 empty] | VV | 2 | 2 | True | 0 | ROZPOCET
| VV |  | Součet |  | 0.175 | [12 empty] | VV | 2 | 4 | True | 1 | ROZPOCET
| VV |  | 0,175*1,1 'Přepočtené koeficientem množství |  | 0.193 | [12 empty] | VV | 2 | 2 | False | 1 | ROZPOCET
44 | K | 762822110 | Montáž stropních trámů z hraněného a polohraněného řeziva s trámovými výměnami, průřezové plochy do 144 cm2 | m | 727.275 |  | 0 | CS ÚRS 2023 02 |  | základní |  | 0 | 0 | 0 | 0 | 0 | 16 | K | 2 |  |  |  | ROZPOCET |  |  |  | 0 | 0 | 0 | 0 | 0 | 1 | 0 | 16 | 1125960059
| Online PSC |  | https://podminky.urs.cz/item/CS_URS_2023_02/762822110 | [14 empty] | Online PSC | 2
| VV |  | Dřevěná konstrukce nad 3.NP (dl) | [14 empty] | VV | 2 | 1 | True | 0 | ROZPOCET
| VV |  | Tp 1 | [14 empty] | VV | 2 | 1 | True | 0 | ROZPOCET
| VV |  | 10,4 |  | 10.4 | [12 empty] | VV | 2 | 2 | True | 0 | ROZPOCET
| VV |  | 78,1 |  | 78.1 | [12 empty] | VV | 2 | 2 | True | 0 | ROZPOCET
| VV |  | 8,36 |  | 8.36 | [12 empty] | VV | 2 | 2 | True | 0 | ROZPOCET
| VV |  | 9,12 |  | 9.12 | [12 empty] | VV | 2 | 2 | True | 0 | ROZPOCET
| VV |  | 101,2 |  | 101.2 | [12 empty] | VV | 2 | 2 | True | 0 | ROZPOCET
| VV |  | 102,08 |  | 102.08 | [12 empty] | VV | 2 | 2 | True | 0 | ROZPOCET
| VV |  | 23 |  | 23 | [12 empty] | VV | 2 | 2 | True | 0 | ROZPOCET
| VV |  | 23,72 |  | 23.72 | [12 empty] | VV | 2 | 2 | True | 0 | ROZPOCET
| VV |  | 43,47 |  | 43.47 | [12 empty] | VV | 2 | 2 | True | 0 | ROZPOCET
| VV |  | 20,76 |  | 20.76 | [12 empty] | VV | 2 | 2 | True | 0 | ROZPOCET
| VV |  | 34,8 |  | 34.8 | [12 empty] | VV | 2 | 2 | True | 0 | ROZPOCET
| VV |  | 37,275 |  | 37.275 | [12 empty] | VV | 2 | 2 | True | 0 | ROZPOCET
| VV |  | 16,63 |  | 16.63 | [12 empty] | VV | 2 | 2 | True | 0 | ROZPOCET
| VV |  | 95,08 |  | 95.08 | [12 empty] | VV | 2 | 2 | True | 0 | ROZPOCET
| VV |  | 53,555 |  | 53.555 | [12 empty] | VV | 2 | 2 | True | 0 | ROZPOCET
| VV |  | Tp 5 | [14 empty] | VV | 2 | 1 | True | 0 | ROZPOCET
| VV |  | 1,05 |  | 1.05 | [12 empty] | VV | 2 | 2 | True | 0 | ROZPOCET
| VV |  | 1,08 |  | 1.08 | [12 empty] | VV | 2 | 2 | True | 0 | ROZPOCET
| VV |  | 17,6 |  | 17.6 | [12 empty] | VV | 2 | 2 | True | 0 | ROZPOCET
| VV |  | Tp 6 | [14 empty] | VV | 2 | 1 | True | 0 | ROZPOCET
| VV |  | 12,75 |  | 12.75 | [12 empty] | VV | 2 | 2 | True | 0 | ROZPOCET
| VV |  | 4,02 |  | 4.02 | [12 empty] | VV | 2 | 2 | True | 0 | ROZPOCET
| VV |  | 12,965 |  | 12.965 | [12 empty] | VV | 2 | 2 | True | 0 | ROZPOCET
| VV |  | 20,26 |  | 20.26 | [12 empty] | VV | 2 | 2 | True | 0 | ROZPOCET
| VV |  | Součet |  | 727.275 | [12 empty] | VV | 2 | 4 | True | 1 | ROZPOCET
45 | K | 762822120 | Montáž stropních trámů z hraněného a polohraněného řeziva s trámovými výměnami, průřezové plochy přes 144 do 288 cm2 | m | 288.08 |  | 0 | CS ÚRS 2023 02 |  | základní |  | 0 | 0 | 0 | 0 | 0 | 16 | K | 2 |  |  |  | ROZPOCET |  |  |  | 0 | 0 | 0 | 0 | 0 | 1 | 0 | 16 | -588337104
| Online PSC |  | https://podminky.urs.cz/item/CS_URS_2023_02/762822120 | [14 empty] | Online PSC | 2
| VV |  | Dřevěná konstrukce nad 3.NP (dl) | [14 empty] | VV | 2 | 1 | True | 0 | ROZPOCET
| VV |  | Tp 2 | [14 empty] | VV | 2 | 1 | True | 0 | ROZPOCET
| VV |  | 1,1 |  | 1.1 | [12 empty] | VV | 2 | 2 | True | 0 | ROZPOCET
| VV |  | 3,51 |  | 3.51 | [12 empty] | VV | 2 | 2 | True | 0 | ROZPOCET
| VV |  | 1,19 |  | 1.19 | [12 empty] | VV | 2 | 2 | True | 0 | ROZPOCET
| VV |  | 1,22 |  | 1.22 | [12 empty] | VV | 2 | 2 | True | 0 | ROZPOCET
| VV |  | 18,375 |  | 18.375 | [12 empty] | VV | 2 | 2 | True | 0 | ROZPOCET
| VV |  | 1,23 |  | 1.23 | [12 empty] | VV | 2 | 2 | True | 0 | ROZPOCET
| VV |  | 10,445 |  | 10.445 | [12 empty] | VV | 2 | 2 | True | 0 | ROZPOCET
| VV |  | 8,23 |  | 8.23 | [12 empty] | VV | 2 | 2 | True | 0 | ROZPOCET
| VV |  | 5,7 |  | 5.7 | [12 empty] | VV | 2 | 2 | True | 0 | ROZPOCET
| VV |  | 48,46 |  | 48.46 | [12 empty] | VV | 2 | 2 | True | 0 | ROZPOCET
| VV |  | 13,415 |  | 13.415 | [12 empty] | VV | 2 | 2 | True | 0 | ROZPOCET
| VV |  | 8,945 |  | 8.945 | [12 empty] | VV | 2 | 2 | True | 0 | ROZPOCET
| VV |  | 28,985 |  | 28.985 | [12 empty] | VV | 2 | 2 | True | 0 | ROZPOCET
| VV |  | 9,665 |  | 9.665 | [12 empty] | VV | 2 | 2 | True | 0 | ROZPOCET
| VV |  | 31,95 |  | 31.95 | [12 empty] | VV | 2 | 2 | True | 0 | ROZPOCET
| VV |  | Tp 3 | [14 empty] | VV | 2 | 1 | True | 0 | ROZPOCET
| VV |  | 4,02 |  | 4.02 | [12 empty] | VV | 2 | 2 | True | 0 | ROZPOCET
| VV |  | 5,785 |  | 5.785 | [12 empty] | VV | 2 | 2 | True | 0 | ROZPOCET
| VV |  | 28,8 |  | 28.8 | [12 empty] | VV | 2 | 2 | True | 0 | ROZPOCET
| VV |  | 2,905 |  | 2.905 | [12 empty] | VV | 2 | 2 | True | 0 | ROZPOCET
| VV |  | 2,915 |  | 2.915 | [12 empty] | VV | 2 | 2 | True | 0 | ROZPOCET
| VV |  | 30,235 |  | 30.235 | [12 empty] | VV | 2 | 2 | True | 0 | ROZPOCET
| VV |  | 21,0 |  | 21 | [12 empty] | VV | 2 | 2 | True | 0 | ROZPOCET
| VV |  | Součet |  | 288.08 | [12 empty] | VV | 2 | 4 | True | 1 | ROZPOCET
46 | M | 605121R1 | hranol stavební řezivo, C24, vlhkost 15% | m3 | 11.283 |  | 0 | vlastní |  | základní |  | 0 | 0.55 | 6.2057 | 0 | 0 | 32 | M | 2 |  |  |  | ROZPOCET |  |  |  | 0 | 0 | 0 | 0 | 0 | 1 | 0 | 16 | -1074653028
| VV |  | Dřevěná konstrukce nad 3.NP (dl * š * v) | [14 empty] | VV | 2 | 1 | True | 0 | ROZPOCET
| VV |  | Tp 1 | [14 empty] | VV | 2 | 1 | True | 0 | ROZPOCET
| VV |  | 10,4*0,08*0,08 |  | 0.067 | [12 empty] | VV | 2 | 2 | True | 0 | ROZPOCET
| VV |  | 78,1*0,08*0,08 |  | 0.5 | [12 empty] | VV | 2 | 2 | True | 0 | ROZPOCET
| VV |  | 8,36*0,08*0,08 |  | 0.054 | [12 empty] | VV | 2 | 2 | True | 0 | ROZPOCET
| VV |  | 9,12*0,08*0,08 |  | 0.058 | [12 empty] | VV | 2 | 2 | True | 0 | ROZPOCET
| VV |  | 101,2*0,08*0,08 |  | 0.648 | [12 empty] | VV | 2 | 2 | True | 0 | ROZPOCET
| VV |  | 102,08*0,08*0,08 |  | 0.653 | [12 empty] | VV | 2 | 2 | True | 0 | ROZPOCET
| VV |  | 23*0,08*0,08 |  | 0.147 | [12 empty] | VV | 2 | 2 | True | 0 | ROZPOCET
| VV |  | 23,72*0,08*0,08 |  | 0.152 | [12 empty] | VV | 2 | 2 | True | 0 | ROZPOCET
| VV |  | 43,47*0,08*0,08 |  | 0.278 | [12 empty] | VV | 2 | 2 | True | 0 | ROZPOCET
| VV |  | 20,76*0,08*0,08 |  | 0.133 | [12 empty] | VV | 2 | 2 | True | 0 | ROZPOCET
| VV |  | 34,8*0,08*0,08 |  | 0.223 | [12 empty] | VV | 2 | 2 | True | 0 | ROZPOCET
| VV |  | 37,275*0,08*0,08 |  | 0.239 | [12 empty] | VV | 2 | 2 | True | 0 | ROZPOCET
| VV |  | 16,63*0,08*0,08 |  | 0.106 | [12 empty] | VV | 2 | 2 | True | 0 | ROZPOCET
| VV |  | 95,08*0,08*0,08 |  | 0.609 | [12 empty] | VV | 2 | 2 | True | 0 | ROZPOCET
| VV |  | 53,555*0,08*0,08 |  | 0.343 | [12 empty] | VV | 2 | 2 | True | 0 | ROZPOCET
| VV |  | TP 2 | [14 empty] | VV | 2 | 1 | True | 0 | ROZPOCET
| VV |  | 1,1*0,13*0,13 |  | 0.019 | [12 empty] | VV | 2 | 2 | True | 0 | ROZPOCET
| VV |  | 3,51*0,13*0,13 |  | 0.059 | [12 empty] | VV | 2 | 2 | True | 0 | ROZPOCET
| VV |  | 1,19*0,13*0,13 |  | 0.02 | [12 empty] | VV | 2 | 2 | True | 0 | ROZPOCET
| VV |  | 1,22*0,13*0,13 |  | 0.021 | [12 empty] | VV | 2 | 2 | True | 0 | ROZPOCET
| VV |  | 18,375*0,13*0,13 |  | 0.311 | [12 empty] | VV | 2 | 2 | True | 0 | ROZPOCET
| VV |  | 1,23*0,13*0,13 |  | 0.021 | [12 empty] | VV | 2 | 2 | True | 0 | ROZPOCET
| VV |  | 10,445*0,13*0,13 |  | 0.177 | [12 empty] | VV | 2 | 2 | True | 0 | ROZPOCET
| VV |  | 8,23*0,13*0,13 |  | 0.139 | [12 empty] | VV | 2 | 2 | True | 0 | ROZPOCET
| VV |  | 5,7*0,13*0,13 |  | 0.096 | [12 empty] | VV | 2 | 2 | True | 0 | ROZPOCET
| VV |  | 48,46*0,13*0,13 |  | 0.819 | [12 empty] | VV | 2 | 2 | True | 0 | ROZPOCET
| VV |  | 13,415*0,13*0,13 |  | 0.227 | [12 empty] | VV | 2 | 2 | True | 0 | ROZPOCET
| VV |  | 8,945*0,13*0,13 |  | 0.151 | [12 empty] | VV | 2 | 2 | True | 0 | ROZPOCET
| VV |  | 28,985*0,13*0,13 |  | 0.49 | [12 empty] | VV | 2 | 2 | True | 0 | ROZPOCET
| VV |  | 9,665*0,13*0,13 |  | 0.163 | [12 empty] | VV | 2 | 2 | True | 0 | ROZPOCET
| VV |  | 31,95*0,13*0,13 |  | 0.54 | [12 empty] | VV | 2 | 2 | True | 0 | ROZPOCET
| VV |  | Tp 3 | [14 empty] | VV | 2 | 1 | True | 0 | ROZPOCET
| VV |  | 4,02*0,14*0,14 |  | 0.079 | [12 empty] | VV | 2 | 2 | True | 0 | ROZPOCET
| VV |  | 5,785*0,14*0,14 |  | 0.113 | [12 empty] | VV | 2 | 2 | True | 0 | ROZPOCET
| VV |  | 28,8*0,14*0,14 |  | 0.564 | [12 empty] | VV | 2 | 2 | True | 0 | ROZPOCET
| VV |  | 2,905*0,14*0,14 |  | 0.057 | [12 empty] | VV | 2 | 2 | True | 0 | ROZPOCET
| VV |  | 2,915*0,14*0,14 |  | 0.057 | [12 empty] | VV | 2 | 2 | True | 0 | ROZPOCET
| VV |  | 30,235*0,14*0,14 |  | 0.593 | [12 empty] | VV | 2 | 2 | True | 0 | ROZPOCET
| VV |  | 21*0,14*0,14 |  | 0.412 | [12 empty] | VV | 2 | 2 | True | 0 | ROZPOCET
| VV |  | Tp 5 | [14 empty] | VV | 2 | 1 | True | 0 | ROZPOCET
| VV |  | 1,05*0,1*0,1 |  | 0.011 | [12 empty] | VV | 2 | 2 | True | 0 | ROZPOCET
| VV |  | 1,08*0,1*0,1 |  | 0.011 | [12 empty] | VV | 2 | 2 | True | 0 | ROZPOCET
| VV |  | 17,6*0,1*0,1 |  | 0.176 | [12 empty] | VV | 2 | 2 | True | 0 | ROZPOCET
| VV |  | Tp 6 | [14 empty] | VV | 2 | 1 | True | 0 | ROZPOCET
| VV |  | 12,75*0,12*0,12 |  | 0.184 | [12 empty] | VV | 2 | 2 | True | 0 | ROZPOCET
| VV |  | 4,02*0,12*0,12 |  | 0.058 | [12 empty] | VV | 2 | 2 | True | 0 | ROZPOCET
| VV |  | 12,965*0,12*0,12 |  | 0.187 | [12 empty] | VV | 2 | 2 | True | 0 | ROZPOCET
| VV |  | 20,26*0,12*0,12 |  | 0.292 | [12 empty] | VV | 2 | 2 | True | 0 | ROZPOCET
| VV | strop_dřevo_obj | Mezisoučet |  | 10.257 | [12 empty] | VV | 2 | 3 | True | 0 | ROZPOCET
| VV |  | Součet |  | 10.257 | [12 empty] | VV | 2 | 4 | True | 1 | ROZPOCET
| VV |  | 10,257*1,1 'Přepočtené koeficientem množství |  | 11.283 | [12 empty] | VV | 2 | 2 | False | 1 | ROZPOCET
47 | K | 7628241R1 | Montáž stropních trámů z lepených hranolů s trámovými výměnami, průřezové plochy přes 144 do 288 cm2 s uložením na ocelový nosník | m | 93.81 |  | 0 | vlastní |  | základní |  | 0 | 0 | 0 | 0 | 0 | 16 | K | 2 |  |  |  | ROZPOCET |  |  |  | 0 | 0 | 0 | 0 | 0 | 1 | 0 | 16 | -26911293
| P |  | Poznámka k položce: v místě styku ocelového nosníku umístění antivibrační pásky včetně její dodávky | [14 empty] | P | 2
| VV |  | Dřevěná konstrukce nad 3.NP (dl) | [14 empty] | VV | 2 | 1 | True | 0 | ROZPOCET
| VV |  | Tp 4 | [14 empty] | VV | 2 | 1 | True | 0 | ROZPOCET
| VV |  | 2,105 |  | 2.105 | [12 empty] | VV | 2 | 2 | True | 0 | ROZPOCET
| VV |  | 3,21 |  | 3.21 | [12 empty] | VV | 2 | 2 | True | 0 | ROZPOCET
| VV |  | 2,16 |  | 2.16 | [12 empty] | VV | 2 | 2 | True | 0 | ROZPOCET
| VV |  | 4,22 |  | 4.22 | [12 empty] | VV | 2 | 2 | True | 0 | ROZPOCET
| VV |  | 4,24 |  | 4.24 | [12 empty] | VV | 2 | 2 | True | 0 | ROZPOCET
| VV |  | 5,07 |  | 5.07 | [12 empty] | VV | 2 | 2 | True | 0 | ROZPOCET
| VV |  | 6,36 |  | 6.36 | [12 empty] | VV | 2 | 2 | True | 0 | ROZPOCET
| VV |  | 57,47 |  | 57.47 | [12 empty] | VV | 2 | 2 | True | 0 | ROZPOCET
| VV |  | 8,975 |  | 8.975 | [12 empty] | VV | 2 | 2 | True | 0 | ROZPOCET
| VV |  | Součet |  | 93.81 | [12 empty] | VV | 2 | 4 | True | 1 | ROZPOCET
48 | M | 612232R1 | lepená vrstvená deska 45 x 360 mm | m3 | 1.671 |  | 0 | vlastní |  | základní |  | 0 | 0.44 | 0.73524 | 0 | 0 | 32 | M | 2 |  |  |  | ROZPOCET |  |  |  | 0 | 0 | 0 | 0 | 0 | 1 | 0 | 16 | -1835286507
| VV |  | Dřevěná konstrukce nad 3.NP (dl * š * v) | [14 empty] | VV | 2 | 1 | True | 0 | ROZPOCET
| VV |  | Tp 4 | [14 empty] | VV | 2 | 1 | True | 0 | ROZPOCET
| VV |  | 2,105*0,045*0,36 |  | 0.034 | [12 empty] | VV | 2 | 2 | True | 0 | ROZPOCET
| VV |  | 3,21*0,045*0,36 |  | 0.052 | [12 empty] | VV | 2 | 2 | True | 0 | ROZPOCET
| VV |  | 2,16*0,045*0,36 |  | 0.035 | [12 empty] | VV | 2 | 2 | True | 0 | ROZPOCET
| VV |  | 4,22*0,045*0,36 |  | 0.068 | [12 empty] | VV | 2 | 2 | True | 0 | ROZPOCET
| VV |  | 4,24*0,045*0,36 |  | 0.069 | [12 empty] | VV | 2 | 2 | True | 0 | ROZPOCET
| VV |  | 5,07*0,045*0,36 |  | 0.082 | [12 empty] | VV | 2 | 2 | True | 0 | ROZPOCET
| VV |  | 6,36*0,045*0,36 |  | 0.103 | [12 empty] | VV | 2 | 2 | True | 0 | ROZPOCET
| VV |  | 57,47*0,045*0,36 |  | 0.931 | [12 empty] | VV | 2 | 2 | True | 0 | ROZPOCET
| VV |  | 8,975*0,045*0,36 |  | 0.145 | [12 empty] | VV | 2 | 2 | True | 0 | ROZPOCET
| VV | strop_dřevo_lep_obj | Mezisoučet |  | 1.519 | [12 empty] | VV | 2 | 3 | True | 0 | ROZPOCET
| VV |  | Součet |  | 1.519 | [12 empty] | VV | 2 | 4 | True | 1 | ROZPOCET
| VV |  | 1,519*1,1 'Přepočtené koeficientem množství |  | 1.671 | [12 empty] | VV | 2 | 2 | False | 1 | ROZPOCET
49 | K | 762895000 | Spojovací prostředky záklopu stropů, stropnic, podbíjení hřebíky, svory | m3 | 11.776 |  | 0 | CS ÚRS 2023 02 |  | základní |  | 0 | 0.0028 | 0.032973 | 0 | 0 | 16 | K | 2 |  |  |  | ROZPOCET |  |  |  | 0 | 0 | 0 | 0 | 0 | 1 | 0 | 16 | -978905629
| Online PSC |  | https://podminky.urs.cz/item/CS_URS_2023_02/762895000 | [14 empty] | Online PSC | 2
| VV |  | Dřevěná konstrukce nad 3.NP - spojovací prostředky (obj) | [14 empty] | VV | 2 | 1 | True | 0 | ROZPOCET
| VV |  | strop_dřevo_obj |  | 10.257 | [12 empty] | VV | 2 | 2 | True | 0 | ROZPOCET
| VV |  | strop_dřevo_lep_obj |  | 1.519 | [12 empty] | VV | 2 | 2 | True | 0 | ROZPOCET
| VV |  | Součet |  | 11.776 | [12 empty] | VV | 2 | 4 | True | 1 | ROZPOCET
50 | K | 998762103 | Přesun hmot pro konstrukce tesařské stanovený z hmotnosti přesunovaného materiálu vodorovná dopravní vzdálenost do 50 m v objektech výšky přes 12 do 24 m | t | 7.131 |  | 0 | CS ÚRS 2023 02 |  | základní |  | 0 | 0 | 0 | 0 | 0 | 16 | K | 2 |  |  |  | ROZPOCET |  |  |  | 0 | 0 | 0 | 0 | 0 | 1 | 0 | 16 | -790808017
| Online PSC |  | https://podminky.urs.cz/item/CS_URS_2023_02/998762103 | [14 empty] | Online PSC | 2
| D | 763 | Konstrukce suché výstavby |  |  |  | 0 |  |  |  |  | 0 |  | 47.1026 |  | 0 | 2 | D | 1 |  |  |  | ROZPOCET | [9 empty] | 0
51 | K | 763111466 | Příčka ze sádrokartonových desek s nosnou konstrukcí z jednoduchých ocelových profilů UW, CW dvojitě opláštěná deskami vysokopevnostními protipožárními impregnovanými DFRIH2 tl. 2 x 12,5 mm s izolací, EI 90, příčka tl. 125 mm, profil 75, Rw do 61 dB | m2 | 209.63 |  | 0 | CS ÚRS 2023 02 |  | základní |  | 0 | 0.05721 | 11.9929 | 0 | 0 | 16 | K | 2 |  |  |  | ROZPOCET |  |  |  | 0 | 0 | 0 | 0 | 0 | 1 | 0 | 16 | -1171563264
| Online PSC |  | https://podminky.urs.cz/item/CS_URS_2023_02/763111466 | [14 empty] | Online PSC | 2
| VV |  | SDK příčka (pl) | [14 empty] | VV | 2 | 1 | True | 0 | ROZPOCET
| VV |  | skladba_S01_pl |  | 209.63 | [12 empty] | VV | 2 | 2 | True | 0 | ROZPOCET
| VV |  | Součet |  | 209.63 | [12 empty] | VV | 2 | 4 | True | 1 | ROZPOCET
52 | K | 763111624 | Příčka ze sádrokartonových desek montáž desek na nosnou konstrukci oboustranně tl. 2 x 12,5 mm | m2 | 451.91 |  | 0 | CS ÚRS 2023 02 |  | základní |  | 0 | 0.00128 | 0.57844 | 0 | 0 | 16 | K | 2 |  |  |  | ROZPOCET |  |  |  | 0 | 0 | 0 | 0 | 0 | 1 | 0 | 16 | -405284602
| Online PSC |  | https://podminky.urs.cz/item/CS_URS_2023_02/763111624 | [14 empty] | Online PSC | 2
| VV |  | SDK příčka - pouze záklop (pl) | [14 empty] | VV | 2 | 1 | True | 0 | ROZPOCET
| VV |  | skladba_S01_Z_pl |  | 451.91 | [12 empty] | VV | 2 | 2 | True | 0 | ROZPOCET
| VV |  | Součet |  | 451.91 | [12 empty] | VV | 2 | 4 | True | 1 | ROZPOCET
53 | M | 59030550 | deska SDK konstrukční vysokopevnostní DFRIEH2 tl 12,5mm | m2 | 1898.022 |  | 0 | CS ÚRS 2023 02 |  | základní |  | 0 | 0.0115 | 21.8273 | 0 | 0 | 32 | M | 2 |  |  |  | ROZPOCET |  |  |  | 0 | 0 | 0 | 0 | 0 | 1 | 0 | 16 | 325743443
| VV |  | 451,91*4,2 'Přepočtené koeficientem množství |  | 1898.022 | [12 empty] | VV | 2 | 2 | False | 1 | ROZPOCET
54 | K | 763111742 | Příčka ze sádrokartonových desek ostatní konstrukce a práce na příčkách ze sádrokartonových desek montáž jedné vrstvy tepelné izolace | m2 | 451.91 |  | 0 | CS ÚRS 2023 02 |  | základní |  | 0 | 0 | 0 | 0 | 0 | 16 | K | 2 |  |  |  | ROZPOCET |  |  |  | 0 | 0 | 0 | 0 | 0 | 1 | 0 | 16 | 1534519551
| Online PSC |  | https://podminky.urs.cz/item/CS_URS_2023_02/763111742 | [14 empty] | Online PSC | 2
55 | M | 63150970 | role akustická a tepelně izolační ze skelných vláken tl 60mm | m2 | 460.948 |  | 0 | CS ÚRS 2023 02 |  | základní |  | 0 | 0.003 | 1.3828 | 0 | 0 | 32 | M | 2 |  |  |  | ROZPOCET |  |  |  | 0 | 0 | 0 | 0 | 0 | 1 | 0 | 16 | -1133325819
| VV |  | 451,91*1,02 'Přepočtené koeficientem množství |  | 460.948 | [12 empty] | VV | 2 | 2 | False | 1 | ROZPOCET
56 | K | 763111355 | Příčka ze sádrokartonových desek s nosnou konstrukcí z jednoduchých ocelových profilů UW, CW jednoduše opláštěná deskou vysokopevnostní protipožární impregnovanou DFRIH2 tl. 12,5 mm s izolací, EI 45, příčka tl. 100 mm, profil 75, Rw do 51 dB | m2 | 12.61 |  | 0 | CS ÚRS 2023 02 |  | základní |  | 0 | 0.03236 | 0.40806 | 0 | 0 | 16 | K | 2 |  |  |  | ROZPOCET |  |  |  | 0 | 0 | 0 | 0 | 0 | 1 | 0 | 16 | 2081739999
| Online PSC |  | https://podminky.urs.cz/item/CS_URS_2023_02/763111355 | [14 empty] | Online PSC | 2
| VV |  | SDK příčka (pl) | [14 empty] | VV | 2 | 1 | True | 0 | ROZPOCET
| VV |  | skladba_S14_pl |  | 12.61 | [12 empty] | VV | 2 | 2 | True | 0 | ROZPOCET
| VV |  | Součet |  | 12.61 | [12 empty] | VV | 2 | 4 | True | 1 | ROZPOCET
57 | K | 763111335 | Příčka ze sádrokartonových desek s nosnou konstrukcí z jednoduchých ocelových profilů UW, CW jednoduše opláštěná deskou impregnovanou H2 tl. 12,5 mm, příčka tl. 100 mm, profil 75, bez izolace, EI do 30 | m2 | 62.45 |  | 0 | CS ÚRS 2023 02 |  | základní |  | 0 | 0.02308 | 1.4413 | 0 | 0 | 16 | K | 2 |  |  |  | ROZPOCET |  |  |  | 0 | 0 | 0 | 0 | 0 | 1 | 0 | 16 | -1255597818
| Online PSC |  | https://podminky.urs.cz/item/CS_URS_2023_02/763111335 | [14 empty] | Online PSC | 2
| VV |  | SDK příčka (pl) | [14 empty] | VV | 2 | 1 | True | 0 | ROZPOCET
| VV |  | skladba_S15_pl |  | 62.45 | [12 empty] | VV | 2 | 2 | True | 0 | ROZPOCET
| VV |  | Součet |  | 62.45 | [12 empty] | VV | 2 | 4 | True | 1 | ROZPOCET
58 | K | 7631123R1 | Příčka mezibytová ze sádrokartonových desek s nosnou konstrukcí ze zdvojených ocelových profilů UW, CW dvojitě opláštěná deskami impregnovanými H2 tl. 2 x 12,5 mm s dvojitou izolací, EI 60, příčka tl. 205 mm, profil 75, Rw do 64 dB | m2 | 6.16 |  | 0 | vlastní |  | základní |  | 0 | 0.05743 | 0.35377 | 0 | 0 | 16 | K | 2 |  |  |  | ROZPOCET |  |  |  | 0 | 0 | 0 | 0 | 0 | 1 | 0 | 16 | -469962969
| VV |  | SDK příčka (pl) | [14 empty] | VV | 2 | 1 | True | 0 | ROZPOCET
| VV |  | skladba_S16_pl |  | 6.16 | [12 empty] | VV | 2 | 2 | True | 0 | ROZPOCET
| VV |  | Součet |  | 6.16 | [12 empty] | VV | 2 | 4 | True | 1 | ROZPOCET
59 | K | 763111717 | Příčka ze sádrokartonových desek ostatní konstrukce a práce na příčkách ze sádrokartonových desek základní penetrační nátěr (oboustranný) | m2 | 742.76 |  | 0 | CS ÚRS 2023 02 |  | základní |  | 0 | 0.0002 | 0.14855 | 0 | 0 | 16 | K | 2 |  |  |  | ROZPOCET |  |  |  | 0 | 0 | 0 | 0 | 0 | 1 | 0 | 16 | -8117540
| Online PSC |  | https://podminky.urs.cz/item/CS_URS_2023_02/763111717 | [14 empty] | Online PSC | 2
| VV |  | SDK příčka - penetrace (pl) | [14 empty] | VV | 2 | 1 | True | 0 | ROZPOCET
| VV |  | skladba_S01_pl |  | 209.63 | [12 empty] | VV | 2 | 2 | True | 0 | ROZPOCET
| VV |  | skladba_S01_Z_pl |  | 451.91 | [12 empty] | VV | 2 | 2 | True | 0 | ROZPOCET
| VV |  | skladba_S14_pl |  | 12.61 | [12 empty] | VV | 2 | 2 | True | 0 | ROZPOCET
| VV |  | skladba_S15_pl |  | 62.45 | [12 empty] | VV | 2 | 2 | True | 0 | ROZPOCET
| VV |  | skladba_S16_pl |  | 6.16 | [12 empty] | VV | 2 | 2 | True | 0 | ROZPOCET
| VV |  | Součet |  | 742.76 | [12 empty] | VV | 2 | 4 | True | 1 | ROZPOCET
60 | K | 763111771 | Příčka ze sádrokartonových desek Příplatek k cenám za rovinnost speciální tmelení kvality Q3 | m2 | 742.76 |  | 0 | CS ÚRS 2023 02 |  | základní |  | 0 | 0.0014 | 1.0399 | 0 | 0 | 16 | K | 2 |  |  |  | ROZPOCET |  |  |  | 0 | 0 | 0 | 0 | 0 | 1 | 0 | 16 | 1563838231
| Online PSC |  | https://podminky.urs.cz/item/CS_URS_2023_02/763111771 | [14 empty] | Online PSC | 2
| VV |  | SDK příčka - tmelení (pl) | [14 empty] | VV | 2 | 1 | True | 0 | ROZPOCET
| VV |  | skladba_S01_pl |  | 209.63 | [12 empty] | VV | 2 | 2 | True | 0 | ROZPOCET
| VV |  | skladba_S01_Z_pl |  | 451.91 | [12 empty] | VV | 2 | 2 | True | 0 | ROZPOCET
| VV |  | skladba_S14_pl |  | 12.61 | [12 empty] | VV | 2 | 2 | True | 0 | ROZPOCET
| VV |  | skladba_S15_pl |  | 62.45 | [12 empty] | VV | 2 | 2 | True | 0 | ROZPOCET
| VV |  | skladba_S16_pl |  | 6.16 | [12 empty] | VV | 2 | 2 | True | 0 | ROZPOCET
| VV |  | Součet |  | 742.76 | [12 empty] | VV | 2 | 4 | True | 1 | ROZPOCET
61 | K | 763111713 | Příčka ze sádrokartonových desek ostatní konstrukce a práce na příčkách ze sádrokartonových desek ukončení příčky ve volném prostoru | m | 43.2 |  | 0 | CS ÚRS 2023 02 |  | základní |  | 0 | 0.00092 | 0.039744 | 0 | 0 | 16 | K | 2 |  |  |  | ROZPOCET |  |  |  | 0 | 0 | 0 | 0 | 0 | 1 | 0 | 16 | 2111713930
| Online PSC |  | https://podminky.urs.cz/item/CS_URS_2023_02/763111713 | [14 empty] | Online PSC | 2
| VV |  | SDK příčka - ukončení ve volném prostoru (dl) | [14 empty] | VV | 2 | 1 | True | 0 | ROZPOCET
| VV |  | PODKROVÍ | [14 empty] | VV | 2 | 1 | True | 0 | ROZPOCET
| VV |  | 4,8*9 |  | 43.2 | [12 empty] | VV | 2 | 2 | True | 0 | ROZPOCET
| VV |  | Součet |  | 43.2 | [12 empty] | VV | 2 | 4 | True | 1 | ROZPOCET
62 | K | 763111720 | Příčka ze sádrokartonových desek ostatní konstrukce a práce na příčkách ze sádrokartonových desek vyztužení příčky pro osazení skříněk, polic atd. | m | 159.3 |  | 0 | CS ÚRS 2023 02 |  | základní |  | 0 | 0.00519 | 0.82677 | 0 | 0 | 16 | K | 2 |  |  |  | ROZPOCET |  |  |  | 0 | 0 | 0 | 0 | 0 | 1 | 0 | 16 | -996581304
| Online PSC |  | https://podminky.urs.cz/item/CS_URS_2023_02/763111720 | [14 empty] | Online PSC | 2
| VV |  | SDK příčka - vyztužení příček pro osazení skříněk a jiných předmětů (dl) - předpoklad | [14 empty] | VV | 2 | 1 | True | 0 | ROZPOCET
| VV |  | 1.NP | [14 empty] | VV | 2 | 1 | True | 0 | ROZPOCET
| VV |  | 6,5+3,3+3,2 |  | 13 | [12 empty] | VV | 2 | 2 | True | 0 | ROZPOCET
| VV |  | 2.NP | [14 empty] | VV | 2 | 1 | True | 0 | ROZPOCET
| VV |  | 7,0*2+3,4+5,0*2+5,8*3 |  | 44.8 | [12 empty] | VV | 2 | 2 | True | 0 | ROZPOCET
| VV |  | 3.NP | [14 empty] | VV | 2 | 1 | True | 0 | ROZPOCET
| VV |  | 7,0*2+3,4+5,0*2+4,7*2+5,8*2 |  | 48.4 | [12 empty] | VV | 2 | 2 | True | 0 | ROZPOCET
| VV |  | PODKROVÍ | [14 empty] | VV | 2 | 1 | True | 0 | ROZPOCET
| VV |  | 2,5*2+3,7*3+2,5*2+2,1+2,7+3,7+4,0*3+3,0+2,7+3,0+2,8 |  | 53.1 | [12 empty] | VV | 2 | 2 | True | 0 | ROZPOCET
| VV |  | Součet |  | 159.3 | [12 empty] | VV | 2 | 4 | True | 1 | ROZPOCET
63 | K | 763111722 | Příčka ze sádrokartonových desek ostatní konstrukce a práce na příčkách ze sádrokartonových desek ochrana rohů úhelníky pozinkované | m | 44.9 |  | 0 | CS ÚRS 2023 02 |  | základní |  | 0 | 0.00036 | 0.016164 | 0 | 0 | 16 | K | 2 |  |  |  | ROZPOCET |  |  |  | 0 | 0 | 0 | 0 | 0 | 1 | 0 | 16 | -693811214
| Online PSC |  | https://podminky.urs.cz/item/CS_URS_2023_02/763111722 | [14 empty] | Online PSC | 2
| VV |  | SDK příčka - rohový profil (dl) | [14 empty] | VV | 2 | 1 | True | 0 | ROZPOCET
| VV |  | PODKROVÍ | [14 empty] | VV | 2 | 1 | True | 0 | ROZPOCET
| VV |  | 4,7*3+2*2,3+1,4+4,0+1,7+0,9*2+1,8*2+3,7 |  | 34.9 | [12 empty] | VV | 2 | 2 | True | 0 | ROZPOCET
| VV |  | 10,0 |  | 10 | [12 empty] | VV | 2 | 2 | True | 0 | ROZPOCET
| VV |  | Součet |  | 44.9 | [12 empty] | VV | 2 | 4 | True | 1 | ROZPOCET
64 | K | 763111724 | Příčka ze sádrokartonových desek ostatní konstrukce a práce na příčkách ze sádrokartonových desek ochrana rohů páska k vyztužení různých úhlů vysoce pevná a nárazu odolná | m | 1071.84 |  | 0 | CS ÚRS 2023 02 |  | základní |  | 0 | 0.00012 | 0.12862 | 0 | 0 | 16 | K | 2 |  |  |  | ROZPOCET |  |  |  | 0 | 0 | 0 | 0 | 0 | 1 | 0 | 16 | -1271368015
| Online PSC |  | https://podminky.urs.cz/item/CS_URS_2023_02/763111724 | [14 empty] | Online PSC | 2
| VV |  | SDK příčka - vyztužení příček při napojení na stěnu (dl) - předpoklad | [14 empty] | VV | 2 | 1 | True | 0 | ROZPOCET
| VV |  | 1.NP | [14 empty] | VV | 2 | 1 | True | 0 | ROZPOCET
| VV |  | (6,92+17,53+17,11+1,28+2,74)*2 |  | 91.16 | [12 empty] | VV | 2 | 2 | True | 0 | ROZPOCET
| VV |  | 4,0*16 |  | 64 | [12 empty] | VV | 2 | 2 | True | 0 | ROZPOCET
| VV |  | 2.NP | [14 empty] | VV | 2 | 1 | True | 0 | ROZPOCET
| VV |  | (3,84+59,71+9,76)*2 |  | 146.62 | [12 empty] | VV | 2 | 2 | True | 0 | ROZPOCET
| VV |  | 4,0*34 |  | 136 | [12 empty] | VV | 2 | 2 | True | 0 | ROZPOCET
| VV |  | 3.NP | [14 empty] | VV | 2 | 1 | True | 0 | ROZPOCET
| VV |  | (2,0+53,18+17,2)*2 |  | 144.76 | [12 empty] | VV | 2 | 2 | True | 0 | ROZPOCET
| VV |  | 4,0*30 |  | 120 | [12 empty] | VV | 2 | 2 | True | 0 | ROZPOCET
| VV |  | PODKROVÍ | [14 empty] | VV | 2 | 1 | True | 0 | ROZPOCET
| VV |  | (83,18+32,07+4,04+2,62+3,56+26,09+1,49)*2 |  | 306.1 | [12 empty] | VV | 2 | 2 | True | 0 | ROZPOCET
| VV |  | 1,0*16+1,8*4+4,0*10 |  | 63.2 | [12 empty] | VV | 2 | 2 | True | 0 | ROZPOCET
| VV |  | Součet |  | 1071.84 | [12 empty] | VV | 2 | 4 | True | 1 | ROZPOCET
65 | K | 763121590 | Stěna předsazená ze sádrokartonových desek pro osazení závěsného WC s nosnou konstrukcí z ocelových profilů CW, UW dvojitě opláštěná deskami impregnovanými H2 tl. 2x12,5 mm bez izolace, stěna tl. 150 - 250 mm, profil 50 | m2 | 152.51 |  | 0 | CS ÚRS 2023 02 |  | základní |  | 0 | 0.02963 | 4.5189 | 0 | 0 | 16 | K | 2 |  |  |  | ROZPOCET |  |  |  | 0 | 0 | 0 | 0 | 0 | 1 | 0 | 16 | -2046999437
| Online PSC |  | https://podminky.urs.cz/item/CS_URS_2023_02/763121590 | [14 empty] | Online PSC | 2
| VV |  | SDK předstěna (pl) | [14 empty] | VV | 2 | 1 | True | 0 | ROZPOCET
| VV |  | skladba_S02_pl |  | 70.86 | [12 empty] | VV | 2 | 2 | True | 0 | ROZPOCET
| VV |  | skladba_S17_pl |  | 81.65 | [12 empty] | VV | 2 | 2 | True | 0 | ROZPOCET
| VV |  | Součet |  | 152.51 | [12 empty] | VV | 2 | 4 | True | 1 | ROZPOCET
66 | K | 763121411 | Stěna předsazená ze sádrokartonových desek s nosnou konstrukcí z ocelových profilů CW, UW jednoduše opláštěná deskou standardní A tl. 12,5 mm bez izolace, EI 15, stěna tl. 62,5 mm, profil 50 | m2 | 64.2 |  | 0 | CS ÚRS 2023 02 |  | základní |  | 0 | 0.01182 | 0.75884 | 0 | 0 | 16 | K | 2 |  |  |  | ROZPOCET |  |  |  | 0 | 0 | 0 | 0 | 0 | 1 | 0 | 16 | 1311355533
| Online PSC |  | https://podminky.urs.cz/item/CS_URS_2023_02/763121411 | [14 empty] | Online PSC | 2
| VV |  | SDK předstěna (pl) | [14 empty] | VV | 2 | 1 | True | 0 | ROZPOCET
| VV |  | skladba_S02b_pl |  | 64.2 | [12 empty] | VV | 2 | 2 | True | 0 | ROZPOCET
| VV |  | Součet |  | 64.2 | [12 empty] | VV | 2 | 4 | True | 1 | ROZPOCET
67 | K | 763121415 | Stěna předsazená ze sádrokartonových desek s nosnou konstrukcí z ocelových profilů CW, UW jednoduše opláštěná deskou standardní A tl. 12,5 mm bez izolace, EI 15, stěna tl. 112,5 mm, profil 100 | m2 | 3.67 |  | 0 | CS ÚRS 2023 02 |  | základní |  | 0 | 0.01324 | 0.048591 | 0 | 0 | 16 | K | 2 |  |  |  | ROZPOCET |  |  |  | 0 | 0 | 0 | 0 | 0 | 1 | 0 | 16 | 1214799866
| Online PSC |  | https://podminky.urs.cz/item/CS_URS_2023_02/763121415 | [14 empty] | Online PSC | 2
| VV |  | SDK předstěna (pl) | [14 empty] | VV | 2 | 1 | True | 0 | ROZPOCET
| VV |  | skladba_S03_pl |  | 3.67 | [12 empty] | VV | 2 | 2 | True | 0 | ROZPOCET
| VV |  | Součet |  | 3.67 | [12 empty] | VV | 2 | 4 | True | 1 | ROZPOCET
68 | K | 7631212R1 | Stěna předsazená ze sádrokartonových desek bez nosné konstrukce jednoduše opláštěná deskou standardní A tl. 12,5 mm, lepenou na bochánky a mechanicky přikotvenou | m2 | 34.65 |  | 0 | vlastní |  | základní |  | 0 | 0.01488 | 0.51559 | 0 | 0 | 16 | K | 2 |  |  |  | ROZPOCET |  |  |  | 0 | 0 | 0 | 0 | 0 | 1 | 0 | 16 | -1965225185
| VV |  | Stěny - opláštění (pl) | [14 empty] | VV | 2 | 1 | True | 0 | ROZPOCET
| VV |  | skladba_S06_pl |  | 24.12 | [12 empty] | VV | 2 | 2 | True | 0 | ROZPOCET
| VV |  | skladba_S19_pl |  | 10.53 | [12 empty] | VV | 2 | 2 | True | 0 | ROZPOCET
| VV |  | Součet |  | 34.65 | [12 empty] | VV | 2 | 4 | True | 1 | ROZPOCET
69 | K | 7631212R2 | Stěna předsazená ze sádrokartonových desek bez nosné konstrukce jednoduše opláštěná deskou impregnovanou H2 tl. 12,5 mm, lepenou na bochánky | m2 | 10.52 |  | 0 | vlastní |  | základní |  | 0 | 0.01488 | 0.15654 | 0 | 0 | 16 | K | 2 |  |  |  | ROZPOCET |  |  |  | 0 | 0 | 0 | 0 | 0 | 1 | 0 | 16 | -1623926318
| VV |  | Stěny - opláštění (pl) | [14 empty] | VV | 2 | 1 | True | 0 | ROZPOCET
| VV |  | skladba_S07_pl*2 |  | 10.52 | [12 empty] | VV | 2 | 2 | True | 0 | ROZPOCET
| VV |  | Součet |  | 10.52 | [12 empty] | VV | 2 | 4 | True | 1 | ROZPOCET
70 | K | 763121476 | Stěna předsazená ze sádrokartonových desek s nosnou konstrukcí z ocelových profilů CW, UW dvojitě opláštěná deskami vysokopevnostními protipožárními impregnovanými s vysokou mechanickou odolností DFRIH2 tl. 2 x 12,5 mm s izolací, EI 30, Rw do 19 dB, stěna tl. 100 mm, profil 75 | m2 | 10.26 |  | 0 | CS ÚRS 2023 02 |  | základní |  | 0 | 0.03005 | 0.30831 | 0 | 0 | 16 | K | 2 |  |  |  | ROZPOCET |  |  |  | 0 | 0 | 0 | 0 | 0 | 1 | 0 | 16 | -1881879358
| Online PSC |  | https://podminky.urs.cz/item/CS_URS_2023_02/763121476 | [14 empty] | Online PSC | 2
| VV |  | SDK předstěna (pl) | [14 empty] | VV | 2 | 1 | True | 0 | ROZPOCET
| VV |  | skladba_S08_pl |  | 10.26 | [12 empty] | VV | 2 | 2 | True | 0 | ROZPOCET
| VV |  | Součet |  | 10.26 | [12 empty] | VV | 2 | 4 | True | 1 | ROZPOCET
71 | K | 763121714 | Stěna předsazená ze sádrokartonových desek ostatní konstrukce a práce na předsazených stěnách ze sádrokartonových desek základní penetrační nátěr | m2 | 275.81 |  | 0 | CS ÚRS 2023 02 |  | základní |  | 0 | 0.0001 | 0.027581 | 0 | 0 | 16 | K | 2 |  |  |  | ROZPOCET |  |  |  | 0 | 0 | 0 | 0 | 0 | 1 | 0 | 16 | 1479970686
| Online PSC |  | https://podminky.urs.cz/item/CS_URS_2023_02/763121714 | [14 empty] | Online PSC | 2
| VV |  | SDK předstěna - penetrace (pl) | [14 empty] | VV | 2 | 1 | True | 0 | ROZPOCET
| VV |  | skladba_S02_pl |  | 70.86 | [12 empty] | VV | 2 | 2 | True | 0 | ROZPOCET
| VV |  | skladba_S02b_pl |  | 64.2 | [12 empty] | VV | 2 | 2 | True | 0 | ROZPOCET
| VV |  | skladba_S03_pl |  | 3.67 | [12 empty] | VV | 2 | 2 | True | 0 | ROZPOCET
| VV |  | skladba_S06_pl |  | 24.12 | [12 empty] | VV | 2 | 2 | True | 0 | ROZPOCET
| VV |  | skladba_S07_pl*2 |  | 10.52 | [12 empty] | VV | 2 | 2 | True | 0 | ROZPOCET
| VV |  | skladba_S08_pl |  | 10.26 | [12 empty] | VV | 2 | 2 | True | 0 | ROZPOCET
| VV |  | skladba_S17_pl |  | 81.65 | [12 empty] | VV | 2 | 2 | True | 0 | ROZPOCET
| VV |  | skladba_S19_pl |  | 10.53 | [12 empty] | VV | 2 | 2 | True | 0 | ROZPOCET
| VV |  | Součet |  | 275.81 | [12 empty] | VV | 2 | 4 | True | 1 | ROZPOCET
72 | K | 763121761 | Stěna předsazená ze sádrokartonových desek Příplatek k cenám za rovinnost kvality speciální tmelení kvality Q3 | m2 | 265.29 |  | 0 | CS ÚRS 2023 02 |  | základní |  | 0 | 0.0007 | 0.1857 | 0 | 0 | 16 | K | 2 |  |  |  | ROZPOCET |  |  |  | 0 | 0 | 0 | 0 | 0 | 1 | 0 | 16 | 386300843
| Online PSC |  | https://podminky.urs.cz/item/CS_URS_2023_02/763121761 | [14 empty] | Online PSC | 2
| VV |  | SDK předstěna - tmelení (pl) | [14 empty] | VV | 2 | 1 | True | 0 | ROZPOCET
| VV |  | skladba_S02_pl |  | 70.86 | [12 empty] | VV | 2 | 2 | True | 0 | ROZPOCET
| VV |  | skladba_S02b_pl |  | 64.2 | [12 empty] | VV | 2 | 2 | True | 0 | ROZPOCET
| VV |  | skladba_S03_pl |  | 3.67 | [12 empty] | VV | 2 | 2 | True | 0 | ROZPOCET
| VV |  | skladba_S06_pl |  | 24.12 | [12 empty] | VV | 2 | 2 | True | 0 | ROZPOCET
| VV |  | skladba_S08_pl |  | 10.26 | [12 empty] | VV | 2 | 2 | True | 0 | ROZPOCET
| VV |  | skladba_S17_pl |  | 81.65 | [12 empty] | VV | 2 | 2 | True | 0 | ROZPOCET
| VV |  | skladba_S19_pl |  | 10.53 | [12 empty] | VV | 2 | 2 | True | 0 | ROZPOCET
| VV |  | Součet |  | 265.29 | [12 empty] | VV | 2 | 4 | True | 1 | ROZPOCET
73 | K | 763121762 | Stěna předsazená ze sádrokartonových desek Příplatek k cenám za rovinnost kvality celoplošné tmelení kvality Q4 | m2 | 10.52 |  | 0 | CS ÚRS 2023 02 |  | základní |  | 0 | 0.0016 | 0.016832 | 0 | 0 | 16 | K | 2 |  |  |  | ROZPOCET |  |  |  | 0 | 0 | 0 | 0 | 0 | 1 | 0 | 16 | -825442886
| Online PSC |  | https://podminky.urs.cz/item/CS_URS_2023_02/763121762 | [14 empty] | Online PSC | 2
| VV |  | SDK předstěna - celoplošné tmelení (pl) | [14 empty] | VV | 2 | 1 | True | 0 | ROZPOCET
| VV |  | skladba_S07_pl*2 |  | 10.52 | [12 empty] | VV | 2 | 2 | True | 0 | ROZPOCET
| VV |  | Součet |  | 10.52 | [12 empty] | VV | 2 | 4 | True | 1 | ROZPOCET
74 | K | 763181420 | Výplně otvorů konstrukcí ze sádrokartonových desek ztužující výplň otvoru pro dveře s UA a UW profilem, výšky příčky do 2,80 m | kus | 28 |  | 0 | CS ÚRS 2023 02 |  | základní |  | 0 | 0.01362 | 0.38136 | 0 | 0 | 16 | K | 2 |  |  |  | ROZPOCET |  |  |  | 0 | 0 | 0 | 0 | 0 | 1 | 0 | 16 | -240284370
| Online PSC |  | https://podminky.urs.cz/item/CS_URS_2023_02/763181420 | [14 empty] | Online PSC | 2
| VV |  | SDK příčka - vyztužení u otvoru (p) | [14 empty] | VV | 2 | 1 | True | 0 | ROZPOCET
| VV |  | 1.NP | [14 empty] | VV | 2 | 1 | True | 0 | ROZPOCET
| VV |  | 2 |  | 2 | [12 empty] | VV | 2 | 2 | True | 0 | ROZPOCET
| VV |  | 2.NP | [14 empty] | VV | 2 | 1 | True | 0 | ROZPOCET
| VV |  | 4 |  | 4 | [12 empty] | VV | 2 | 2 | True | 0 | ROZPOCET
| VV |  | 3.NP | [14 empty] | VV | 2 | 1 | True | 0 | ROZPOCET
| VV |  | 4 |  | 4 | [12 empty] | VV | 2 | 2 | True | 0 | ROZPOCET
| VV |  | PODKROVÍ | [14 empty] | VV | 2 | 1 | True | 0 | ROZPOCET
| VV |  | 18 |  | 18 | [12 empty] | VV | 2 | 2 | True | 0 | ROZPOCET
| VV |  | Součet |  | 28 | [12 empty] | VV | 2 | 4 | True | 1 | ROZPOCET
75 | K | 998763303 | Přesun hmot pro konstrukce montované z desek sádrokartonových, sádrovláknitých, cementovláknitých nebo cementových stanovený z hmotnosti přesunovaného materiálu vodorovná dopravní vzdálenost do 50 m v objektech výšky přes 12 do 24 m | t | 47.103 |  | 0 | CS ÚRS 2023 02 |  | základní |  | 0 | 0 | 0 | 0 | 0 | 16 | K | 2 |  |  |  | ROZPOCET |  |  |  | 0 | 0 | 0 | 0 | 0 | 1 | 0 | 16 | 1877712976
| Online PSC |  | https://podminky.urs.cz/item/CS_URS_2023_02/998763303 | [14 empty] | Online PSC | 2
| D | 767 | Konstrukce zámečnické |  |  |  | 0 |  |  |  |  | 0 |  | 48.2631 |  | 0 | 2 | D | 1 |  |  |  | ROZPOCET | [9 empty] | 0
76 | K | 767000X01 | Provázání ocelových překladů proti překlopení ocelovými pásky - včetně dodávky materiálu | kpl | 44 |  | 0 | vlastní |  | základní |  | 0 | 0 | 0 | 0 | 0 | 16 | K | 2 |  |  |  | ROZPOCET |  |  |  | 0 | 0 | 0 | 0 | 0 | 1 | 0 | 16 | -1061793793
| P |  | Poznámka k položce: cena za celý překlad | [14 empty] | P | 2
| VV |  | Překlady - provázání (p) | [14 empty] | VV | 2 | 1 | True | 0 | ROZPOCET
| VV |  | Př. 1A | [14 empty] | VV | 2 | 1 | True | 0 | ROZPOCET
| VV |  | 2 |  | 2 | [12 empty] | VV | 2 | 2 | True | 0 | ROZPOCET
| VV |  | Př. 1B | [14 empty] | VV | 2 | 1 | True | 0 | ROZPOCET
| VV |  | 1 |  | 1 | [12 empty] | VV | 2 | 2 | True | 0 | ROZPOCET
| VV |  | Př. 2A | [14 empty] | VV | 2 | 1 | True | 0 | ROZPOCET
| VV |  | 2 |  | 2 | [12 empty] | VV | 2 | 2 | True | 0 | ROZPOCET
| VV |  | Př. 3B | [14 empty] | VV | 2 | 1 | True | 0 | ROZPOCET
| VV |  | 1 |  | 1 | [12 empty] | VV | 2 | 2 | True | 0 | ROZPOCET
| VV |  | Př. 4A | [14 empty] | VV | 2 | 1 | True | 0 | ROZPOCET
| VV |  | 2 |  | 2 | [12 empty] | VV | 2 | 2 | True | 0 | ROZPOCET
| VV |  | Př. 2C | [14 empty] | VV | 2 | 1 | True | 0 | ROZPOCET
| VV |  | 2 |  | 2 | [12 empty] | VV | 2 | 2 | True | 0 | ROZPOCET
| VV |  | Př. 2D | [14 empty] | VV | 2 | 1 | True | 0 | ROZPOCET
| VV |  | 2 |  | 2 | [12 empty] | VV | 2 | 2 | True | 0 | ROZPOCET
| VV |  | Př. 3B | [14 empty] | VV | 2 | 1 | True | 0 | ROZPOCET
| VV |  | 1 |  | 1 | [12 empty] | VV | 2 | 2 | True | 0 | ROZPOCET
| VV |  | Př. 3C | [14 empty] | VV | 2 | 1 | True | 0 | ROZPOCET
| VV |  | 1 |  | 1 | [12 empty] | VV | 2 | 2 | True | 0 | ROZPOCET
| VV |  | Př. 3E | [14 empty] | VV | 2 | 1 | True | 0 | ROZPOCET
| VV |  | 2 |  | 2 | [12 empty] | VV | 2 | 2 | True | 0 | ROZPOCET
| VV |  | Př. 3F | [14 empty] | VV | 2 | 1 | True | 0 | ROZPOCET
| VV |  | 1 |  | 1 | [12 empty] | VV | 2 | 2 | True | 0 | ROZPOCET
| VV |  | Př. 6A | [14 empty] | VV | 2 | 1 | True | 0 | ROZPOCET
| VV |  | 2 |  | 2 | [12 empty] | VV | 2 | 2 | True | 0 | ROZPOCET
| VV |  | Př. 6B | [14 empty] | VV | 2 | 1 | True | 0 | ROZPOCET
| VV |  | 2 |  | 2 | [12 empty] | VV | 2 | 2 | True | 0 | ROZPOCET
| VV |  | Př. 7A | [14 empty] | VV | 2 | 1 | True | 0 | ROZPOCET
| VV |  | 1 |  | 1 | [12 empty] | VV | 2 | 2 | True | 0 | ROZPOCET
| VV |  | Př. 7B | [14 empty] | VV | 2 | 1 | True | 0 | ROZPOCET
| VV |  | 1 |  | 1 | [12 empty] | VV | 2 | 2 | True | 0 | ROZPOCET
| VV |  | Př. 7D | [14 empty] | VV | 2 | 1 | True | 0 | ROZPOCET
| VV |  | 1 |  | 1 | [12 empty] | VV | 2 | 2 | True | 0 | ROZPOCET
| VV |  | Př. 7F | [14 empty] | VV | 2 | 1 | True | 0 | ROZPOCET
| VV |  | 1 |  | 1 | [12 empty] | VV | 2 | 2 | True | 0 | ROZPOCET
| VV |  | Př. 2B | [14 empty] | VV | 2 | 1 | True | 0 | ROZPOCET
| VV |  | 1 |  | 1 | [12 empty] | VV | 2 | 2 | True | 0 | ROZPOCET
| VV |  | Př. 2D | [14 empty] | VV | 2 | 1 | True | 0 | ROZPOCET
| VV |  | 1 |  | 1 | [12 empty] | VV | 2 | 2 | True | 0 | ROZPOCET
| VV |  | Př. 3B | [14 empty] | VV | 2 | 1 | True | 0 | ROZPOCET
| VV |  | 1 |  | 1 | [12 empty] | VV | 2 | 2 | True | 0 | ROZPOCET
| VV |  | Př. 6A | [14 empty] | VV | 2 | 1 | True | 0 | ROZPOCET
| VV |  | 1 |  | 1 | [12 empty] | VV | 2 | 2 | True | 0 | ROZPOCET
| VV |  | Př. 6B | [14 empty] | VV | 2 | 1 | True | 0 | ROZPOCET
| VV |  | 3 |  | 3 | [12 empty] | VV | 2 | 2 | True | 0 | ROZPOCET
| VV |  | Př. 7A | [14 empty] | VV | 2 | 1 | True | 0 | ROZPOCET
| VV |  | 2 |  | 2 | [12 empty] | VV | 2 | 2 | True | 0 | ROZPOCET
| VV |  | Př. 7C | [14 empty] | VV | 2 | 1 | True | 0 | ROZPOCET
| VV |  | 1 |  | 1 | [12 empty] | VV | 2 | 2 | True | 0 | ROZPOCET
| VV |  | Př. 7F | [14 empty] | VV | 2 | 1 | True | 0 | ROZPOCET
| VV |  | 1 |  | 1 | [12 empty] | VV | 2 | 2 | True | 0 | ROZPOCET
| VV |  | Př. 2B | [14 empty] | VV | 2 | 1 | True | 0 | ROZPOCET
| VV |  | 1 |  | 1 | [12 empty] | VV | 2 | 2 | True | 0 | ROZPOCET
| VV |  | Př. 2D | [14 empty] | VV | 2 | 1 | True | 0 | ROZPOCET
| VV |  | 1 |  | 1 | [12 empty] | VV | 2 | 2 | True | 0 | ROZPOCET
| VV |  | Př. 3A | [14 empty] | VV | 2 | 1 | True | 0 | ROZPOCET
| VV |  | 1 |  | 1 | [12 empty] | VV | 2 | 2 | True | 0 | ROZPOCET
| VV |  | Př. 3B | [14 empty] | VV | 2 | 1 | True | 0 | ROZPOCET
| VV |  | 1 |  | 1 | [12 empty] | VV | 2 | 2 | True | 0 | ROZPOCET
| VV |  | Př. 6A | [14 empty] | VV | 2 | 1 | True | 0 | ROZPOCET
| VV |  | 1 |  | 1 | [12 empty] | VV | 2 | 2 | True | 0 | ROZPOCET
| VV |  | Př. 7B | [14 empty] | VV | 2 | 1 | True | 0 | ROZPOCET
| VV |  | 1 |  | 1 | [12 empty] | VV | 2 | 2 | True | 0 | ROZPOCET
| VV |  | Př. 8A | [14 empty] | VV | 2 | 1 | True | 0 | ROZPOCET
| VV |  | 1 |  | 1 | [12 empty] | VV | 2 | 2 | True | 0 | ROZPOCET
| VV |  | Př. 8B | [14 empty] | VV | 2 | 1 | True | 0 | ROZPOCET
| VV |  | 1 |  | 1 | [12 empty] | VV | 2 | 2 | True | 0 | ROZPOCET
| VV |  | Součet |  | 44 | [12 empty] | VV | 2 | 4 | True | 1 | ROZPOCET
77 | K | Oc 18 | D+M ocelový přípravek, cca 170 kg/kus vč. kotvení, povrchové úpravy, doplňků a příslušenství (kompletní dodávka a specifikace dle PD) | kpl | 5 |  | 0 | vlastní |  | základní |  | 0 | 0 | 0 | 0 | 0 | 16 | K | 2 |  |  |  | ROZPOCET |  |  |  | 0 | 0 | 0 | 0 | 0 | 1 | 0 | 16 | 1977326136
78 | K | Oc 19a | D+M ocelová kotevní deska, cca 28 kg/kus vč. kotvení, povrchové úpravy, doplňků a příslušenství (kompletní dodávka a specifikace dle PD) | kpl | 4 |  | 0 | vlastní |  | základní |  | 0 | 0 | 0 | 0 | 0 | 16 | K | 2 |  |  |  | ROZPOCET |  |  |  | 0 | 0 | 0 | 0 | 0 | 1 | 0 | 16 | 300484811
79 | K | Oc 19b | D+M ocelová kotevní deska, cca 32 kg/kus vč. kotvení, povrchové úpravy, doplňků a příslušenství (kompletní dodávka a specifikace dle PD) | kpl | 2 |  | 0 | vlastní |  | základní |  | 0 | 0 | 0 | 0 | 0 | 16 | K | 2 |  |  |  | ROZPOCET |  |  |  | 0 | 0 | 0 | 0 | 0 | 1 | 0 | 16 | 469970578
80 | K | 7679951R1 | Montáž ostatních atypických zámečnických konstrukcí | kg | 41934.981 |  | 0 | vlastní |  | základní |  | 0 | 6e-05 | 2.5161 | 0 | 0 | 16 | K | 2 |  |  |  | ROZPOCET |  |  |  | 0 | 0 | 0 | 0 | 0 | 1 | 0 | 16 | 1709201144
| P |  | Poznámka k položce: 10% přídavek na spojovací prostředky a svary | [14 empty] | P | 2
| VV |  | Ocelová konstrukce nad 3.NP | [14 empty] | VV | 2 | 1 | True | 0 | ROZPOCET
| VV |  | výpis ocelových nosníků stropu podkroví střed-levý roh | [14 empty] | VV | 2 | 1 | True | 0 | ROZPOCET
| VV |  | 12213,77 |  | 12213.77 | [12 empty] | VV | 2 | 2 | True | 0 | ROZPOCET
| VV |  | výpis ocelových nosníků stropu podkroví střed-pravý roh | [14 empty] | VV | 2 | 1 | True | 0 | ROZPOCET
| VV |  | 9756,57 |  | 9756.57 | [12 empty] | VV | 2 | 2 | True | 0 | ROZPOCET
| VV |  | výpis ocelových nosníků stropu podkroví střed | [14 empty] | VV | 2 | 1 | True | 0 | ROZPOCET
| VV |  | 14539,98 |  | 14539.98 | [12 empty] | VV | 2 | 2 | True | 0 | ROZPOCET
| VV |  | výpis ocelových nosníků stropu podkroví U140 pod příčky | [14 empty] | VV | 2 | 1 | True | 0 | ROZPOCET
| VV |  | 420,15 |  | 420.15 | [12 empty] | VV | 2 | 2 | True | 0 | ROZPOCET
| VV |  | výpis ocelových nosníků stropu podkroví vyjma rizalit | [14 empty] | VV | 2 | 1 | True | 0 | ROZPOCET
| VV |  | 1128,46 |  | 1128.46 | [12 empty] | VV | 2 | 2 | True | 0 | ROZPOCET
| VV |  | výpis ocelových sloupků stropu podkroví rizalit | [14 empty] | VV | 2 | 1 | True | 0 | ROZPOCET
| VV |  | 63,78 |  | 63.78 | [12 empty] | VV | 2 | 2 | True | 0 | ROZPOCET
| VV |  | Součet |  | 38122.71 | [12 empty] | VV | 2 | 4 | True | 1 | ROZPOCET
| VV |  | 38122,71*1,1 'Přepočtené koeficientem množství |  | 41934.981 | [12 empty] | VV | 2 | 2 | False | 1 | ROZPOCET
81 | M | 130107R1 | ocel profilová - profily dle samostatného výpisu | t | 1.43 |  | 0 | vlastní |  | základní |  | 0 | 1 | 1.43 | 0 | 0 | 32 | M | 2 |  |  |  | ROZPOCET |  |  |  | 0 | 0 | 0 | 0 | 0 | 1 | 0 | 16 | -346415743
| VV |  | Ocelová konstrukce nad 3.NP (hm) | [14 empty] | VV | 2 | 1 | True | 0 | ROZPOCET
| VV |  | výpis ocelových nosníků stropu podkroví vyjma rizalit | [14 empty] | VV | 2 | 1 | True | 0 | ROZPOCET
| VV |  | 1128,46/1000 |  | 1.128 | [12 empty] | VV | 2 | 2 | True | 0 | ROZPOCET
| VV |  | výpis ocelových sloupků stropu podkroví rizalit | [14 empty] | VV | 2 | 1 | True | 0 | ROZPOCET
| VV |  | 63,78/1000 |  | 0.064 | [12 empty] | VV | 2 | 2 | True | 0 | ROZPOCET
| VV |  | Součet |  | 1.192 | [12 empty] | VV | 2 | 4 | True | 1 | ROZPOCET
| VV |  | 1,192*1,2 'Přepočtené koeficientem množství |  | 1.43 | [12 empty] | VV | 2 | 2 | False | 1 | ROZPOCET
82 | M | 130107R2 | ocel profilová - profily dle samostatného výpisu - materiál už je dodán na stavbě - v ceně zohlednit přebrání materiálu | t | 44.317 |  | 0 | vlastní |  | základní |  | 0 | 1 | 44.317 | 0 | 0 | 32 | M | 2 |  |  |  | ROZPOCET |  |  |  | 0 | 0 | 0 | 0 | 0 | 1 | 0 | 16 | 746718848
| P |  | Poznámka k položce: povrchové úpravy a přesuny materiálu po stavbě jsou započítány v jiných položkách | [14 empty] | P | 2
| VV |  | Ocelová konstrukce nad 3.NP (hm) | [14 empty] | VV | 2 | 1 | True | 0 | ROZPOCET
| VV |  | výpis ocelových nosníků stropu podkroví střed-levý roh | [14 empty] | VV | 2 | 1 | True | 0 | ROZPOCET
| VV |  | 12213,77/1000 |  | 12.214 | [12 empty] | VV | 2 | 2 | True | 0 | ROZPOCET
| VV |  | výpis ocelových nosníků stropu podkroví střed-pravý roh | [14 empty] | VV | 2 | 1 | True | 0 | ROZPOCET
| VV |  | 9756,57/1000 |  | 9.757 | [12 empty] | VV | 2 | 2 | True | 0 | ROZPOCET
| VV |  | výpis ocelových nosníků stropu podkroví střed | [14 empty] | VV | 2 | 1 | True | 0 | ROZPOCET
| VV |  | 14539,98/1000 |  | 14.54 | [12 empty] | VV | 2 | 2 | True | 0 | ROZPOCET
| VV |  | výpis ocelových nosníků stropu podkroví U140 pod příčky | [14 empty] | VV | 2 | 1 | True | 0 | ROZPOCET
| VV |  | 420,15/1000 |  | 0.42 | [12 empty] | VV | 2 | 2 | True | 0 | ROZPOCET
| VV |  | Součet |  | 36.931 | [12 empty] | VV | 2 | 4 | True | 1 | ROZPOCET
| VV |  | 36,931*1,2 'Přepočtené koeficientem množství |  | 44.317 | [12 empty] | VV | 2 | 2 | False | 1 | ROZPOCET
83 | K | 998767103 | Přesun hmot pro zámečnické konstrukce stanovený z hmotnosti přesunovaného materiálu vodorovná dopravní vzdálenost do 50 m v objektech výšky přes 12 do 24 m | t | 48.263 |  | 0 | CS ÚRS 2023 02 |  | základní |  | 0 | 0 | 0 | 0 | 0 | 16 | K | 2 |  |  |  | ROZPOCET |  |  |  | 0 | 0 | 0 | 0 | 0 | 1 | 0 | 16 | -1901894090
| Online PSC |  | https://podminky.urs.cz/item/CS_URS_2023_02/998767103 | [14 empty] | Online PSC | 2
| D | 783 | Dokončovací práce - nátěry |  |  |  | 0 |  |  |  |  | 0 |  | 0.28235 |  | 0 | 2 | D | 1 |  |  |  | ROZPOCET | [9 empty] | 0
84 | K | 783306809 | Odstranění nátěrů ze zámečnických konstrukcí okartáčováním | m2 | 1011.523 |  | 0 | CS ÚRS 2023 02 |  | základní |  | 0 | 0 | 0 | 0 | 0 | 16 | K | 2 |  |  |  | ROZPOCET |  |  |  | 0 | 0 | 0 | 0 | 0 | 1 | 0 | 16 | -742159508
| Online PSC |  | https://podminky.urs.cz/item/CS_URS_2023_02/783306809 | [14 empty] | Online PSC | 2
| VV |  | Ocelová konstrukce nad 3.NP - úprava již dodaného materiálu (dl * m/m2) | [14 empty] | VV | 2 | 1 | True | 0 | ROZPOCET
| VV |  | VÝPIS OCELOVÝCH NOSNÍKŮ STROPU PODKROVÍ STŘED-LEVÝ ROH (MATERIÁL NA STAVBĚ) | [14 empty] | VV | 2 | 1 | True | 0 | ROZPOCET
| VV |  | LR 8 | [14 empty] | VV | 2 | 1 | True | 0 | ROZPOCET
| VV |  | 24*1,04 |  | 24.96 | [12 empty] | VV | 2 | 2 | True | 0 | ROZPOCET
| VV |  | LR 15 | [14 empty] | VV | 2 | 1 | True | 0 | ROZPOCET
| VV |  | 6,6*(0,52*2) |  | 6.864 | [12 empty] | VV | 2 | 2 | True | 0 | ROZPOCET
| VV |  | LR 15 | [14 empty] | VV | 2 | 1 | True | 0 | ROZPOCET
| VV |  | 6,753*(0,52*2) |  | 7.023 | [12 empty] | VV | 2 | 2 | True | 0 | ROZPOCET
| VV |  | LR 16 | [14 empty] | VV | 2 | 1 | True | 0 | ROZPOCET
| VV |  | 5,2*(0,52*2) |  | 5.408 | [12 empty] | VV | 2 | 2 | True | 0 | ROZPOCET
| VV |  | LR 16 | [14 empty] | VV | 2 | 1 | True | 0 | ROZPOCET
| VV |  | 5,128*(0,52*2) |  | 5.333 | [12 empty] | VV | 2 | 2 | True | 0 | ROZPOCET
| VV |  | LR 19 | [14 empty] | VV | 2 | 1 | True | 0 | ROZPOCET
| VV |  | 3,5*(0,52*2) |  | 3.64 | [12 empty] | VV | 2 | 2 | True | 0 | ROZPOCET
| VV |  | LR 19 | [14 empty] | VV | 2 | 1 | True | 0 | ROZPOCET
| VV |  | 3,5*(0,52*2) |  | 3.64 | [12 empty] | VV | 2 | 2 | True | 0 | ROZPOCET
| VV |  | LR 107 | [14 empty] | VV | 2 | 1 | True | 0 | ROZPOCET
| VV |  | 12*0,906 |  | 10.872 | [12 empty] | VV | 2 | 2 | True | 0 | ROZPOCET
| VV |  | LR 115 | [14 empty] | VV | 2 | 1 | True | 0 | ROZPOCET
| VV |  | 5,932*1,04 |  | 6.169 | [12 empty] | VV | 2 | 2 | True | 0 | ROZPOCET
| VV |  | LR 120 | [14 empty] | VV | 2 | 1 | True | 0 | ROZPOCET
| VV |  | 8,368*(0,52*2) |  | 8.703 | [12 empty] | VV | 2 | 2 | True | 0 | ROZPOCET
| VV |  | LR 120 | [14 empty] | VV | 2 | 1 | True | 0 | ROZPOCET
| VV |  | 8,37*(0,52*2) |  | 8.705 | [12 empty] | VV | 2 | 2 | True | 0 | ROZPOCET
| VV |  | LR 120 | [14 empty] | VV | 2 | 1 | True | 0 | ROZPOCET
| VV |  | 16,74*0,52 |  | 8.705 | [12 empty] | VV | 2 | 2 | True | 0 | ROZPOCET
| VV |  | LR 120a | [14 empty] | VV | 2 | 1 | True | 0 | ROZPOCET
| VV |  | 11,8*(0,52*2) |  | 12.272 | [12 empty] | VV | 2 | 2 | True | 0 | ROZPOCET
| VV |  | LR 120a | [14 empty] | VV | 2 | 1 | True | 0 | ROZPOCET
| VV |  | 11,8*(0,52*2) |  | 12.272 | [12 empty] | VV | 2 | 2 | True | 0 | ROZPOCET
| VV |  | LR 120b | [14 empty] | VV | 2 | 1 | True | 0 | ROZPOCET
| VV |  | 8,798*(0,52*2) |  | 9.15 | [12 empty] | VV | 2 | 2 | True | 0 | ROZPOCET
| VV |  | LR 120b | [14 empty] | VV | 2 | 1 | True | 0 | ROZPOCET
| VV |  | 8,8*(0,52*2) |  | 9.152 | [12 empty] | VV | 2 | 2 | True | 0 | ROZPOCET
| VV |  | LR 121 | [14 empty] | VV | 2 | 1 | True | 0 | ROZPOCET
| VV |  | 5,86*0,52 |  | 3.047 | [12 empty] | VV | 2 | 2 | True | 0 | ROZPOCET
| VV |  | LR S8 | [14 empty] | VV | 2 | 1 | True | 0 | ROZPOCET
| VV |  | 6*1,04 |  | 6.24 | [12 empty] | VV | 2 | 2 | True | 0 | ROZPOCET
| VV |  | LR S16 | [14 empty] | VV | 2 | 1 | True | 0 | ROZPOCET
| VV |  | 4,8*(1,04*2) |  | 9.984 | [12 empty] | VV | 2 | 2 | True | 0 | ROZPOCET
| VV |  | LR S18 | [14 empty] | VV | 2 | 1 | True | 0 | ROZPOCET
| VV |  | 45,6*1,04 |  | 47.424 | [12 empty] | VV | 2 | 2 | True | 0 | ROZPOCET
| VV |  | LR S23 | [14 empty] | VV | 2 | 1 | True | 0 | ROZPOCET
| VV |  | 11,402*0,906 |  | 10.33 | [12 empty] | VV | 2 | 2 | True | 0 | ROZPOCET
| VV |  | LR S23 | [14 empty] | VV | 2 | 1 | True | 0 | ROZPOCET
| VV |  | 22,8*0,906 |  | 20.657 | [12 empty] | VV | 2 | 2 | True | 0 | ROZPOCET
| VV |  | LR S28 | [14 empty] | VV | 2 | 1 | True | 0 | ROZPOCET
| VV |  | 12*0,906 |  | 10.872 | [12 empty] | VV | 2 | 2 | True | 0 | ROZPOCET
| VV |  | LR S29 | [14 empty] | VV | 2 | 1 | True | 0 | ROZPOCET
| VV |  | 10,571*1,04 |  | 10.994 | [12 empty] | VV | 2 | 2 | True | 0 | ROZPOCET
| VV |  | LR S30 | [14 empty] | VV | 2 | 1 | True | 0 | ROZPOCET
| VV |  | 11,501*1,04 |  | 11.961 | [12 empty] | VV | 2 | 2 | True | 0 | ROZPOCET
| VV |  | LR S32 | [14 empty] | VV | 2 | 1 | True | 0 | ROZPOCET
| VV |  | 13,38*0,906 |  | 12.122 | [12 empty] | VV | 2 | 2 | True | 0 | ROZPOCET
| VV |  | LR S33 | [14 empty] | VV | 2 | 1 | True | 0 | ROZPOCET
| VV |  | 4,606*0,906 |  | 4.173 | [12 empty] | VV | 2 | 2 | True | 0 | ROZPOCET
| VV |  | LR S34 | [14 empty] | VV | 2 | 1 | True | 0 | ROZPOCET
| VV |  | 18*1,04 |  | 18.72 | [12 empty] | VV | 2 | 2 | True | 0 | ROZPOCET
| VV |  | LR S35 | [14 empty] | VV | 2 | 1 | True | 0 | ROZPOCET
| VV |  | 22,802*1,04 |  | 23.714 | [12 empty] | VV | 2 | 2 | True | 0 | ROZPOCET
| VV |  | LR S36 | [14 empty] | VV | 2 | 1 | True | 0 | ROZPOCET
| VV |  | 9,128*1,04 |  | 9.493 | [12 empty] | VV | 2 | 2 | True | 0 | ROZPOCET
| VV |  | VÝPIS OCELOVÝCH NOSNÍKŮ STROPU PODKROVÍ STŘED-PRAVÝ ROH (MATERIÁL NA STAVBĚ) | [14 empty] | VV | 2 | 1 | True | 0 | ROZPOCET
| VV |  | PR 1 | [14 empty] | VV | 2 | 1 | True | 0 | ROZPOCET
| VV |  | 27,2*1,04 |  | 28.288 | [12 empty] | VV | 2 | 2 | True | 0 | ROZPOCET
| VV |  | PR 2 | [14 empty] | VV | 2 | 1 | True | 0 | ROZPOCET
| VV |  | 42,98*1,04 |  | 44.699 | [12 empty] | VV | 2 | 2 | True | 0 | ROZPOCET
| VV |  | PR 3 | [14 empty] | VV | 2 | 1 | True | 0 | ROZPOCET
| VV |  | 26,175*1,04 |  | 27.222 | [12 empty] | VV | 2 | 2 | True | 0 | ROZPOCET
| VV |  | PR 4 | [14 empty] | VV | 2 | 1 | True | 0 | ROZPOCET
| VV |  | 8,28*1,04 |  | 8.611 | [12 empty] | VV | 2 | 2 | True | 0 | ROZPOCET
| VV |  | PR 5 | [14 empty] | VV | 2 | 1 | True | 0 | ROZPOCET
| VV |  | 4,8*(1,04*2) |  | 9.984 | [12 empty] | VV | 2 | 2 | True | 0 | ROZPOCET
| VV |  | PR 6 | [14 empty] | VV | 2 | 1 | True | 0 | ROZPOCET
| VV |  | 0,994*1,04 |  | 1.034 | [12 empty] | VV | 2 | 2 | True | 0 | ROZPOCET
| VV |  | PR 7 | [14 empty] | VV | 2 | 1 | True | 0 | ROZPOCET
| VV |  | 6,8*0,906 |  | 6.161 | [12 empty] | VV | 2 | 2 | True | 0 | ROZPOCET
| VV |  | PR 7 | [14 empty] | VV | 2 | 1 | True | 0 | ROZPOCET
| VV |  | 13,6*0,906 |  | 12.322 | [12 empty] | VV | 2 | 2 | True | 0 | ROZPOCET
| VV |  | PR 8 | [14 empty] | VV | 2 | 1 | True | 0 | ROZPOCET
| VV |  | 4,14*0,906 |  | 3.751 | [12 empty] | VV | 2 | 2 | True | 0 | ROZPOCET
| VV |  | PR 9 | [14 empty] | VV | 2 | 1 | True | 0 | ROZPOCET
| VV |  | 6,14*0,906 |  | 5.563 | [12 empty] | VV | 2 | 2 | True | 0 | ROZPOCET
| VV |  | PR 9 | [14 empty] | VV | 2 | 1 | True | 0 | ROZPOCET
| VV |  | 24,56*0,906 |  | 22.251 | [12 empty] | VV | 2 | 2 | True | 0 | ROZPOCET
| VV |  | PR 10 | [14 empty] | VV | 2 | 1 | True | 0 | ROZPOCET
| VV |  | 5,54*0,906 |  | 5.019 | [12 empty] | VV | 2 | 2 | True | 0 | ROZPOCET
| VV |  | PR 11 | [14 empty] | VV | 2 | 1 | True | 0 | ROZPOCET
| VV |  | 5,05*0,906 |  | 4.575 | [12 empty] | VV | 2 | 2 | True | 0 | ROZPOCET
| VV |  | PR 12 | [14 empty] | VV | 2 | 1 | True | 0 | ROZPOCET
| VV |  | 20,92*0,906 |  | 18.954 | [12 empty] | VV | 2 | 2 | True | 0 | ROZPOCET
| VV |  | PR 13 | [14 empty] | VV | 2 | 1 | True | 0 | ROZPOCET
| VV |  | 5,6*(0,52*2) |  | 5.824 | [12 empty] | VV | 2 | 2 | True | 0 | ROZPOCET
| VV |  | PR 13 | [14 empty] | VV | 2 | 1 | True | 0 | ROZPOCET
| VV |  | 5,6*(0,52*2) |  | 5.824 | [12 empty] | VV | 2 | 2 | True | 0 | ROZPOCET
| VV |  | PR 14 | [14 empty] | VV | 2 | 1 | True | 0 | ROZPOCET
| VV |  | 5,5*(0,52*2) |  | 5.72 | [12 empty] | VV | 2 | 2 | True | 0 | ROZPOCET
| VV |  | PR 14 | [14 empty] | VV | 2 | 1 | True | 0 | ROZPOCET
| VV |  | 5,5*(0,52*2) |  | 5.72 | [12 empty] | VV | 2 | 2 | True | 0 | ROZPOCET
| VV |  | PR 15 | [14 empty] | VV | 2 | 1 | True | 0 | ROZPOCET
| VV |  | 3,5*(0,52*2) |  | 3.64 | [12 empty] | VV | 2 | 2 | True | 0 | ROZPOCET
| VV |  | PR 15 | [14 empty] | VV | 2 | 1 | True | 0 | ROZPOCET
| VV |  | 3,5*(0,52*2) |  | 3.64 | [12 empty] | VV | 2 | 2 | True | 0 | ROZPOCET
| VV |  | PR 16 | [14 empty] | VV | 2 | 1 | True | 0 | ROZPOCET
| VV |  | 4*(4*0,06) |  | 0.96 | [12 empty] | VV | 2 | 2 | True | 0 | ROZPOCET
| VV |  | PR 17 | [14 empty] | VV | 2 | 1 | True | 0 | ROZPOCET
| VV |  | 7,5*(4*0,06) |  | 1.8 | [12 empty] | VV | 2 | 2 | True | 0 | ROZPOCET
| VV |  | VÝPIS OCELOVÝCH NOSNÍKŮ STROPU PODKROVÍ - STŘED (MATERIÁL NA STAVBĚ) | [14 empty] | VV | 2 | 1 | True | 0 | ROZPOCET
| VV |  | S 1 | [14 empty] | VV | 2 | 1 | True | 0 | ROZPOCET
| VV |  | 22,2*1,04 |  | 23.088 | [12 empty] | VV | 2 | 2 | True | 0 | ROZPOCET
| VV |  | S 1 | [14 empty] | VV | 2 | 1 | True | 0 | ROZPOCET
| VV |  | 222*1,04 |  | 230.88 | [12 empty] | VV | 2 | 2 | True | 0 | ROZPOCET
| VV |  | S 2 | [14 empty] | VV | 2 | 1 | True | 0 | ROZPOCET
| VV |  | 2,6*(4*0,15) |  | 1.56 | [12 empty] | VV | 2 | 2 | True | 0 | ROZPOCET
| VV |  | S 3 | [14 empty] | VV | 2 | 1 | True | 0 | ROZPOCET
| VV |  | 2,6*(4*0,15) |  | 1.56 | [12 empty] | VV | 2 | 2 | True | 0 | ROZPOCET
| VV |  | S 4 | [14 empty] | VV | 2 | 1 | True | 0 | ROZPOCET
| VV |  | 3,05*1,04 |  | 3.172 | [12 empty] | VV | 2 | 2 | True | 0 | ROZPOCET
| VV |  | S 4 | [14 empty] | VV | 2 | 1 | True | 0 | ROZPOCET
| VV |  | 12,2*1,04 |  | 12.688 | [12 empty] | VV | 2 | 2 | True | 0 | ROZPOCET
| VV |  | S 5 | [14 empty] | VV | 2 | 1 | True | 0 | ROZPOCET
| VV |  | 23,225*1,04 |  | 24.154 | [12 empty] | VV | 2 | 2 | True | 0 | ROZPOCET
| VV |  | S 6 | [14 empty] | VV | 2 | 1 | True | 0 | ROZPOCET
| VV |  | 22,2*1,14 |  | 25.308 | [12 empty] | VV | 2 | 2 | True | 0 | ROZPOCET
| VV |  | S 7 | [14 empty] | VV | 2 | 1 | True | 0 | ROZPOCET
| VV |  | 20,2*1,14 |  | 23.028 | [12 empty] | VV | 2 | 2 | True | 0 | ROZPOCET
| VV |  | S 8 | [14 empty] | VV | 2 | 1 | True | 0 | ROZPOCET
| VV |  | 10,3*1,04 |  | 10.712 | [12 empty] | VV | 2 | 2 | True | 0 | ROZPOCET
| VV |  | S 8 | [14 empty] | VV | 2 | 1 | True | 0 | ROZPOCET
| VV |  | 30,9*1,04 |  | 32.136 | [12 empty] | VV | 2 | 2 | True | 0 | ROZPOCET
| VV |  | S 9 | [14 empty] | VV | 2 | 1 | True | 0 | ROZPOCET
| VV |  | 18,8*0,906 |  | 17.033 | [12 empty] | VV | 2 | 2 | True | 0 | ROZPOCET
| VV |  | S 10 | [14 empty] | VV | 2 | 1 | True | 0 | ROZPOCET
| VV |  | 0,665*1,14 |  | 0.758 | [12 empty] | VV | 2 | 2 | True | 0 | ROZPOCET
| VV |  | S 11 | [14 empty] | VV | 2 | 1 | True | 0 | ROZPOCET
| VV |  | 4,8*(4*0,06) |  | 1.152 | [12 empty] | VV | 2 | 2 | True | 0 | ROZPOCET
| VV |  | S 12 | [14 empty] | VV | 2 | 1 | True | 0 | ROZPOCET
| VV |  | 26,4*(4*0,06) |  | 6.336 | [12 empty] | VV | 2 | 2 | True | 0 | ROZPOCET
| VV |  | S 13 | [14 empty] | VV | 2 | 1 | True | 0 | ROZPOCET
| VV |  | 11,4*(4*0,06) |  | 2.736 | [12 empty] | VV | 2 | 2 | True | 0 | ROZPOCET
| VV |  | S 14 | [14 empty] | VV | 2 | 1 | True | 0 | ROZPOCET
| VV |  | 4,5*(4*0,06) |  | 1.08 | [12 empty] | VV | 2 | 2 | True | 0 | ROZPOCET
| VV |  | S 14 | [14 empty] | VV | 2 | 1 | True | 0 | ROZPOCET
| VV |  | 9*(4*0,06) |  | 2.16 | [12 empty] | VV | 2 | 2 | True | 0 | ROZPOCET
| VV |  | S 15 | [14 empty] | VV | 2 | 1 | True | 0 | ROZPOCET
| VV |  | 4,6*(4*0,06) |  | 1.104 | [12 empty] | VV | 2 | 2 | True | 0 | ROZPOCET
| VV |  | S 16 | [14 empty] | VV | 2 | 1 | True | 0 | ROZPOCET
| VV |  | 6,7*(4*0,06) |  | 1.608 | [12 empty] | VV | 2 | 2 | True | 0 | ROZPOCET
| VV |  | VÝPIS OCELOVÝCH NOSNÍKŮ STROPU PODKROVÍ U 140 POD PŘÍČKY (MATERIÁL NA STAVBĚ) | [14 empty] | VV | 2 | 1 | True | 0 | ROZPOCET
| VV |  | Oc 08 | [14 empty] | VV | 2 | 1 | True | 0 | ROZPOCET
| VV |  | 4,205*0,52 |  | 2.187 | [12 empty] | VV | 2 | 2 | True | 0 | ROZPOCET
| VV |  | Oc 08 | [14 empty] | VV | 2 | 1 | True | 0 | ROZPOCET
| VV |  | 8,457*0,52 |  | 4.398 | [12 empty] | VV | 2 | 2 | True | 0 | ROZPOCET
| VV |  | Oc 08 | [14 empty] | VV | 2 | 1 | True | 0 | ROZPOCET
| VV |  | 2,297*0,52 |  | 1.194 | [12 empty] | VV | 2 | 2 | True | 0 | ROZPOCET
| VV |  | Oc 08 | [14 empty] | VV | 2 | 1 | True | 0 | ROZPOCET
| VV |  | 2,842*0,52 |  | 1.478 | [12 empty] | VV | 2 | 2 | True | 0 | ROZPOCET
| VV |  | Oc 08 | [14 empty] | VV | 2 | 1 | True | 0 | ROZPOCET
| VV |  | 6,692*0,52 |  | 3.48 | [12 empty] | VV | 2 | 2 | True | 0 | ROZPOCET
| VV |  | Oc 08 | [14 empty] | VV | 2 | 1 | True | 0 | ROZPOCET
| VV |  | 4,562*0,52 |  | 2.372 | [12 empty] | VV | 2 | 2 | True | 0 | ROZPOCET
| VV |  | Součet |  | 1011.523 | [12 empty] | VV | 2 | 4 | True | 1 | ROZPOCET
85 | K | 783301311 | Příprava podkladu zámečnických konstrukcí před provedením nátěru odmaštění odmašťovačem vodou ředitelným | m2 | 1129.408 |  | 0 | CS ÚRS 2023 02 |  | základní |  | 0 | 8e-05 | 0.090353 | 0 | 0 | 16 | K | 2 |  |  |  | ROZPOCET |  |  |  | 0 | 0 | 0 | 0 | 0 | 1 | 0 | 16 | -1495462575
| Online PSC |  | https://podminky.urs.cz/item/CS_URS_2023_02/783301311 | [14 empty] | Online PSC | 2
86 | K | 783301401 | Příprava podkladu zámečnických konstrukcí před provedením nátěru ometení | m2 | 1129.408 |  | 0 | CS ÚRS 2023 02 |  | základní |  | 0 | 0 | 0 | 0 | 0 | 16 | K | 2 |  |  |  | ROZPOCET |  |  |  | 0 | 0 | 0 | 0 | 0 | 1 | 0 | 16 | 1989702503
| Online PSC |  | https://podminky.urs.cz/item/CS_URS_2023_02/783301401 | [14 empty] | Online PSC | 2
87 | K | 783314201 | Základní antikorozní nátěr zámečnických konstrukcí jednonásobný syntetický standardní | m2 | 1129.408 |  | 0 | CS ÚRS 2023 02 |  | základní |  | 0 | 0.00017 | 0.192 | 0 | 0 | 16 | K | 2 |  |  |  | ROZPOCET |  |  |  | 0 | 0 | 0 | 0 | 0 | 1 | 0 | 16 | 610608899
| Online PSC |  | https://podminky.urs.cz/item/CS_URS_2023_02/783314201 | [14 empty] | Online PSC | 2
| VV |  | Ocelová konstrukce (dl * m/m2) | [14 empty] | VV | 2 | 1 | True | 0 | ROZPOCET
| VV |  | PŘEKLADY | [14 empty] | VV | 2 | 1 | True | 0 | ROZPOCET
| VV |  | Př. 3E | [14 empty] | VV | 2 | 1 | True | 0 | ROZPOCET
| VV |  | (3,2*4)*0,768*2 |  | 19.661 | [12 empty] | VV | 2 | 2 | True | 0 | ROZPOCET
| VV |  | Př. 5C | [14 empty] | VV | 2 | 1 | True | 0 | ROZPOCET
| VV |  | (2,9*2)*0,768*1 |  | 4.454 | [12 empty] | VV | 2 | 2 | True | 0 | ROZPOCET
| VV |  | Př. 9B | [14 empty] | VV | 2 | 1 | True | 0 | ROZPOCET
| VV |  | (1,5*2)*0,623*1 |  | 1.869 | [12 empty] | VV | 2 | 2 | True | 0 | ROZPOCET
| VV |  | Př. 11F | [14 empty] | VV | 2 | 1 | True | 0 | ROZPOCET
| VV |  | (1,35*2)*(0,06*2+0,04*2)*1 |  | 0.54 | [12 empty] | VV | 2 | 2 | True | 0 | ROZPOCET
| VV |  | Př. 13A | [14 empty] | VV | 2 | 1 | True | 0 | ROZPOCET
| VV |  | (2,07*2)*0,475*2 |  | 3.933 | [12 empty] | VV | 2 | 2 | True | 0 | ROZPOCET
| VV |  | Př. 13B | [14 empty] | VV | 2 | 1 | True | 0 | ROZPOCET
| VV |  | (1,8*2)*0,475*1 |  | 1.71 | [12 empty] | VV | 2 | 2 | True | 0 | ROZPOCET
| VV |  | Př. 13C | [14 empty] | VV | 2 | 1 | True | 0 | ROZPOCET
| VV |  | (2,07*2)*0,475*1 |  | 1.967 | [12 empty] | VV | 2 | 2 | True | 0 | ROZPOCET
| VV |  | Př. 13C | [14 empty] | VV | 2 | 1 | True | 0 | ROZPOCET
| VV |  | (2,07*2)*0,475*2 |  | 3.933 | [12 empty] | VV | 2 | 2 | True | 0 | ROZPOCET
| VV |  | Př. 13D | [14 empty] | VV | 2 | 1 | True | 0 | ROZPOCET
| VV |  | (2,1*2)*0,475*3 |  | 5.985 | [12 empty] | VV | 2 | 2 | True | 0 | ROZPOCET
| VV |  | Př. 13E | [14 empty] | VV | 2 | 1 | True | 0 | ROZPOCET
| VV |  | (2,27*2)*0,475*4 |  | 8.626 | [12 empty] | VV | 2 | 2 | True | 0 | ROZPOCET
| VV |  | Př. 15A | [14 empty] | VV | 2 | 1 | True | 0 | ROZPOCET
| VV |  | (0,725*1)*(4*0,1)*4 |  | 1.16 | [12 empty] | VV | 2 | 2 | True | 0 | ROZPOCET
| VV |  | Př. 15B | [14 empty] | VV | 2 | 1 | True | 0 | ROZPOCET
| VV |  | (0,825*1)*(4*0,1)*2 |  | 0.66 | [12 empty] | VV | 2 | 2 | True | 0 | ROZPOCET
| VV |  | Př. 15C | [14 empty] | VV | 2 | 1 | True | 0 | ROZPOCET
| VV |  | (0,825*1)*(4*0,1)*1 |  | 0.33 | [12 empty] | VV | 2 | 2 | True | 0 | ROZPOCET
| VV |  | Př. 15D | [14 empty] | VV | 2 | 1 | True | 0 | ROZPOCET
| VV |  | (0,9*1)*(4*0,1)*1 |  | 0.36 | [12 empty] | VV | 2 | 2 | True | 0 | ROZPOCET
| VV |  | Př. 15E | [14 empty] | VV | 2 | 1 | True | 0 | ROZPOCET
| VV |  | (0,825*1)*(4*0,1)*1 |  | 0.33 | [12 empty] | VV | 2 | 2 | True | 0 | ROZPOCET
| VV |  | Př. 15E | [14 empty] | VV | 2 | 1 | True | 0 | ROZPOCET
| VV |  | (0,825*1)*(4*0,1)*1 |  | 0.33 | [12 empty] | VV | 2 | 2 | True | 0 | ROZPOCET
| VV |  | Př. 15G | [14 empty] | VV | 2 | 1 | True | 0 | ROZPOCET
| VV |  | (0,96*1)*(4*0,1)*1 |  | 0.384 | [12 empty] | VV | 2 | 2 | True | 0 | ROZPOCET
| VV |  | Př. 15G | [14 empty] | VV | 2 | 1 | True | 0 | ROZPOCET
| VV |  | (0,96*1)*(4*0,1)*2 |  | 0.768 | [12 empty] | VV | 2 | 2 | True | 0 | ROZPOCET
| VV |  | Př. 15H | [14 empty] | VV | 2 | 1 | True | 0 | ROZPOCET
| VV |  | (0,96*1)*(4*0,1)*2 |  | 0.768 | [12 empty] | VV | 2 | 2 | True | 0 | ROZPOCET
| VV |  | Př. 15H | [14 empty] | VV | 2 | 1 | True | 0 | ROZPOCET
| VV |  | (0,96*1)*(4*0,1)*3 |  | 1.152 | [12 empty] | VV | 2 | 2 | True | 0 | ROZPOCET
| VV |  | Př. 15H | [14 empty] | VV | 2 | 1 | True | 0 | ROZPOCET
| VV |  | (0,96*1)*(4*0,1)*1 |  | 0.384 | [12 empty] | VV | 2 | 2 | True | 0 | ROZPOCET
| VV |  | Př. 15I | [14 empty] | VV | 2 | 1 | True | 0 | ROZPOCET
| VV |  | (0,8*1)*(4*0,1)*2 |  | 0.64 | [12 empty] | VV | 2 | 2 | True | 0 | ROZPOCET
| VV |  | Př. 15I | [14 empty] | VV | 2 | 1 | True | 0 | ROZPOCET
| VV |  | (0,8*1)*(4*0,1)*1 |  | 0.32 | [12 empty] | VV | 2 | 2 | True | 0 | ROZPOCET
| VV |  | Př. 15J | [14 empty] | VV | 2 | 1 | True | 0 | ROZPOCET
| VV |  | (0,7*1)*(4*0,1)*1 |  | 0.28 | [12 empty] | VV | 2 | 2 | True | 0 | ROZPOCET
| VV |  | Př. 15K | [14 empty] | VV | 2 | 1 | True | 0 | ROZPOCET
| VV |  | (0,96*1)*(4*0,1)*1 |  | 0.384 | [12 empty] | VV | 2 | 2 | True | 0 | ROZPOCET
| VV |  | Př. 15L | [14 empty] | VV | 2 | 1 | True | 0 | ROZPOCET
| VV |  | (0,96*1)*(4*0,1)*1 |  | 0.384 | [12 empty] | VV | 2 | 2 | True | 0 | ROZPOCET
| VV |  | Př. 15M | [14 empty] | VV | 2 | 1 | True | 0 | ROZPOCET
| VV |  | (0,8*1)*(4*0,1)*3 |  | 0.96 | [12 empty] | VV | 2 | 2 | True | 0 | ROZPOCET
| VV |  | Př. 15N | [14 empty] | VV | 2 | 1 | True | 0 | ROZPOCET
| VV |  | (1,69*2)*(4*0,1)*1 |  | 1.352 | [12 empty] | VV | 2 | 2 | True | 0 | ROZPOCET
| VV |  | Př. 15O | [14 empty] | VV | 2 | 1 | True | 0 | ROZPOCET
| VV |  | (1,48*2)*(4*0,1)*1 |  | 1.184 | [12 empty] | VV | 2 | 2 | True | 0 | ROZPOCET
| VV |  | Př. 15P | [14 empty] | VV | 2 | 1 | True | 0 | ROZPOCET
| VV |  | (1,6*1)*(4*0,1)*1 |  | 0.64 | [12 empty] | VV | 2 | 2 | True | 0 | ROZPOCET
| VV |  | Př. 16A | [14 empty] | VV | 2 | 1 | True | 0 | ROZPOCET
| VV |  | (0,725*2)*(4*0,1)*1 |  | 0.58 | [12 empty] | VV | 2 | 2 | True | 0 | ROZPOCET
| VV |  | Př. 16B | [14 empty] | VV | 2 | 1 | True | 0 | ROZPOCET
| VV |  | (0,9*2)*(4*0,1)*2 |  | 1.44 | [12 empty] | VV | 2 | 2 | True | 0 | ROZPOCET
| VV |  | Př. 16B | [14 empty] | VV | 2 | 1 | True | 0 | ROZPOCET
| VV |  | (0,9*2)*(4*0,1)*1 |  | 0.72 | [12 empty] | VV | 2 | 2 | True | 0 | ROZPOCET
| VV |  | Př. 16C | [14 empty] | VV | 2 | 1 | True | 0 | ROZPOCET
| VV |  | (0,8*2)*(4*0,1)*2 |  | 1.28 | [12 empty] | VV | 2 | 2 | True | 0 | ROZPOCET
| VV |  | Př. 16E | [14 empty] | VV | 2 | 1 | True | 0 | ROZPOCET
| VV |  | (0,9*2)*(4*0,1)*1 |  | 0.72 | [12 empty] | VV | 2 | 2 | True | 0 | ROZPOCET
| VV |  | Př. 16E | [14 empty] | VV | 2 | 1 | True | 0 | ROZPOCET
| VV |  | (0,9*2)*(4*0,1)*1 |  | 0.72 | [12 empty] | VV | 2 | 2 | True | 0 | ROZPOCET
| VV |  | Př. 16E | [14 empty] | VV | 2 | 1 | True | 0 | ROZPOCET
| VV |  | (0,9*2)*(4*0,1)*2 |  | 1.44 | [12 empty] | VV | 2 | 2 | True | 0 | ROZPOCET
| VV |  | VÝPIS OCELOVÝCH NOSNÍKŮ STROPU PODKROVÍ STŘED-LEVÝ ROH (MATERIÁL NA STAVBĚ) | [14 empty] | VV | 2 | 1 | True | 0 | ROZPOCET
| VV |  | LR 8 | [14 empty] | VV | 2 | 1 | True | 0 | ROZPOCET
| VV |  | 24*1,04 |  | 24.96 | [12 empty] | VV | 2 | 2 | True | 0 | ROZPOCET
| VV |  | LR 15 | [14 empty] | VV | 2 | 1 | True | 0 | ROZPOCET
| VV |  | 6,6*(0,52*2) |  | 6.864 | [12 empty] | VV | 2 | 2 | True | 0 | ROZPOCET
| VV |  | LR 15 | [14 empty] | VV | 2 | 1 | True | 0 | ROZPOCET
| VV |  | 6,753*(0,52*2) |  | 7.023 | [12 empty] | VV | 2 | 2 | True | 0 | ROZPOCET
| VV |  | LR 16 | [14 empty] | VV | 2 | 1 | True | 0 | ROZPOCET
| VV |  | 5,2*(0,52*2) |  | 5.408 | [12 empty] | VV | 2 | 2 | True | 0 | ROZPOCET
| VV |  | LR 16 | [14 empty] | VV | 2 | 1 | True | 0 | ROZPOCET
| VV |  | 5,128*(0,52*2) |  | 5.333 | [12 empty] | VV | 2 | 2 | True | 0 | ROZPOCET
| VV |  | LR 19 | [14 empty] | VV | 2 | 1 | True | 0 | ROZPOCET
| VV |  | 3,5*(0,52*2) |  | 3.64 | [12 empty] | VV | 2 | 2 | True | 0 | ROZPOCET
| VV |  | LR 19 | [14 empty] | VV | 2 | 1 | True | 0 | ROZPOCET
| VV |  | 3,5*(0,52*2) |  | 3.64 | [12 empty] | VV | 2 | 2 | True | 0 | ROZPOCET
| VV |  | LR 107 | [14 empty] | VV | 2 | 1 | True | 0 | ROZPOCET
| VV |  | 12*0,906 |  | 10.872 | [12 empty] | VV | 2 | 2 | True | 0 | ROZPOCET
| VV |  | LR 115 | [14 empty] | VV | 2 | 1 | True | 0 | ROZPOCET
| VV |  | 5,932*1,04 |  | 6.169 | [12 empty] | VV | 2 | 2 | True | 0 | ROZPOCET
| VV |  | LR 120 | [14 empty] | VV | 2 | 1 | True | 0 | ROZPOCET
| VV |  | 8,368*(0,52*2) |  | 8.703 | [12 empty] | VV | 2 | 2 | True | 0 | ROZPOCET
| VV |  | LR 120 | [14 empty] | VV | 2 | 1 | True | 0 | ROZPOCET
| VV |  | 8,37*(0,52*2) |  | 8.705 | [12 empty] | VV | 2 | 2 | True | 0 | ROZPOCET
| VV |  | LR 120 | [14 empty] | VV | 2 | 1 | True | 0 | ROZPOCET
| VV |  | 16,74*0,52 |  | 8.705 | [12 empty] | VV | 2 | 2 | True | 0 | ROZPOCET
| VV |  | LR 120a | [14 empty] | VV | 2 | 1 | True | 0 | ROZPOCET
| VV |  | 11,8*(0,52*2) |  | 12.272 | [12 empty] | VV | 2 | 2 | True | 0 | ROZPOCET
| VV |  | LR 120a | [14 empty] | VV | 2 | 1 | True | 0 | ROZPOCET
| VV |  | 11,8*(0,52*2) |  | 12.272 | [12 empty] | VV | 2 | 2 | True | 0 | ROZPOCET
| VV |  | LR 120b | [14 empty] | VV | 2 | 1 | True | 0 | ROZPOCET
| VV |  | 8,798*(0,52*2) |  | 9.15 | [12 empty] | VV | 2 | 2 | True | 0 | ROZPOCET
| VV |  | LR 120b | [14 empty] | VV | 2 | 1 | True | 0 | ROZPOCET
| VV |  | 8,8*(0,52*2) |  | 9.152 | [12 empty] | VV | 2 | 2 | True | 0 | ROZPOCET
| VV |  | LR 121 | [14 empty] | VV | 2 | 1 | True | 0 | ROZPOCET
| VV |  | 5,86*0,52 |  | 3.047 | [12 empty] | VV | 2 | 2 | True | 0 | ROZPOCET
| VV |  | LR S8 | [14 empty] | VV | 2 | 1 | True | 0 | ROZPOCET
| VV |  | 6*1,04 |  | 6.24 | [12 empty] | VV | 2 | 2 | True | 0 | ROZPOCET
| VV |  | LR S16 | [14 empty] | VV | 2 | 1 | True | 0 | ROZPOCET
| VV |  | 4,8*(1,04*2) |  | 9.984 | [12 empty] | VV | 2 | 2 | True | 0 | ROZPOCET
| VV |  | LR S18 | [14 empty] | VV | 2 | 1 | True | 0 | ROZPOCET
| VV |  | 45,6*1,04 |  | 47.424 | [12 empty] | VV | 2 | 2 | True | 0 | ROZPOCET
| VV |  | LR S23 | [14 empty] | VV | 2 | 1 | True | 0 | ROZPOCET
| VV |  | 11,402*0,906 |  | 10.33 | [12 empty] | VV | 2 | 2 | True | 0 | ROZPOCET
| VV |  | LR S23 | [14 empty] | VV | 2 | 1 | True | 0 | ROZPOCET
| VV |  | 22,8*0,906 |  | 20.657 | [12 empty] | VV | 2 | 2 | True | 0 | ROZPOCET
| VV |  | LR S28 | [14 empty] | VV | 2 | 1 | True | 0 | ROZPOCET
| VV |  | 12*0,906 |  | 10.872 | [12 empty] | VV | 2 | 2 | True | 0 | ROZPOCET
| VV |  | LR S29 | [14 empty] | VV | 2 | 1 | True | 0 | ROZPOCET
| VV |  | 10,571*1,04 |  | 10.994 | [12 empty] | VV | 2 | 2 | True | 0 | ROZPOCET
| VV |  | LR S30 | [14 empty] | VV | 2 | 1 | True | 0 | ROZPOCET
| VV |  | 11,501*1,04 |  | 11.961 | [12 empty] | VV | 2 | 2 | True | 0 | ROZPOCET
| VV |  | LR S32 | [14 empty] | VV | 2 | 1 | True | 0 | ROZPOCET
| VV |  | 13,38*0,906 |  | 12.122 | [12 empty] | VV | 2 | 2 | True | 0 | ROZPOCET
| VV |  | LR S33 | [14 empty] | VV | 2 | 1 | True | 0 | ROZPOCET
| VV |  | 4,606*0,906 |  | 4.173 | [12 empty] | VV | 2 | 2 | True | 0 | ROZPOCET
| VV |  | LR S34 | [14 empty] | VV | 2 | 1 | True | 0 | ROZPOCET
| VV |  | 18*1,04 |  | 18.72 | [12 empty] | VV | 2 | 2 | True | 0 | ROZPOCET
| VV |  | LR S35 | [14 empty] | VV | 2 | 1 | True | 0 | ROZPOCET
| VV |  | 22,802*1,04 |  | 23.714 | [12 empty] | VV | 2 | 2 | True | 0 | ROZPOCET
| VV |  | LR S36 | [14 empty] | VV | 2 | 1 | True | 0 | ROZPOCET
| VV |  | 9,128*1,04 |  | 9.493 | [12 empty] | VV | 2 | 2 | True | 0 | ROZPOCET
| VV |  | VÝPIS OCELOVÝCH NOSNÍKŮ STROPU PODKROVÍ STŘED-PRAVÝ ROH (MATERIÁL NA STAVBĚ) | [14 empty] | VV | 2 | 1 | True | 0 | ROZPOCET
| VV |  | PR 1 | [14 empty] | VV | 2 | 1 | True | 0 | ROZPOCET
| VV |  | 27,2*1,04 |  | 28.288 | [12 empty] | VV | 2 | 2 | True | 0 | ROZPOCET
| VV |  | PR 2 | [14 empty] | VV | 2 | 1 | True | 0 | ROZPOCET
| VV |  | 42,98*1,04 |  | 44.699 | [12 empty] | VV | 2 | 2 | True | 0 | ROZPOCET
| VV |  | PR 3 | [14 empty] | VV | 2 | 1 | True | 0 | ROZPOCET
| VV |  | 26,175*1,04 |  | 27.222 | [12 empty] | VV | 2 | 2 | True | 0 | ROZPOCET
| VV |  | PR 4 | [14 empty] | VV | 2 | 1 | True | 0 | ROZPOCET
| VV |  | 8,28*1,04 |  | 8.611 | [12 empty] | VV | 2 | 2 | True | 0 | ROZPOCET
| VV |  | PR 5 | [14 empty] | VV | 2 | 1 | True | 0 | ROZPOCET
| VV |  | 4,8*(1,04*2) |  | 9.984 | [12 empty] | VV | 2 | 2 | True | 0 | ROZPOCET
| VV |  | PR 6 | [14 empty] | VV | 2 | 1 | True | 0 | ROZPOCET
| VV |  | 0,994*1,04 |  | 1.034 | [12 empty] | VV | 2 | 2 | True | 0 | ROZPOCET
| VV |  | PR 7 | [14 empty] | VV | 2 | 1 | True | 0 | ROZPOCET
| VV |  | 6,8*0,906 |  | 6.161 | [12 empty] | VV | 2 | 2 | True | 0 | ROZPOCET
| VV |  | PR 7 | [14 empty] | VV | 2 | 1 | True | 0 | ROZPOCET
| VV |  | 13,6*0,906 |  | 12.322 | [12 empty] | VV | 2 | 2 | True | 0 | ROZPOCET
| VV |  | PR 8 | [14 empty] | VV | 2 | 1 | True | 0 | ROZPOCET
| VV |  | 4,14*0,906 |  | 3.751 | [12 empty] | VV | 2 | 2 | True | 0 | ROZPOCET
| VV |  | PR 9 | [14 empty] | VV | 2 | 1 | True | 0 | ROZPOCET
| VV |  | 6,14*0,906 |  | 5.563 | [12 empty] | VV | 2 | 2 | True | 0 | ROZPOCET
| VV |  | PR 9 | [14 empty] | VV | 2 | 1 | True | 0 | ROZPOCET
| VV |  | 24,56*0,906 |  | 22.251 | [12 empty] | VV | 2 | 2 | True | 0 | ROZPOCET
| VV |  | PR 10 | [14 empty] | VV | 2 | 1 | True | 0 | ROZPOCET
| VV |  | 5,54*0,906 |  | 5.019 | [12 empty] | VV | 2 | 2 | True | 0 | ROZPOCET
| VV |  | PR 11 | [14 empty] | VV | 2 | 1 | True | 0 | ROZPOCET
| VV |  | 5,05*0,906 |  | 4.575 | [12 empty] | VV | 2 | 2 | True | 0 | ROZPOCET
| VV |  | PR 12 | [14 empty] | VV | 2 | 1 | True | 0 | ROZPOCET
| VV |  | 20,92*0,906 |  | 18.954 | [12 empty] | VV | 2 | 2 | True | 0 | ROZPOCET
| VV |  | PR 13 | [14 empty] | VV | 2 | 1 | True | 0 | ROZPOCET
| VV |  | 5,6*(0,52*2) |  | 5.824 | [12 empty] | VV | 2 | 2 | True | 0 | ROZPOCET
| VV |  | PR 13 | [14 empty] | VV | 2 | 1 | True | 0 | ROZPOCET
| VV |  | 5,6*(0,52*2) |  | 5.824 | [12 empty] | VV | 2 | 2 | True | 0 | ROZPOCET
| VV |  | PR 14 | [14 empty] | VV | 2 | 1 | True | 0 | ROZPOCET
| VV |  | 5,5*(0,52*2) |  | 5.72 | [12 empty] | VV | 2 | 2 | True | 0 | ROZPOCET
| VV |  | PR 14 | [14 empty] | VV | 2 | 1 | True | 0 | ROZPOCET
| VV |  | 5,5*(0,52*2) |  | 5.72 | [12 empty] | VV | 2 | 2 | True | 0 | ROZPOCET
| VV |  | PR 15 | [14 empty] | VV | 2 | 1 | True | 0 | ROZPOCET
| VV |  | 3,5*(0,52*2) |  | 3.64 | [12 empty] | VV | 2 | 2 | True | 0 | ROZPOCET
| VV |  | PR 15 | [14 empty] | VV | 2 | 1 | True | 0 | ROZPOCET
| VV |  | 3,5*(0,52*2) |  | 3.64 | [12 empty] | VV | 2 | 2 | True | 0 | ROZPOCET
| VV |  | PR 16 | [14 empty] | VV | 2 | 1 | True | 0 | ROZPOCET
| VV |  | 4*(4*0,06) |  | 0.96 | [12 empty] | VV | 2 | 2 | True | 0 | ROZPOCET
| VV |  | PR 17 | [14 empty] | VV | 2 | 1 | True | 0 | ROZPOCET
| VV |  | 7,5*(4*0,06) |  | 1.8 | [12 empty] | VV | 2 | 2 | True | 0 | ROZPOCET
| VV |  | VÝPIS OCELOVÝCH NOSNÍKŮ STROPU PODKROVÍ - STŘED (MATERIÁL NA STAVBĚ) | [14 empty] | VV | 2 | 1 | True | 0 | ROZPOCET
| VV |  | S 1 | [14 empty] | VV | 2 | 1 | True | 0 | ROZPOCET
| VV |  | 22,2*1,04 |  | 23.088 | [12 empty] | VV | 2 | 2 | True | 0 | ROZPOCET
| VV |  | S 1 | [14 empty] | VV | 2 | 1 | True | 0 | ROZPOCET
| VV |  | 222*1,04 |  | 230.88 | [12 empty] | VV | 2 | 2 | True | 0 | ROZPOCET
| VV |  | S 2 | [14 empty] | VV | 2 | 1 | True | 0 | ROZPOCET
| VV |  | 2,6*(4*0,15) |  | 1.56 | [12 empty] | VV | 2 | 2 | True | 0 | ROZPOCET
| VV |  | S 3 | [14 empty] | VV | 2 | 1 | True | 0 | ROZPOCET
| VV |  | 2,6*(4*0,15) |  | 1.56 | [12 empty] | VV | 2 | 2 | True | 0 | ROZPOCET
| VV |  | S 4 | [14 empty] | VV | 2 | 1 | True | 0 | ROZPOCET
| VV |  | 3,05*1,04 |  | 3.172 | [12 empty] | VV | 2 | 2 | True | 0 | ROZPOCET
| VV |  | S 4 | [14 empty] | VV | 2 | 1 | True | 0 | ROZPOCET
| VV |  | 12,2*1,04 |  | 12.688 | [12 empty] | VV | 2 | 2 | True | 0 | ROZPOCET
| VV |  | S 5 | [14 empty] | VV | 2 | 1 | True | 0 | ROZPOCET
| VV |  | 23,225*1,04 |  | 24.154 | [12 empty] | VV | 2 | 2 | True | 0 | ROZPOCET
| VV |  | S 6 | [14 empty] | VV | 2 | 1 | True | 0 | ROZPOCET
| VV |  | 22,2*1,14 |  | 25.308 | [12 empty] | VV | 2 | 2 | True | 0 | ROZPOCET
| VV |  | S 7 | [14 empty] | VV | 2 | 1 | True | 0 | ROZPOCET
| VV |  | 20,2*1,14 |  | 23.028 | [12 empty] | VV | 2 | 2 | True | 0 | ROZPOCET
| VV |  | S 8 | [14 empty] | VV | 2 | 1 | True | 0 | ROZPOCET
| VV |  | 10,3*1,04 |  | 10.712 | [12 empty] | VV | 2 | 2 | True | 0 | ROZPOCET
| VV |  | S 8 | [14 empty] | VV | 2 | 1 | True | 0 | ROZPOCET
| VV |  | 30,9*1,04 |  | 32.136 | [12 empty] | VV | 2 | 2 | True | 0 | ROZPOCET
| VV |  | S 9 | [14 empty] | VV | 2 | 1 | True | 0 | ROZPOCET
| VV |  | 18,8*0,906 |  | 17.033 | [12 empty] | VV | 2 | 2 | True | 0 | ROZPOCET
| VV |  | S 10 | [14 empty] | VV | 2 | 1 | True | 0 | ROZPOCET
| VV |  | 0,665*1,14 |  | 0.758 | [12 empty] | VV | 2 | 2 | True | 0 | ROZPOCET
| VV |  | S 11 | [14 empty] | VV | 2 | 1 | True | 0 | ROZPOCET
| VV |  | 4,8*(4*0,06) |  | 1.152 | [12 empty] | VV | 2 | 2 | True | 0 | ROZPOCET
| VV |  | S 12 | [14 empty] | VV | 2 | 1 | True | 0 | ROZPOCET
| VV |  | 26,4*(4*0,06) |  | 6.336 | [12 empty] | VV | 2 | 2 | True | 0 | ROZPOCET
| VV |  | S 13 | [14 empty] | VV | 2 | 1 | True | 0 | ROZPOCET
| VV |  | 11,4*(4*0,06) |  | 2.736 | [12 empty] | VV | 2 | 2 | True | 0 | ROZPOCET
| VV |  | S 14 | [14 empty] | VV | 2 | 1 | True | 0 | ROZPOCET
| VV |  | 4,5*(4*0,06) |  | 1.08 | [12 empty] | VV | 2 | 2 | True | 0 | ROZPOCET
| VV |  | S 14 | [14 empty] | VV | 2 | 1 | True | 0 | ROZPOCET
| VV |  | 9*(4*0,06) |  | 2.16 | [12 empty] | VV | 2 | 2 | True | 0 | ROZPOCET
| VV |  | S 15 | [14 empty] | VV | 2 | 1 | True | 0 | ROZPOCET
| VV |  | 4,6*(4*0,06) |  | 1.104 | [12 empty] | VV | 2 | 2 | True | 0 | ROZPOCET
| VV |  | S 16 | [14 empty] | VV | 2 | 1 | True | 0 | ROZPOCET
| VV |  | 6,7*(4*0,06) |  | 1.608 | [12 empty] | VV | 2 | 2 | True | 0 | ROZPOCET
| VV |  | VÝPIS OCELOVÝCH NOSNÍKŮ STROPU PODKROVÍ U 140 POD PŘÍČKY (MATERIÁL NA STAVBĚ) | [14 empty] | VV | 2 | 1 | True | 0 | ROZPOCET
| VV |  | Oc 08 | [14 empty] | VV | 2 | 1 | True | 0 | ROZPOCET
| VV |  | 4,205*0,52 |  | 2.187 | [12 empty] | VV | 2 | 2 | True | 0 | ROZPOCET
| VV |  | Oc 08 | [14 empty] | VV | 2 | 1 | True | 0 | ROZPOCET
| VV |  | 8,457*0,52 |  | 4.398 | [12 empty] | VV | 2 | 2 | True | 0 | ROZPOCET
| VV |  | Oc 08 | [14 empty] | VV | 2 | 1 | True | 0 | ROZPOCET
| VV |  | 2,297*0,52 |  | 1.194 | [12 empty] | VV | 2 | 2 | True | 0 | ROZPOCET
| VV |  | Oc 08 | [14 empty] | VV | 2 | 1 | True | 0 | ROZPOCET
| VV |  | 2,842*0,52 |  | 1.478 | [12 empty] | VV | 2 | 2 | True | 0 | ROZPOCET
| VV |  | Oc 08 | [14 empty] | VV | 2 | 1 | True | 0 | ROZPOCET
| VV |  | 6,692*0,52 |  | 3.48 | [12 empty] | VV | 2 | 2 | True | 0 | ROZPOCET
| VV |  | Oc 08 | [14 empty] | VV | 2 | 1 | True | 0 | ROZPOCET
| VV |  | 4,562*0,52 |  | 2.372 | [12 empty] | VV | 2 | 2 | True | 0 | ROZPOCET
| VV |  | VÝPIS OCELOVÝCH NOSNÍKŮ STROPU PODKROVÍ VYJMA RIZALIT (DODÁVKA VČETNĚ MATERIÁLU) | [14 empty] | VV | 2 | 1 | True | 0 | ROZPOCET
| VV |  | Oc 01 | [14 empty] | VV | 2 | 1 | True | 0 | ROZPOCET
| VV |  | 5,288*1,04 |  | 5.5 | [12 empty] | VV | 2 | 2 | True | 0 | ROZPOCET
| VV |  | Oc 05 | [14 empty] | VV | 2 | 1 | True | 0 | ROZPOCET
| VV |  | 9,12*0,906 |  | 8.263 | [12 empty] | VV | 2 | 2 | True | 0 | ROZPOCET
| VV |  | Oc 10 | [14 empty] | VV | 2 | 1 | True | 0 | ROZPOCET
| VV |  | 6,607*(4*0,06) |  | 1.586 | [12 empty] | VV | 2 | 2 | True | 0 | ROZPOCET
| VV |  | Oc 10 | [14 empty] | VV | 2 | 1 | True | 0 | ROZPOCET
| VV |  | 4,732*(4*0,06) |  | 1.136 | [12 empty] | VV | 2 | 2 | True | 0 | ROZPOCET
| VV |  | Oc 12 | [14 empty] | VV | 2 | 1 | True | 0 | ROZPOCET
| VV |  | 9,775*1,04 |  | 10.166 | [12 empty] | VV | 2 | 2 | True | 0 | ROZPOCET
| VV |  | Oc 16 | [14 empty] | VV | 2 | 1 | True | 0 | ROZPOCET
| VV |  | 8,881*(0,52*2) |  | 9.236 | [12 empty] | VV | 2 | 2 | True | 0 | ROZPOCET
| VV |  | Oc 16 | [14 empty] | VV | 2 | 1 | True | 0 | ROZPOCET
| VV |  | 8,854*(0,52*2) |  | 9.208 | [12 empty] | VV | 2 | 2 | True | 0 | ROZPOCET
| VV |  | VÝPIS OCELOVÝCH SLOUPKŮ STROPU PODKROVÍ RIZALIT (DODÁVKA VČETNĚ MATERIÁLU) | [14 empty] | VV | 2 | 1 | True | 0 | ROZPOCET
| VV |  | Oc 17 | [14 empty] | VV | 2 | 1 | True | 0 | ROZPOCET
| VV |  | 0,69*(0,16*4) |  | 0.442 | [12 empty] | VV | 2 | 2 | True | 0 | ROZPOCET
| VV |  | Součet |  | 1129.408 | [12 empty] | VV | 2 | 4 | True | 1 | ROZPOCET
| D | VV | Výkaz výměr - figury (neoceňovat) |  |  |  | 0 |  |  |  |  | 0 |  | 0 |  | 0 | 4 | D | 0 |  |  |  | ROZPOCET | [9 empty] | 0
88 | K | stěny_pl | Skladby stěn - plocha | m2 | 0 |  | 0 | vlastní |  | základní |  | 0 | 0 | 0 | 0 | 0 | 262144 | K | 1 |  |  |  | ROZPOCET |  |  |  | 0 | 0 | 0 | 0 | 0 | 1 | 0 | 262144 | 2130819446
| VV |  | Stěny (pl) | [14 empty] | VV | 1 | 1 | True | 0 | ROZPOCET
| VV |  | S 01 - KOMPLETNÍ | [14 empty] | VV | 1 | 1 | True | 0 | ROZPOCET
| VV |  | 1.NP | [14 empty] | VV | 1 | 1 | True | 0 | ROZPOCET
| VV |  | 20,14 |  | 20.14 | [12 empty] | VV | 1 | 2 | True | 0 | ROZPOCET
| VV |  | 2.NP | [14 empty] | VV | 1 | 1 | True | 0 | ROZPOCET
| VV |  | 8,55 |  | 8.55 | [12 empty] | VV | 1 | 2 | True | 0 | ROZPOCET
| VV |  | 3.NP | [14 empty] | VV | 1 | 1 | True | 0 | ROZPOCET
| VV |  | 4,0 |  | 4 | [12 empty] | VV | 1 | 2 | True | 0 | ROZPOCET
| VV |  | PODKROVÍ | [14 empty] | VV | 1 | 1 | True | 0 | ROZPOCET
| VV |  | 176,94 |  | 176.94 | [12 empty] | VV | 1 | 2 | True | 0 | ROZPOCET
| VV | skladba_S01_pl | Mezisoučet |  | 209.63 | [12 empty] | VV | 1 | 3 | True | 0 | ROZPOCET
| VV |  | S 01 - JEN ZÁKLOP | [14 empty] | VV | 1 | 1 | True | 0 | ROZPOCET
| VV |  | 1.NP | [14 empty] | VV | 1 | 1 | True | 0 | ROZPOCET
| VV |  | 58,63 |  | 58.63 | [12 empty] | VV | 1 | 2 | True | 0 | ROZPOCET
| VV |  | 2.NP | [14 empty] | VV | 1 | 1 | True | 0 | ROZPOCET
| VV |  | 194,89 |  | 194.89 | [12 empty] | VV | 1 | 2 | True | 0 | ROZPOCET
| VV |  | 3.NP | [14 empty] | VV | 1 | 1 | True | 0 | ROZPOCET
| VV |  | 198,39 |  | 198.39 | [12 empty] | VV | 1 | 2 | True | 0 | ROZPOCET
| VV | skladba_S01_Z_pl | Mezisoučet |  | 451.91 | [12 empty] | VV | 1 | 3 | True | 0 | ROZPOCET
| VV |  | S 02 | [14 empty] | VV | 1 | 1 | True | 0 | ROZPOCET
| VV |  | 1.NP | [14 empty] | VV | 1 | 1 | True | 0 | ROZPOCET
| VV |  | 45,03 |  | 45.03 | [12 empty] | VV | 1 | 2 | True | 0 | ROZPOCET
| VV |  | 2.NP | [14 empty] | VV | 1 | 1 | True | 0 | ROZPOCET
| VV |  | 25,83 |  | 25.83 | [12 empty] | VV | 1 | 2 | True | 0 | ROZPOCET
| VV | skladba_S02_pl | Mezisoučet |  | 70.86 | [12 empty] | VV | 1 | 3 | True | 0 | ROZPOCET
| VV |  | S 02b | [14 empty] | VV | 1 | 1 | True | 0 | ROZPOCET
| VV |  | 1.NP | [14 empty] | VV | 1 | 1 | True | 0 | ROZPOCET
| VV |  | 2,82 |  | 2.82 | [12 empty] | VV | 1 | 2 | True | 0 | ROZPOCET
| VV |  | 2.NP | [14 empty] | VV | 1 | 1 | True | 0 | ROZPOCET
| VV |  | 3,28 |  | 3.28 | [12 empty] | VV | 1 | 2 | True | 0 | ROZPOCET
| VV |  | PODKROVÍ | [14 empty] | VV | 1 | 1 | True | 0 | ROZPOCET
| VV |  | 58,1 |  | 58.1 | [12 empty] | VV | 1 | 2 | True | 0 | ROZPOCET
| VV | skladba_S02b_pl | Mezisoučet |  | 64.2 | [12 empty] | VV | 1 | 3 | True | 0 | ROZPOCET
| VV |  | S 03 | [14 empty] | VV | 1 | 1 | True | 0 | ROZPOCET
| VV |  | 1.NP | [14 empty] | VV | 1 | 1 | True | 0 | ROZPOCET
| VV |  | 3,67 |  | 3.67 | [12 empty] | VV | 1 | 2 | True | 0 | ROZPOCET
| VV | skladba_S03_pl | Mezisoučet |  | 3.67 | [12 empty] | VV | 1 | 3 | True | 0 | ROZPOCET
| VV |  | S 04 | [14 empty] | VV | 1 | 1 | True | 0 | ROZPOCET
| VV |  | PODKROVÍ | [14 empty] | VV | 1 | 1 | True | 0 | ROZPOCET
| VV |  | 2,6*(3,1+4,3)+2,4*((3,1+4,3)/2)*2 |  | 37 | [12 empty] | VV | 1 | 2 | True | 0 | ROZPOCET
| VV |  | -(1,18*2,28+1,18*2,28) |  | -5.381 | [12 empty] | VV | 1 | 2 | True | 0 | ROZPOCET
| VV | skladba_S04_pl | Mezisoučet |  | 31.619 | [12 empty] | VV | 1 | 3 | True | 0 | ROZPOCET
| VV |  | S 06 | [14 empty] | VV | 1 | 1 | True | 0 | ROZPOCET
| VV |  | PODKROVÍ | [14 empty] | VV | 1 | 1 | True | 0 | ROZPOCET
| VV |  | 24,12 |  | 24.12 | [12 empty] | VV | 1 | 2 | True | 0 | ROZPOCET
| VV | skladba_S06_pl | Mezisoučet |  | 24.12 | [12 empty] | VV | 1 | 3 | True | 0 | ROZPOCET
| VV |  | S 07 | [14 empty] | VV | 1 | 1 | True | 0 | ROZPOCET
| VV |  | PODKROVÍ | [14 empty] | VV | 1 | 1 | True | 0 | ROZPOCET
| VV |  | 5,26 |  | 5.26 | [12 empty] | VV | 1 | 2 | True | 0 | ROZPOCET
| VV | skladba_S07_pl | Mezisoučet |  | 5.26 | [12 empty] | VV | 1 | 3 | True | 0 | ROZPOCET
| VV |  | S 08 | [14 empty] | VV | 1 | 1 | True | 0 | ROZPOCET
| VV |  | PODKROVÍ | [14 empty] | VV | 1 | 1 | True | 0 | ROZPOCET
| VV |  | 10,26 |  | 10.26 | [12 empty] | VV | 1 | 2 | True | 0 | ROZPOCET
| VV | skladba_S08_pl | Mezisoučet |  | 10.26 | [12 empty] | VV | 1 | 3 | True | 0 | ROZPOCET
| VV |  | S 09 | [14 empty] | VV | 1 | 1 | True | 0 | ROZPOCET
| VV |  | PODKROVÍ | [14 empty] | VV | 1 | 1 | True | 0 | ROZPOCET
| VV |  | 0,67 |  | 0.67 | [12 empty] | VV | 1 | 2 | True | 0 | ROZPOCET
| VV | skladba_S09_pl | Mezisoučet |  | 0.67 | [12 empty] | VV | 1 | 3 | True | 0 | ROZPOCET
| VV |  | S 10 | [14 empty] | VV | 1 | 1 | True | 0 | ROZPOCET
| VV |  | 1.PP | [14 empty] | VV | 1 | 1 | True | 0 | ROZPOCET
| VV |  | 57,25 |  | 57.25 | [12 empty] | VV | 1 | 2 | True | 0 | ROZPOCET
| VV |  | 1.NP | [14 empty] | VV | 1 | 1 | True | 0 | ROZPOCET
| VV |  | 22,58 |  | 22.58 | [12 empty] | VV | 1 | 2 | True | 0 | ROZPOCET
| VV |  | 2.NP | [14 empty] | VV | 1 | 1 | True | 0 | ROZPOCET
| VV |  | 11,93 |  | 11.93 | [12 empty] | VV | 1 | 2 | True | 0 | ROZPOCET
| VV |  | 3.NP | [14 empty] | VV | 1 | 1 | True | 0 | ROZPOCET
| VV |  | 12,68 |  | 12.68 | [12 empty] | VV | 1 | 2 | True | 0 | ROZPOCET
| VV |  | PODKROVÍ | [14 empty] | VV | 1 | 1 | True | 0 | ROZPOCET
| VV |  | 88,69 |  | 88.69 | [12 empty] | VV | 1 | 2 | True | 0 | ROZPOCET
| VV | skladba_S10_pl | Mezisoučet |  | 193.13 | [12 empty] | VV | 1 | 3 | True | 0 | ROZPOCET
| VV |  | S 12 | [14 empty] | VV | 1 | 1 | True | 0 | ROZPOCET
| VV |  | PODKRKOVÍ | [14 empty] | VV | 1 | 1 | True | 0 | ROZPOCET
| VV |  | 5,02 |  | 5.02 | [12 empty] | VV | 1 | 2 | True | 0 | ROZPOCET
| VV | skladba_S12_pl | Mezisoučet |  | 5.02 | [12 empty] | VV | 1 | 3 | True | 0 | ROZPOCET
| VV |  | S 13 | [14 empty] | VV | 1 | 1 | True | 0 | ROZPOCET
| VV |  | PODKROVÍ | [14 empty] | VV | 1 | 1 | True | 0 | ROZPOCET
| VV |  | 34,8 |  | 34.8 | [12 empty] | VV | 1 | 2 | True | 0 | ROZPOCET
| VV | skladba_S13_pl | Mezisoučet |  | 34.8 | [12 empty] | VV | 1 | 3 | True | 0 | ROZPOCET
| VV |  | S 14 | [14 empty] | VV | 1 | 1 | True | 0 | ROZPOCET
| VV |  | PODKROVÍ | [14 empty] | VV | 1 | 1 | True | 0 | ROZPOCET
| VV |  | 12,61 |  | 12.61 | [12 empty] | VV | 1 | 2 | True | 0 | ROZPOCET
| VV | skladba_S14_pl | Mezisoučet |  | 12.61 | [12 empty] | VV | 1 | 3 | True | 0 | ROZPOCET
| VV |  | S 15 | [14 empty] | VV | 1 | 1 | True | 0 | ROZPOCET
| VV |  | PODKROVÍ | [14 empty] | VV | 1 | 1 | True | 0 | ROZPOCET
| VV |  | 62,45 |  | 62.45 | [12 empty] | VV | 1 | 2 | True | 0 | ROZPOCET
| VV | skladba_S15_pl | Mezisoučet |  | 62.45 | [12 empty] | VV | 1 | 3 | True | 0 | ROZPOCET
| VV |  | S 16 | [14 empty] | VV | 1 | 1 | True | 0 | ROZPOCET
| VV |  | PODKROVÍ | [14 empty] | VV | 1 | 1 | True | 0 | ROZPOCET
| VV |  | 6,16 |  | 6.16 | [12 empty] | VV | 1 | 2 | True | 0 | ROZPOCET
| VV | skladba_S16_pl | Mezisoučet |  | 6.16 | [12 empty] | VV | 1 | 3 | True | 0 | ROZPOCET
| VV |  | S 17 | [14 empty] | VV | 1 | 1 | True | 0 | ROZPOCET
| VV |  | 3.NP | [14 empty] | VV | 1 | 1 | True | 0 | ROZPOCET
| VV |  | 45,82 |  | 45.82 | [12 empty] | VV | 1 | 2 | True | 0 | ROZPOCET
| VV |  | PODKROVÍ | [14 empty] | VV | 1 | 1 | True | 0 | ROZPOCET
| VV |  | 35,83 |  | 35.83 | [12 empty] | VV | 1 | 2 | True | 0 | ROZPOCET
| VV | skladba_S17_pl | Mezisoučet |  | 81.65 | [12 empty] | VV | 1 | 3 | True | 0 | ROZPOCET
| VV |  | S 18 | [14 empty] | VV | 1 | 1 | True | 0 | ROZPOCET
| VV |  | PODKROVÍ | [14 empty] | VV | 1 | 1 | True | 0 | ROZPOCET
| VV |  | 24,09 |  | 24.09 | [12 empty] | VV | 1 | 2 | True | 0 | ROZPOCET
| VV | skladba_S18_pl | Mezisoučet |  | 24.09 | [12 empty] | VV | 1 | 3 | True | 0 | ROZPOCET
| VV |  | S 19 | [14 empty] | VV | 1 | 1 | True | 0 | ROZPOCET
| VV |  | PODKROVÍ | [14 empty] | VV | 1 | 1 | True | 0 | ROZPOCET
| VV |  | 10,53 |  | 10.53 | [12 empty] | VV | 1 | 2 | True | 0 | ROZPOCET
| VV | skladba_S19_pl | Mezisoučet |  | 10.53 | [12 empty] | VV | 1 | 3 | True | 0 | ROZPOCET
| VV |  | S 20 | [14 empty] | VV | 1 | 1 | True | 0 | ROZPOCET
| VV |  | 3.NP | [14 empty] | VV | 1 | 1 | True | 0 | ROZPOCET
| VV |  | 45,45 |  | 45.45 | [12 empty] | VV | 1 | 2 | True | 0 | ROZPOCET
| VV | skladba_S20_pl | Mezisoučet |  | 45.45 | [12 empty] | VV | 1 | 3 | True | 0 | ROZPOCET
| VV |  | Součet |  | 1348.089 | [12 empty] | VV | 1 | 4 | True | 1 | ROZPOCET
| VV |  | 1348,089*0 'Přepočtené koeficientem množství |  | 0 | [12 empty] | VV | 1 | 2 | False | 1 | ROZPOCET

## D.1.1-2.3 - Střechy
[18 empty] | {f16aac02-1da8-45e0-985c-1945d6b9e251} | [5 empty] | bednění_prkna_obj | 32,566 | 2
[18 empty] | 2 | [5 empty] | kartáč_nové_pl | 374,63 | 2
| KRYCÍ LIST SOUPISU PRACÍ | [7 empty] | v --- níže se nacházejí doplnkové a pomocné údaje k sestavám --- v | [8 empty] | False | [5 empty] | kartáč_puvod_pl | 986,85 | 2
[24 empty] | krov_KVH_obj | 1,164 | 2
| Stavba: | [22 empty] | krov_latě_obj | 4,862 | 2
|  | Ostravská univerzita, objekt A, Přírodovědecká fakulta | [21 empty] | krov_řezivo_obj | 14,887 | 2
| Objekt: | [22 empty] | palubky_pl | 1115,26 | 2
|  | SO 01 - Budova OU | [21 empty] | skladba_R01_pl | 383,59 | 2
| Soupis: | [22 empty] | skladba_R02_pl | 445,32 | 2
|  | D.1.1-2 - Architektonicko-stavební řešení | [21 empty] | skladba_R03_pl | 96,59 | 2
| Úroveň 3: | [22 empty] | skladba_R04_pl | 83,4 | 2
|  | D.1.1-2.3 - Střechy | [21 empty] | skladba_R05_pl | 27,42 | 2
[24 empty] | skladba_R06_pl | 44,14 | 2
| KSO: |  |  |  |  | CC-CZ: | [17 empty] | skladba_S12_pl | 5,02 | 2
| Místo: |  | k.ú. Moravská Ostrava, ul. 30. dubna 22/1404 70200 |  |  | Datum: | 31. 8. 2023 | [16 empty] | skladba_S13_pl | 34,8 | 2
| Zadavatel: |  |  |  |  | IČ: | 61988987
|  | Ostravská univerzita |  |  |  | DIČ: | CZ61988987
| Uchazeč: |  |  |  |  | IČ: | Vyplň údaj
|  | Vyplň údaj |  |  |  | DIČ: | Vyplň údaj
| Projektant: |  |  |  |  | IČ: | 29263140
|  | Ateliér Velehradský, s.r.o. |  |  |  | DIČ: | CZ29263140
| Zpracovatel: |  |  |  |  | IČ:
|  | Ateliér Velehradský, s.r.o. Ing. Vojtěch Biolek |  |  |  | DIČ:
Poznámka:
Soupis prací je sestaven s využitím Cenové soustavy ÚRS. Položky, které pochází z této cenové soustavy, jsou ve sloupci 'Cenová soustava' označeny popisem 'CS ÚRS' a úrovní příslušného kalendářního pololetí. Veškeré další informace vymezující popis a podmínky použití těchto položek z Cenové soustavy, které nejsou uvedeny přímo v soupisu prací, jsou neomezeně dálkově k dispozici na webu podminky.urs.cz. Rozpočet slouží výhradně a pouze pro výběr zhotovitele. Rozpočet je sestaven na základě vyhlášky č. 169/2016 Sb. Zhotovitel je povinen zkontrolovat rozpočet a doplnit chybějící položky. V opačném případě je zhotovitel povinen upozornit zadavatele na případné nedostatky. Ceny v nabídce musí vycházet nejen z předloženého soupisu výkonů, ale i ze znalosti celého projektu. Prostudování kompletní dokumentace je nutnou podmínkou předložení nabídky. Veškeré konstrukce se dodávají jako plně funkční celek. Zhotovitel je povinen zohlednit v nabídce veškeré stavební postupy a technologie, které lze z charakteru stavebního rozsahu a místa plnění předpokládat. Ve výkaze jsou barevně odlišené některé položky u kterých je nutné pozorně číst poznámky v popisu: světle zelená - materiál již je zadavatelem zakoupen z předchozí etapy a je již na stavbě nebo je nutné dodat z externího skladu červeně - k již dodanému materiálu je nutné dokoupit další materiál stejného typu tmavě zelená (D.1.4.2) - materiál je již dodán včetně zabudování, ve výkaze je uvedeno nulové množství
| Cena bez DPH | [5 empty] | 0
|  |  | Základ daně |  |  | Sazba daně | Výše daně
| DPH | základní | 0 |  |  | 21% | 0
|  | snížená | 0 |  |  | 15% | 0
|  | zákl. přenesená | 0 |  |  | 21% | 0
|  | sníž. přenesená | 0 |  |  | 15% | 0
|  | nulová | 0 |  |  | 0% | 0
| Cena s DPH |  |  | v | CZK |  | 0
REKAPITULACE ČLENĚNÍ SOUPISU PRACÍ
Stavba:
Ostravská univerzita, objekt A, Přírodovědecká fakulta
Objekt:
SO 01 - Budova OU
Soupis:
D.1.1-2 - Architektonicko-stavební řešení
Úroveň 3:
D.1.1-2.3 - Střechy
Místo: |  |  | k.ú. Moravská Ostrava, ul. 30. dubna 22/1404 70200 |  |  | Datum: | 31. 8. 2023
Zadavatel: |  |  | Ostravská univerzita |  |  | Projektant: | Ateliér Velehradský, s.r.o.
Uchazeč: |  |  | Vyplň údaj |  |  | Zpracovatel: | Ateliér Velehradský, s.r.o. Ing. Vojtěch Biolek
Kód dílu - Popis | [6 empty] | Cena celkem [CZK]
Náklady stavby celkem | [6 empty] | 0 | [11 empty] | -1
| PSV - Práce a dodávky PSV | [5 empty] | 0
| 712 - Povlakové krytiny | [5 empty] | 0
| 713 - Izolace tepelné | [5 empty] | 0
| 762 - Konstrukce tesařské | [5 empty] | 0
| 764 - Konstrukce klempířské | [5 empty] | 0
| 765 - Krytina skládaná | [5 empty] | 0
| 783 - Dokončovací práce - nátěry | [5 empty] | 0
| VV - Výkaz výměr - figury (neoceňovat) | [5 empty] | 0
SOUPIS PRACÍ
Stavba:
Ostravská univerzita, objekt A, Přírodovědecká fakulta
Objekt:
SO 01 - Budova OU
Soupis:
D.1.1-2 - Architektonicko-stavební řešení
Úroveň 3:
D.1.1-2.3 - Střechy
Místo: |  |  | k.ú. Moravská Ostrava, ul. 30. dubna 22/1404 70200 |  |  | Datum: | 31. 8. 2023
Zadavatel: |  |  | Ostravská univerzita |  |  | Projektant: | Ateliér Velehradský, s.r.o.
Uchazeč: |  |  | Vyplň údaj |  |  | Zpracovatel: | Ateliér Velehradský, s.r.o. Ing. Vojtěch Biolek
PČ | Typ | Kód | Popis | MJ | Množství | J.cena [CZK] | Cena celkem [CZK] | Cenová soustava |  | DPH | J. Nh [h] | Nh celkem [h] | J. hmotnost [t] | Hmotnost celkem [t] | J. suť [t] | Suť Celkem [t]
Náklady soupisu celkem | [6 empty] | 0 |  |  |  |  | 0 |  | 69.0124 |  | 0 |  | D | -1 | [13 empty] | 0
| D | PSV | Práce a dodávky PSV |  |  |  | 0 |  |  |  |  | 0 |  | 69.0124 |  | 0 | 2 | D | 0 |  |  |  | ROZPOCET | [9 empty] | 0
| D | 712 | Povlakové krytiny |  |  |  | 0 |  |  |  |  | 0 |  | 0.19751 |  | 0 | 2 | D | 1 |  |  |  | ROZPOCET | [9 empty] | 0
1 | K | 712331111 | Provedení povlakové krytiny střech plochých do 10° pásy na sucho podkladní samolepící asfaltový pás | m2 | 71.56 |  | 0 | CS ÚRS 2023 02 |  | základní |  | 0 | 0 | 0 | 0 | 0 | 16 | K | 2 |  |  |  | ROZPOCET |  |  |  | 0 | 0 | 0 | 0 | 0 | 1 | 0 | 16 | -249877269
| Online PSC |  | https://podminky.urs.cz/item/CS_URS_2023_02/712331111 | [14 empty] | Online PSC | 2
| VV |  | Střecha - samolepící pás (pl) | [14 empty] | VV | 2 | 1 | True | 0 | ROZPOCET
| VV |  | skladba_R05_pl |  | 27.42 | [12 empty] | VV | 2 | 2 | True | 0 | ROZPOCET
| VV |  | skladba_R06_pl |  | 44.14 | [12 empty] | VV | 2 | 2 | True | 0 | ROZPOCET
| VV |  | Součet |  | 71.56 | [12 empty] | VV | 2 | 4 | True | 1 | ROZPOCET
2 | M | 62856001 | pás asfaltový samolepicí modifikovaný SBS s vložkou z hliníkové fólie s textilií se spalitelnou fólií nebo jemnozrnným minerálním posypem nebo textilií na horním povrchu tl 2,2mm | m2 | 85.872 |  | 0 | CS ÚRS 2023 02 |  | základní |  | 0 | 0.0023 | 0.19751 | 0 | 0 | 32 | M | 2 |  |  |  | ROZPOCET |  |  |  | 0 | 0 | 0 | 0 | 0 | 1 | 0 | 16 | -1583744322
| VV |  | 71,56*1,2 'Přepočtené koeficientem množství |  | 85.872 | [12 empty] | VV | 2 | 2 | False | 1 | ROZPOCET
3 | K | 998712103 | Přesun hmot pro povlakové krytiny stanovený z hmotnosti přesunovaného materiálu vodorovná dopravní vzdálenost do 50 m v objektech výšky přes 12 do 24 m | t | 0.198 |  | 0 | CS ÚRS 2023 02 |  | základní |  | 0 | 0 | 0 | 0 | 0 | 16 | K | 2 |  |  |  | ROZPOCET |  |  |  | 0 | 0 | 0 | 0 | 0 | 1 | 0 | 16 | 558543227
| Online PSC |  | https://podminky.urs.cz/item/CS_URS_2023_02/998712103 | [14 empty] | Online PSC | 2
| D | 713 | Izolace tepelné |  |  |  | 0 |  |  |  |  | 0 |  | 5.2808 |  | 0 | 2 | D | 1 |  |  |  | ROZPOCET | [9 empty] | 0
4 | K | 713151111 | Montáž tepelné izolace střech šikmých rohožemi, pásy, deskami (izolační materiál ve specifikaci) kladenými volně mezi krokve | m2 | 13.7 |  | 0 | CS ÚRS 2023 02 |  | základní |  | 0 | 0 | 0 | 0 | 0 | 16 | K | 2 |  |  |  | ROZPOCET |  |  |  | 0 | 0 | 0 | 0 | 0 | 1 | 0 | 16 | 215785420
| Online PSC |  | https://podminky.urs.cz/item/CS_URS_2023_02/713151111 | [14 empty] | Online PSC | 2
| VV |  | Střecha - TI (dl * š) | [14 empty] | VV | 2 | 1 | True | 0 | ROZPOCET
| VV |  | detail nad světlíkem | [14 empty] | VV | 2 | 1 | True | 0 | ROZPOCET
| VV |  | (3,5+6,5+8,5+8,9)*0,5 |  | 13.7 | [12 empty] | VV | 2 | 2 | True | 0 | ROZPOCET
| VV |  | Součet |  | 13.7 | [12 empty] | VV | 2 | 4 | True | 1 | ROZPOCET
5 | M | 28376511 | deska izolační PIR s oboustrannou kompozitní fólií s hliníkovou vložkou pro ploché střechy λ=0,023 tl 60mm | m2 | 15.07 |  | 0 | CS ÚRS 2023 02 |  | základní |  | 0 | 0.0018 | 0.027126 | 0 | 0 | 32 | M | 2 |  |  |  | ROZPOCET |  |  |  | 0 | 0 | 0 | 0 | 0 | 1 | 0 | 16 | 1576899613
| VV |  | 13,7*1,1 'Přepočtené koeficientem množství |  | 15.07 | [12 empty] | VV | 2 | 2 | False | 1 | ROZPOCET
6 | K | 7131512R1 | Montáž tepelné izolace střech šikmých rohožemi, pásy, deskami (izolační materiál ve specifikaci) přikotvenými teleskopickými hmoždinkami nad krokve, tloušťky izolace přes 140 do 160 mm | m2 | 1036.32 |  | 0 | vlastní |  | základní |  | 0 | 0.00013 | 0.13472 | 0 | 0 | 16 | K | 2 |  |  |  | ROZPOCET |  |  |  | 0 | 0 | 0 | 0 | 0 | 1 | 0 | 16 | 1202880681
| VV |  | Střecha - TI (pl) | [14 empty] | VV | 2 | 1 | True | 0 | ROZPOCET
| VV |  | skladba_R01_pl |  | 383.59 | [12 empty] | VV | 2 | 2 | True | 0 | ROZPOCET
| VV |  | skladba_R02_pl |  | 445.32 | [12 empty] | VV | 2 | 2 | True | 0 | ROZPOCET
| VV |  | skladba_R03_pl |  | 96.59 | [12 empty] | VV | 2 | 2 | True | 0 | ROZPOCET
| VV |  | skladba_R04_pl |  | 83.4 | [12 empty] | VV | 2 | 2 | True | 0 | ROZPOCET
| VV |  | skladba_R05_pl |  | 27.42 | [12 empty] | VV | 2 | 2 | True | 0 | ROZPOCET
| VV |  | Součet |  | 1036.32 | [12 empty] | VV | 2 | 4 | True | 1 | ROZPOCET
7 | M | 28376535 | deska izolační PIR s oboustrannou kompozitní fólií s hliníkovou vložkou pro šikmé střechy λ=0,022 tl 160mm | m2 | 331.452 |  | 0 | CS ÚRS 2023 02 |  | základní |  | 0 | 0.0048 | 1.591 | 0 | 0 | 32 | M | 2 |  |  |  | ROZPOCET |  |  |  | 0 | 0 | 0 | 0 | 0 | 1 | 0 | 16 | -2010820880
| VV |  | Střecha - TI (pl) | [14 empty] | VV | 2 | 1 | True | 0 | ROZPOCET
| VV |  | skladba_R01_pl |  | 383.59 | [12 empty] | VV | 2 | 2 | True | 0 | ROZPOCET
| VV |  | skladba_R02_pl |  | 445.32 | [12 empty] | VV | 2 | 2 | True | 0 | ROZPOCET
| VV |  | skladba_R03_pl |  | 96.59 | [12 empty] | VV | 2 | 2 | True | 0 | ROZPOCET
| VV |  | skladba_R04_pl |  | 83.4 | [12 empty] | VV | 2 | 2 | True | 0 | ROZPOCET
| VV |  | skladba_R05_pl |  | 27.42 | [12 empty] | VV | 2 | 2 | True | 0 | ROZPOCET
| VV |  | -735,0 |  | -735 | [12 empty] | VV | 2 | 2 | True | 0 | ROZPOCET
| VV |  | Součet |  | 301.32 | [12 empty] | VV | 2 | 4 | True | 1 | ROZPOCET
| VV |  | 301,32*1,1 'Přepočtené koeficientem množství |  | 331.452 | [12 empty] | VV | 2 | 2 | False | 1 | ROZPOCET
8 | M | 28376535R | deska izolační PIR s oboustrannou kompozitní fólií s hliníkovou vložkou pro šikmé střechy λ=0,022 tl 160mm - materiál už je dodán na stavbě - v ceně zohlednit přebrání materiálu | m2 | 735 |  | 0 | vlastní |  | základní |  | 0 | 0.0048 | 3.528 | 0 | 0 | 32 | M | 2 |  |  |  | ROZPOCET |  |  |  | 0 | 0 | 0 | 0 | 0 | 1 | 0 | 16 | 750135978
| VV |  | Střecha - TI (pl) | [14 empty] | VV | 2 | 1 | True | 0 | ROZPOCET
| VV |  | 735,0 |  | 735 | [12 empty] | VV | 2 | 2 | True | 0 | ROZPOCET
| VV |  | Součet |  | 735 | [12 empty] | VV | 2 | 4 | True | 1 | ROZPOCET
9 | K | 998713103 | Přesun hmot pro izolace tepelné stanovený z hmotnosti přesunovaného materiálu vodorovná dopravní vzdálenost do 50 m v objektech výšky přes 12 m do 24 m | t | 5.281 |  | 0 | CS ÚRS 2023 02 |  | základní |  | 0 | 0 | 0 | 0 | 0 | 16 | K | 2 |  |  |  | ROZPOCET |  |  |  | 0 | 0 | 0 | 0 | 0 | 1 | 0 | 16 | -1831251271
| Online PSC |  | https://podminky.urs.cz/item/CS_URS_2023_02/998713103 | [14 empty] | Online PSC | 2
| D | 762 | Konstrukce tesařské |  |  |  | 0 |  |  |  |  | 0 |  | 58.5248 |  | 0 | 2 | D | 1 |  |  |  | ROZPOCET | [9 empty] | 0
10 | K | 762081150 | Hoblování hraněného řeziva přímo na staveništi ve staveništní dílně | m3 | 12.374 |  | 0 | CS ÚRS 2023 02 |  | základní |  | 0 | 0 | 0 | 0 | 0 | 16 | K | 2 |  |  |  | ROZPOCET |  |  |  | 0 | 0 | 0 | 0 | 0 | 1 | 0 | 16 | -1229247502
| Online PSC |  | https://podminky.urs.cz/item/CS_URS_2023_02/762081150 | [14 empty] | Online PSC | 2
| VV |  | Krov - hoblování (obj) | [14 empty] | VV | 2 | 1 | True | 0 | ROZPOCET
| VV |  | DŘEVĚNÝ HRANOL 120/160 MEZI KROKVEMI | [14 empty] | VV | 2 | 1 | True | 0 | ROZPOCET
| VV |  | 58,62*0,12*0,16 |  | 1.126 | [12 empty] | VV | 2 | 2 | True | 0 | ROZPOCET
| VV |  | DŘEVĚNÝ TRÁM 100/280 - KRČEK | [14 empty] | VV | 2 | 1 | True | 0 | ROZPOCET
| VV |  | 2,42*0,1*0,28 |  | 0.068 | [12 empty] | VV | 2 | 2 | True | 0 | ROZPOCET
| VV |  | DŘEVĚNÝ TRÁM 100/290 - KRČEK | [14 empty] | VV | 2 | 1 | True | 0 | ROZPOCET
| VV |  | 7,21*0,1*0,29 |  | 0.209 | [12 empty] | VV | 2 | 2 | True | 0 | ROZPOCET
| VV |  | HRANOL 75/200 | [14 empty] | VV | 2 | 1 | True | 0 | ROZPOCET
| VV |  | 0,91*0,075*0,2 |  | 0.014 | [12 empty] | VV | 2 | 2 | True | 0 | ROZPOCET
| VV |  | KLEŠTINA 70/160 | [14 empty] | VV | 2 | 1 | True | 0 | ROZPOCET
| VV |  | 32,79*0,07*0,16 |  | 0.367 | [12 empty] | VV | 2 | 2 | True | 0 | ROZPOCET
| VV |  | KLEŠTINA 80/150 | [14 empty] | VV | 2 | 1 | True | 0 | ROZPOCET
| VV |  | 7,91*0,08*0,15 |  | 0.095 | [12 empty] | VV | 2 | 2 | True | 0 | ROZPOCET
| VV |  | KLEŠTINA 80/160 | [14 empty] | VV | 2 | 1 | True | 0 | ROZPOCET
| VV |  | 11,04*0,08*0,16 |  | 0.141 | [12 empty] | VV | 2 | 2 | True | 0 | ROZPOCET
| VV |  | KROKEV 100/100 | [14 empty] | VV | 2 | 1 | True | 0 | ROZPOCET
| VV |  | 10*0,1*0,1 |  | 0.1 | [12 empty] | VV | 2 | 2 | True | 0 | ROZPOCET
| VV |  | KROKEV 100/120 | [14 empty] | VV | 2 | 1 | True | 0 | ROZPOCET
| VV |  | 6,94*0,1*0,12 |  | 0.083 | [12 empty] | VV | 2 | 2 | True | 0 | ROZPOCET
| VV |  | KROKEV 120/160 | [14 empty] | VV | 2 | 1 | True | 0 | ROZPOCET
| VV |  | 133,32*0,12*0,16 |  | 2.56 | [12 empty] | VV | 2 | 2 | True | 0 | ROZPOCET
| VV |  | KROKEV 120/200 | [14 empty] | VV | 2 | 1 | True | 0 | ROZPOCET
| VV |  | 75,27*0,12*0,2 |  | 1.806 | [12 empty] | VV | 2 | 2 | True | 0 | ROZPOCET
| VV |  | KROKEV 150/150 | [14 empty] | VV | 2 | 1 | True | 0 | ROZPOCET
| VV |  | 8,24*0,15*0,15 |  | 0.185 | [12 empty] | VV | 2 | 2 | True | 0 | ROZPOCET
| VV |  | KROKEV 150/160 | [14 empty] | VV | 2 | 1 | True | 0 | ROZPOCET
| VV |  | 35,13*0,15*0,16 |  | 0.843 | [12 empty] | VV | 2 | 2 | True | 0 | ROZPOCET
| VV |  | NÁMĚTEK 120/120 | [14 empty] | VV | 2 | 1 | True | 0 | ROZPOCET
| VV |  | 9,84*0,12*0,12 |  | 0.142 | [12 empty] | VV | 2 | 2 | True | 0 | ROZPOCET
| VV |  | POZEDNICE 150/200 | [14 empty] | VV | 2 | 1 | True | 0 | ROZPOCET
| VV |  | 2,31*0,15*0,2 |  | 0.069 | [12 empty] | VV | 2 | 2 | True | 0 | ROZPOCET
| VV |  | POZEDNICE 200/150 | [14 empty] | VV | 2 | 1 | True | 0 | ROZPOCET
| VV |  | 103,71*0,2*0,15 |  | 3.111 | [12 empty] | VV | 2 | 2 | True | 0 | ROZPOCET
| VV |  | PÁSEK 100/150 | [14 empty] | VV | 2 | 1 | True | 0 | ROZPOCET
| VV |  | 6,14*0,1*0,15 |  | 0.092 | [12 empty] | VV | 2 | 2 | True | 0 | ROZPOCET
| VV |  | VAZNICE 100/100 | [14 empty] | VV | 2 | 1 | True | 0 | ROZPOCET
| VV |  | 4,02*0,1*0,1 |  | 0.04 | [12 empty] | VV | 2 | 2 | True | 0 | ROZPOCET
| VV |  | VAZNICE 100/150 | [14 empty] | VV | 2 | 1 | True | 0 | ROZPOCET
| VV |  | 3,61*0,1*0,15 |  | 0.054 | [12 empty] | VV | 2 | 2 | True | 0 | ROZPOCET
| VV |  | VAZNICE 120/200 | [14 empty] | VV | 2 | 1 | True | 0 | ROZPOCET
| VV |  | 3,22*0,12*0,2 |  | 0.077 | [12 empty] | VV | 2 | 2 | True | 0 | ROZPOCET
| VV |  | VZPĚRA 100/150 | [14 empty] | VV | 2 | 1 | True | 0 | ROZPOCET
| VV |  | 17,65*0,1*0,15 |  | 0.265 | [12 empty] | VV | 2 | 2 | True | 0 | ROZPOCET
| VV |  | VZPĚRA 150/150 | [14 empty] | VV | 2 | 1 | True | 0 | ROZPOCET
| VV |  | 7,55*0,15*0,15 |  | 0.17 | [12 empty] | VV | 2 | 2 | True | 0 | ROZPOCET
| VV |  | VÝMĚNA 120/160 | [14 empty] | VV | 2 | 1 | True | 0 | ROZPOCET
| VV |  | 4,78*0,12*0,16 |  | 0.092 | [12 empty] | VV | 2 | 2 | True | 0 | ROZPOCET
| VV |  | VÝMĚNA PRO SVÍTIDLA 50/100 | [14 empty] | VV | 2 | 1 | True | 0 | ROZPOCET
| VV |  | 5,57*0,05*0,1 |  | 0.028 | [12 empty] | VV | 2 | 2 | True | 0 | ROZPOCET
| VV |  | ZTUŽENÍ 50/200 | [14 empty] | VV | 2 | 1 | True | 0 | ROZPOCET
| VV |  | 1,26*0,05*0,2 |  | 0.013 | [12 empty] | VV | 2 | 2 | True | 0 | ROZPOCET
| VV |  | ÚŽLABNÍ KROKEV 100/150 | [14 empty] | VV | 2 | 1 | True | 0 | ROZPOCET
| VV |  | 4,27*0,1*0,15 |  | 0.064 | [12 empty] | VV | 2 | 2 | True | 0 | ROZPOCET
| VV |  | SLOUP 150/150 | [14 empty] | VV | 2 | 1 | True | 0 | ROZPOCET
| VV |  | 21,77*0,15*0,15 |  | 0.49 | [12 empty] | VV | 2 | 2 | True | 0 | ROZPOCET
| VV |  | SLOUPEK 100/100 | [14 empty] | VV | 2 | 1 | True | 0 | ROZPOCET
| VV |  | 7*0,1*0,1 |  | 0.07 | [12 empty] | VV | 2 | 2 | True | 0 | ROZPOCET
| VV |  | Součet |  | 12.374 | [12 empty] | VV | 2 | 4 | True | 1 | ROZPOCET
11 | K | 7620814R1 | Kartáčování hraněného řeziva - nové prvky | m2 | 374.63 |  | 0 | vlastní |  | základní |  | 0 | 0 | 0 | 0 | 0 | 16 | K | 2 |  |  |  | ROZPOCET |  |  |  | 0 | 0 | 0 | 0 | 0 | 1 | 0 | 16 | 1531611442
| VV |  | Krov - kartáčování (pl) | [14 empty] | VV | 2 | 1 | True | 0 | ROZPOCET
| VV |  | VÝPIS DŘEVĚNÝCH KONSTRUKČNÍCH PRVKŮ - NOVÉ PRVKY KROVU | [14 empty] | VV | 2 | 1 | True | 0 | ROZPOCET
| VV |  | 358,77 |  | 358.77 | [12 empty] | VV | 2 | 2 | True | 0 | ROZPOCET
| VV |  | VÝPIS DŘEVĚNÝCH SVISLÝCH KONSTRUKČNÍCH PRVKŮ - NOVÉ PRVKY KROVU | [14 empty] | VV | 2 | 1 | True | 0 | ROZPOCET
| VV |  | 15,86 |  | 15.86 | [12 empty] | VV | 2 | 2 | True | 0 | ROZPOCET
| VV | kartáč_nové_pl | Mezisoučet |  | 374.63 | [12 empty] | VV | 2 | 3 | True | 0 | ROZPOCET
| VV |  | Součet |  | 374.63 | [12 empty] | VV | 2 | 4 | True | 1 | ROZPOCET
12 | K | 7620814R2 | Kartáčování hraněného řeziva - stávající zabudované prvky | m2 | 986.85 |  | 0 | vlastní |  | základní |  | 0 | 0 | 0 | 0 | 0 | 16 | K | 2 |  |  |  | ROZPOCET |  |  |  | 0 | 0 | 0 | 0 | 0 | 1 | 0 | 16 | -1981214918
| VV |  | Krov - kartáčování (pl) | [14 empty] | VV | 2 | 1 | True | 0 | ROZPOCET
| VV |  | VÝPIS DŘEVĚNÝCH KONSTRUKČNÍCH PRVKŮ - STÁVAJÍCÍ PRVKY KROVU ZACHOVALÉ | [14 empty] | VV | 2 | 1 | True | 0 | ROZPOCET
| VV |  | 895,46 |  | 895.46 | [12 empty] | VV | 2 | 2 | True | 0 | ROZPOCET
| VV |  | VÝPIS DŘEVĚNÝCH SVISLÝCH KONSTRUKČNÍCH PRVKŮ - STÁVAJÍCÍ PRVKY KROVU ZACHOVALÉ | [14 empty] | VV | 2 | 1 | True | 0 | ROZPOCET
| VV |  | 91,39 |  | 91.39 | [12 empty] | VV | 2 | 2 | True | 0 | ROZPOCET
| VV | kartáč_puvod_pl | Mezisoučet |  | 986.85 | [12 empty] | VV | 2 | 3 | True | 0 | ROZPOCET
| VV |  | Součet |  | 986.85 | [12 empty] | VV | 2 | 4 | True | 1 | ROZPOCET
13 | K | 762083111 | Impregnace řeziva máčením proti dřevokaznému hmyzu a houbám, třída ohrožení 1 a 2 (dřevo v interiéru) | m3 | 73.104 |  | 0 | CS ÚRS 2023 02 |  | základní |  | 0 | 0.00122 | 0.089187 | 0 | 0 | 16 | K | 2 |  |  |  | ROZPOCET |  |  |  | 0 | 0 | 0 | 0 | 0 | 1 | 0 | 16 | 225005356
| Online PSC |  | https://podminky.urs.cz/item/CS_URS_2023_02/762083111 | [14 empty] | Online PSC | 2
| P |  | Poznámka k položce: bezbarvá | [14 empty] | P | 2
| VV |  | Krov - impregance (obj) | [14 empty] | VV | 2 | 1 | True | 0 | ROZPOCET
| VV |  | krov_řezivo_obj |  | 14.887 | [12 empty] | VV | 2 | 2 | True | 0 | ROZPOCET
| VV |  | bednění_prkna_obj |  | 32.566 | [12 empty] | VV | 2 | 2 | True | 0 | ROZPOCET
| VV |  | palubky_pl*0,023 |  | 25.651 | [12 empty] | VV | 2 | 2 | True | 0 | ROZPOCET
| VV |  | Součet |  | 73.104 | [12 empty] | VV | 2 | 4 | True | 1 | ROZPOCET
14 | K | 762332131 | Montáž vázaných konstrukcí krovů střech pultových, sedlových, valbových, stanových čtvercového nebo obdélníkového půdorysu z řeziva hraněného průřezové plochy přes 50 do 120 cm2 | m | 35.05 |  | 0 | CS ÚRS 2023 02 |  | základní |  | 0 | 0 | 0 | 0 | 0 | 16 | K | 2 |  |  |  | ROZPOCET |  |  |  | 0 | 0 | 0 | 0 | 0 | 1 | 0 | 16 | 1239849056
| Online PSC |  | https://podminky.urs.cz/item/CS_URS_2023_02/762332131 | [14 empty] | Online PSC | 2
| VV |  | Krov (dl) | [14 empty] | VV | 2 | 1 | True | 0 | ROZPOCET
| VV |  | KROKEV 100/120 | [14 empty] | VV | 2 | 1 | True | 0 | ROZPOCET
| VV |  | 32,23 |  | 32.23 | [12 empty] | VV | 2 | 2 | True | 0 | ROZPOCET
| VV |  | NÁROŽNÍ KROKEV 100/120 | [14 empty] | VV | 2 | 1 | True | 0 | ROZPOCET
| VV |  | 2,82 |  | 2.82 | [12 empty] | VV | 2 | 2 | True | 0 | ROZPOCET
| VV |  | Součet |  | 35.05 | [12 empty] | VV | 2 | 4 | True | 1 | ROZPOCET
15 | K | 762332132 | Montáž vázaných konstrukcí krovů střech pultových, sedlových, valbových, stanových čtvercového nebo obdélníkového půdorysu z řeziva hraněného průřezové plochy přes 120 do 224 cm2 | m | 66.99 |  | 0 | CS ÚRS 2023 02 |  | základní |  | 0 | 0 | 0 | 0 | 0 | 16 | K | 2 |  |  |  | ROZPOCET |  |  |  | 0 | 0 | 0 | 0 | 0 | 1 | 0 | 16 | 1572603966
| Online PSC |  | https://podminky.urs.cz/item/CS_URS_2023_02/762332132 | [14 empty] | Online PSC | 2
| VV |  | Krov (dl) | [14 empty] | VV | 2 | 1 | True | 0 | ROZPOCET
| VV |  | KLEŠTINY 80/160 | [14 empty] | VV | 2 | 1 | True | 0 | ROZPOCET
| VV |  | 2,24 |  | 2.24 | [12 empty] | VV | 2 | 2 | True | 0 | ROZPOCET
| VV |  | KROKEV 120/160 | [14 empty] | VV | 2 | 1 | True | 0 | ROZPOCET
| VV |  | 5,89 |  | 5.89 | [12 empty] | VV | 2 | 2 | True | 0 | ROZPOCET
| VV |  | NÁROŽNÍ KROKEV 100/150 | [14 empty] | VV | 2 | 1 | True | 0 | ROZPOCET
| VV |  | 8,19 |  | 8.19 | [12 empty] | VV | 2 | 2 | True | 0 | ROZPOCET
| VV |  | PÁSEK 100/150 | [14 empty] | VV | 2 | 1 | True | 0 | ROZPOCET
| VV |  | 17,47 |  | 17.47 | [12 empty] | VV | 2 | 2 | True | 0 | ROZPOCET
| VV |  | PÁSEK 120/160 | [14 empty] | VV | 2 | 1 | True | 0 | ROZPOCET
| VV |  | 1,32 |  | 1.32 | [12 empty] | VV | 2 | 2 | True | 0 | ROZPOCET
| VV |  | VAZNICE 100/150 | [14 empty] | VV | 2 | 1 | True | 0 | ROZPOCET
| VV |  | 10,82 |  | 10.82 | [12 empty] | VV | 2 | 2 | True | 0 | ROZPOCET
| VV |  | VAZNICE 120/160 | [14 empty] | VV | 2 | 1 | True | 0 | ROZPOCET
| VV |  | 3,26 |  | 3.26 | [12 empty] | VV | 2 | 2 | True | 0 | ROZPOCET
| VV |  | VZPĚRA 100/150 | [14 empty] | VV | 2 | 1 | True | 0 | ROZPOCET
| VV |  | 7,33 |  | 7.33 | [12 empty] | VV | 2 | 2 | True | 0 | ROZPOCET
| VV |  | ÚŽLABNÍ KROKEV 120/160 | [14 empty] | VV | 2 | 1 | True | 0 | ROZPOCET
| VV |  | 6,45 |  | 6.45 | [12 empty] | VV | 2 | 2 | True | 0 | ROZPOCET
| VV |  | SLOUP 120/150 | [14 empty] | VV | 2 | 1 | True | 0 | ROZPOCET
| VV |  | 4,02 |  | 4.02 | [12 empty] | VV | 2 | 2 | True | 0 | ROZPOCET
| VV |  | Součet |  | 66.99 | [12 empty] | VV | 2 | 4 | True | 1 | ROZPOCET
16 | K | 762332133 | Montáž vázaných konstrukcí krovů střech pultových, sedlových, valbových, stanových čtvercového nebo obdélníkového půdorysu z řeziva hraněného průřezové plochy přes 224 do 288 cm2 | m | 21.07 |  | 0 | CS ÚRS 2023 02 |  | základní |  | 0 | 0 | 0 | 0 | 0 | 16 | K | 2 |  |  |  | ROZPOCET |  |  |  | 0 | 0 | 0 | 0 | 0 | 1 | 0 | 16 | -291420746
| Online PSC |  | https://podminky.urs.cz/item/CS_URS_2023_02/762332133 | [14 empty] | Online PSC | 2
| VV |  | Krov (dl) | [14 empty] | VV | 2 | 1 | True | 0 | ROZPOCET
| VV |  | VAZNICE 120/200 | [14 empty] | VV | 2 | 1 | True | 0 | ROZPOCET
| VV |  | 6,73 |  | 6.73 | [12 empty] | VV | 2 | 2 | True | 0 | ROZPOCET
| VV |  | VAZNICE 150/150 | [14 empty] | VV | 2 | 1 | True | 0 | ROZPOCET
| VV |  | 8,63 |  | 8.63 | [12 empty] | VV | 2 | 2 | True | 0 | ROZPOCET
| VV |  | SLOUP 150/150 | [14 empty] | VV | 2 | 1 | True | 0 | ROZPOCET
| VV |  | 5,71 |  | 5.71 | [12 empty] | VV | 2 | 2 | True | 0 | ROZPOCET
| VV |  | Součet |  | 21.07 | [12 empty] | VV | 2 | 4 | True | 1 | ROZPOCET
17 | K | 762332134 | Montáž vázaných konstrukcí krovů střech pultových, sedlových, valbových, stanových čtvercového nebo obdélníkového půdorysu z řeziva hraněného průřezové plochy přes 288 do 450 cm2 | m | 9.59 |  | 0 | CS ÚRS 2023 02 |  | základní |  | 0 | 0 | 0 | 0 | 0 | 16 | K | 2 |  |  |  | ROZPOCET |  |  |  | 0 | 0 | 0 | 0 | 0 | 1 | 0 | 16 | 1497077319
| Online PSC |  | https://podminky.urs.cz/item/CS_URS_2023_02/762332134 | [14 empty] | Online PSC | 2
| VV |  | Krov (dl) | [14 empty] | VV | 2 | 1 | True | 0 | ROZPOCET
| VV |  | POZEDNICE 150/200 | [14 empty] | VV | 2 | 1 | True | 0 | ROZPOCET
| VV |  | 0,5 |  | 0.5 | [12 empty] | VV | 2 | 2 | True | 0 | ROZPOCET
| VV |  | POZEDNICE 200/150 | [14 empty] | VV | 2 | 1 | True | 0 | ROZPOCET
| VV |  | 7,03 |  | 7.03 | [12 empty] | VV | 2 | 2 | True | 0 | ROZPOCET
| VV |  | VAZNICE 150/200 | [14 empty] | VV | 2 | 1 | True | 0 | ROZPOCET
| VV |  | 2,06 |  | 2.06 | [12 empty] | VV | 2 | 2 | True | 0 | ROZPOCET
| VV |  | Součet |  | 9.59 | [12 empty] | VV | 2 | 4 | True | 1 | ROZPOCET
18 | K | 762332135 | Montáž vázaných konstrukcí krovů střech pultových, sedlových, valbových, stanových čtvercového nebo obdélníkového půdorysu z řeziva hraněného průřezové plochy přes 450 cm2 | m | 4.74 |  | 0 | CS ÚRS 2023 02 |  | základní |  | 0 | 0 | 0 | 0 | 0 | 16 | K | 2 |  |  |  | ROZPOCET |  |  |  | 0 | 0 | 0 | 0 | 0 | 1 | 0 | 16 | -1363182356
| Online PSC |  | https://podminky.urs.cz/item/CS_URS_2023_02/762332135 | [14 empty] | Online PSC | 2
| VV |  | Krov (dl) | [14 empty] | VV | 2 | 1 | True | 0 | ROZPOCET
| VV |  | VAZNÝ TRÁM 200/250 | [14 empty] | VV | 2 | 1 | True | 0 | ROZPOCET
| VV |  | 4,74 |  | 4.74 | [12 empty] | VV | 2 | 2 | True | 0 | ROZPOCET
| VV |  | Součet |  | 4.74 | [12 empty] | VV | 2 | 4 | True | 1 | ROZPOCET
19 | K | 762332530 | Montáž vázaných konstrukcí krovů střech pultových, sedlových, valbových, stanových čtvercového nebo obdélníkového půdorysu z řeziva hoblovaného průřezové plochy do 50 cm2 | m | 5.57 |  | 0 | CS ÚRS 2023 02 |  | základní |  | 0 | 0 | 0 | 0 | 0 | 16 | K | 2 |  |  |  | ROZPOCET |  |  |  | 0 | 0 | 0 | 0 | 0 | 1 | 0 | 16 | 1227439074
| Online PSC |  | https://podminky.urs.cz/item/CS_URS_2023_02/762332530 | [14 empty] | Online PSC | 2
| VV |  | Krov (dl) | [14 empty] | VV | 2 | 1 | True | 0 | ROZPOCET
| VV |  | VÝMĚNA PRO SVÍTIDLA 50/100 | [14 empty] | VV | 2 | 1 | True | 0 | ROZPOCET
| VV |  | 5,57 |  | 5.57 | [12 empty] | VV | 2 | 2 | True | 0 | ROZPOCET
| VV |  | Součet |  | 5.57 | [12 empty] | VV | 2 | 4 | True | 1 | ROZPOCET
20 | K | 762332531 | Montáž vázaných konstrukcí krovů střech pultových, sedlových, valbových, stanových čtvercového nebo obdélníkového půdorysu z řeziva hoblovaného průřezové plochy přes 50 do 120 cm2 | m | 69.92 |  | 0 | CS ÚRS 2023 02 |  | základní |  | 0 | 0 | 0 | 0 | 0 | 16 | K | 2 |  |  |  | ROZPOCET |  |  |  | 0 | 0 | 0 | 0 | 0 | 1 | 0 | 16 | -841632527
| Online PSC |  | https://podminky.urs.cz/item/CS_URS_2023_02/762332531 | [14 empty] | Online PSC | 2
| VV |  | Krov (dl) | [14 empty] | VV | 2 | 1 | True | 0 | ROZPOCET
| VV |  | KLEŠTINA 70/160 | [14 empty] | VV | 2 | 1 | True | 0 | ROZPOCET
| VV |  | 32,79 |  | 32.79 | [12 empty] | VV | 2 | 2 | True | 0 | ROZPOCET
| VV |  | KLEŠTINA 80/150 | [14 empty] | VV | 2 | 1 | True | 0 | ROZPOCET
| VV |  | 7,91 |  | 7.91 | [12 empty] | VV | 2 | 2 | True | 0 | ROZPOCET
| VV |  | KROKEV 100/100 | [14 empty] | VV | 2 | 1 | True | 0 | ROZPOCET
| VV |  | 10 |  | 10 | [12 empty] | VV | 2 | 2 | True | 0 | ROZPOCET
| VV |  | KROKEV 100/120 | [14 empty] | VV | 2 | 1 | True | 0 | ROZPOCET
| VV |  | 6,94 |  | 6.94 | [12 empty] | VV | 2 | 2 | True | 0 | ROZPOCET
| VV |  | VAZNICE 100/100 | [14 empty] | VV | 2 | 1 | True | 0 | ROZPOCET
| VV |  | 4,02 |  | 4.02 | [12 empty] | VV | 2 | 2 | True | 0 | ROZPOCET
| VV |  | ZTUŽENÍ 50/200 | [14 empty] | VV | 2 | 1 | True | 0 | ROZPOCET
| VV |  | 1,26 |  | 1.26 | [12 empty] | VV | 2 | 2 | True | 0 | ROZPOCET
| VV |  | SLOUPEK 100/100 | [14 empty] | VV | 2 | 1 | True | 0 | ROZPOCET
| VV |  | 7 |  | 7 | [12 empty] | VV | 2 | 2 | True | 0 | ROZPOCET
| VV |  | Součet |  | 69.92 | [12 empty] | VV | 2 | 4 | True | 1 | ROZPOCET
21 | K | 762332532 | Montáž vázaných konstrukcí krovů střech pultových, sedlových, valbových, stanových čtvercového nebo obdélníkového půdorysu z řeziva hoblovaného průřezové plochy přes 120 do 224 cm2 | m | 250.18 |  | 0 | CS ÚRS 2023 02 |  | základní |  | 0 | 0 | 0 | 0 | 0 | 16 | K | 2 |  |  |  | ROZPOCET |  |  |  | 0 | 0 | 0 | 0 | 0 | 1 | 0 | 16 | -1122784842
| Online PSC |  | https://podminky.urs.cz/item/CS_URS_2023_02/762332532 | [14 empty] | Online PSC | 2
| VV |  | Krov (dl) | [14 empty] | VV | 2 | 1 | True | 0 | ROZPOCET
| VV |  | DŘEVĚNÝ HRANOL 120/160 MEZI KROKVEMI | [14 empty] | VV | 2 | 1 | True | 0 | ROZPOCET
| VV |  | 58,62 |  | 58.62 | [12 empty] | VV | 2 | 2 | True | 0 | ROZPOCET
| VV |  | HRANOL 75/200 | [14 empty] | VV | 2 | 1 | True | 0 | ROZPOCET
| VV |  | 0,91 |  | 0.91 | [12 empty] | VV | 2 | 2 | True | 0 | ROZPOCET
| VV |  | KLEŠTINA 80/160 | [14 empty] | VV | 2 | 1 | True | 0 | ROZPOCET
| VV |  | 11,04 |  | 11.04 | [12 empty] | VV | 2 | 2 | True | 0 | ROZPOCET
| VV |  | KROKEV 120/160 | [14 empty] | VV | 2 | 1 | True | 0 | ROZPOCET
| VV |  | 133,32 |  | 133.32 | [12 empty] | VV | 2 | 2 | True | 0 | ROZPOCET
| VV |  | NÁMĚTEK 120/120 | [14 empty] | VV | 2 | 1 | True | 0 | ROZPOCET
| VV |  | 9,84 |  | 9.84 | [12 empty] | VV | 2 | 2 | True | 0 | ROZPOCET
| VV |  | PÁSEK 100/150 | [14 empty] | VV | 2 | 1 | True | 0 | ROZPOCET
| VV |  | 6,14 |  | 6.14 | [12 empty] | VV | 2 | 2 | True | 0 | ROZPOCET
| VV |  | VAZNICE 100/150 | [14 empty] | VV | 2 | 1 | True | 0 | ROZPOCET
| VV |  | 3,61 |  | 3.61 | [12 empty] | VV | 2 | 2 | True | 0 | ROZPOCET
| VV |  | VZPĚRA 100/150 | [14 empty] | VV | 2 | 1 | True | 0 | ROZPOCET
| VV |  | 17,65 |  | 17.65 | [12 empty] | VV | 2 | 2 | True | 0 | ROZPOCET
| VV |  | VÝMĚNA 120/160 | [14 empty] | VV | 2 | 1 | True | 0 | ROZPOCET
| VV |  | 4,78 |  | 4.78 | [12 empty] | VV | 2 | 2 | True | 0 | ROZPOCET
| VV |  | ÚŽLABNÍ KROKEV 100/150 | [14 empty] | VV | 2 | 1 | True | 0 | ROZPOCET
| VV |  | 4,27 |  | 4.27 | [12 empty] | VV | 2 | 2 | True | 0 | ROZPOCET
| VV |  | Součet |  | 250.18 | [12 empty] | VV | 2 | 4 | True | 1 | ROZPOCET
22 | K | 762332533 | Montáž vázaných konstrukcí krovů střech pultových, sedlových, valbových, stanových čtvercového nebo obdélníkového půdorysu z řeziva hoblovaného průřezové plochy přes 224 do 288 cm2 | m | 153.6 |  | 0 | CS ÚRS 2023 02 |  | základní |  | 0 | 0 | 0 | 0 | 0 | 16 | K | 2 |  |  |  | ROZPOCET |  |  |  | 0 | 0 | 0 | 0 | 0 | 1 | 0 | 16 | 1584917387
| Online PSC |  | https://podminky.urs.cz/item/CS_URS_2023_02/762332533 | [14 empty] | Online PSC | 2
| VV |  | Krov (dl) | [14 empty] | VV | 2 | 1 | True | 0 | ROZPOCET
| VV |  | DŘEVĚNÝ TRÁM 100/280 - KRČEK | [14 empty] | VV | 2 | 1 | True | 0 | ROZPOCET
| VV |  | 2,42 |  | 2.42 | [12 empty] | VV | 2 | 2 | True | 0 | ROZPOCET
| VV |  | KROKEV 120/200 | [14 empty] | VV | 2 | 1 | True | 0 | ROZPOCET
| VV |  | 75,27 |  | 75.27 | [12 empty] | VV | 2 | 2 | True | 0 | ROZPOCET
| VV |  | KROKEV 150/150 | [14 empty] | VV | 2 | 1 | True | 0 | ROZPOCET
| VV |  | 8,24 |  | 8.24 | [12 empty] | VV | 2 | 2 | True | 0 | ROZPOCET
| VV |  | KROKEV 150/160 | [14 empty] | VV | 2 | 1 | True | 0 | ROZPOCET
| VV |  | 35,13 |  | 35.13 | [12 empty] | VV | 2 | 2 | True | 0 | ROZPOCET
| VV |  | VAZNICE 120/200 | [14 empty] | VV | 2 | 1 | True | 0 | ROZPOCET
| VV |  | 3,22 |  | 3.22 | [12 empty] | VV | 2 | 2 | True | 0 | ROZPOCET
| VV |  | VZPĚRA 150/150 | [14 empty] | VV | 2 | 1 | True | 0 | ROZPOCET
| VV |  | 7,55 |  | 7.55 | [12 empty] | VV | 2 | 2 | True | 0 | ROZPOCET
| VV |  | SLOUP 150/150 | [14 empty] | VV | 2 | 1 | True | 0 | ROZPOCET
| VV |  | 21,77 |  | 21.77 | [12 empty] | VV | 2 | 2 | True | 0 | ROZPOCET
| VV |  | Součet |  | 153.6 | [12 empty] | VV | 2 | 4 | True | 1 | ROZPOCET
23 | K | 762332534 | Montáž vázaných konstrukcí krovů střech pultových, sedlových, valbových, stanových čtvercového nebo obdélníkového půdorysu z řeziva hoblovaného průřezové plochy přes 288 do 450 cm2 | m | 113.23 |  | 0 | CS ÚRS 2023 02 |  | základní |  | 0 | 0 | 0 | 0 | 0 | 16 | K | 2 |  |  |  | ROZPOCET |  |  |  | 0 | 0 | 0 | 0 | 0 | 1 | 0 | 16 | 2075635686
| Online PSC |  | https://podminky.urs.cz/item/CS_URS_2023_02/762332534 | [14 empty] | Online PSC | 2
| VV |  | Krov (dl) | [14 empty] | VV | 2 | 1 | True | 0 | ROZPOCET
| VV |  | DŘEVĚNÝ TRÁM 100/290 - KRČEK | [14 empty] | VV | 2 | 1 | True | 0 | ROZPOCET
| VV |  | 7,21 |  | 7.21 | [12 empty] | VV | 2 | 2 | True | 0 | ROZPOCET
| VV |  | POZEDNICE 150/200 | [14 empty] | VV | 2 | 1 | True | 0 | ROZPOCET
| VV |  | 2,31 |  | 2.31 | [12 empty] | VV | 2 | 2 | True | 0 | ROZPOCET
| VV |  | POZEDNICE 200/150 | [14 empty] | VV | 2 | 1 | True | 0 | ROZPOCET
| VV |  | 103,71 |  | 103.71 | [12 empty] | VV | 2 | 2 | True | 0 | ROZPOCET
| VV |  | Součet |  | 113.23 | [12 empty] | VV | 2 | 4 | True | 1 | ROZPOCET
24 | M | 605121R1 | hranol stavební řezivo, C24, vlhkost 15% | m3 | 16.376 |  | 0 | vlastní |  | základní |  | 0 | 0.55 | 9.0068 | 0 | 0 | 32 | M | 2 |  |  |  | ROZPOCET |  |  |  | 0 | 0 | 0 | 0 | 0 | 1 | 0 | 16 | 1237411659
| VV |  | Krov - řezivo (dl * š * v) | [14 empty] | VV | 2 | 1 | True | 0 | ROZPOCET
| VV |  | DŘEVĚNÝ HRANOL 120/160 MEZI KROKVEMI | [14 empty] | VV | 2 | 1 | True | 0 | ROZPOCET
| VV |  | 58,62*0,12*0,16 |  | 1.126 | [12 empty] | VV | 2 | 2 | True | 0 | ROZPOCET
| VV |  | DŘEVĚNÝ TRÁM 100/280 - KRČEK | [14 empty] | VV | 2 | 1 | True | 0 | ROZPOCET
| VV |  | 2,42*0,1*0,28 |  | 0.068 | [12 empty] | VV | 2 | 2 | True | 0 | ROZPOCET
| VV |  | DŘEVĚNÝ TRÁM 100/290 - KRČEK | [14 empty] | VV | 2 | 1 | True | 0 | ROZPOCET
| VV |  | 7,21*0,1*0,29 |  | 0.209 | [12 empty] | VV | 2 | 2 | True | 0 | ROZPOCET
| VV |  | HRANOL 75/200 | [14 empty] | VV | 2 | 1 | True | 0 | ROZPOCET
| VV |  | 0,91*0,075*0,2 |  | 0.014 | [12 empty] | VV | 2 | 2 | True | 0 | ROZPOCET
| VV |  | KLEŠTINA 70/160 | [14 empty] | VV | 2 | 1 | True | 0 | ROZPOCET
| VV |  | 32,79*0,07*0,16 |  | 0.367 | [12 empty] | VV | 2 | 2 | True | 0 | ROZPOCET
| VV |  | KLEŠTINA 80/150 | [14 empty] | VV | 2 | 1 | True | 0 | ROZPOCET
| VV |  | 7,91*0,08*0,15 |  | 0.095 | [12 empty] | VV | 2 | 2 | True | 0 | ROZPOCET
| VV |  | KLEŠTINA 80/160 | [14 empty] | VV | 2 | 1 | True | 0 | ROZPOCET
| VV |  | 11,04*0,08*0,16 |  | 0.141 | [12 empty] | VV | 2 | 2 | True | 0 | ROZPOCET
| VV |  | KROKEV 100/100 | [14 empty] | VV | 2 | 1 | True | 0 | ROZPOCET
| VV |  | 10*0,1*0,1 |  | 0.1 | [12 empty] | VV | 2 | 2 | True | 0 | ROZPOCET
| VV |  | KROKEV 100/120 | [14 empty] | VV | 2 | 1 | True | 0 | ROZPOCET
| VV |  | 6,94*0,1*0,12 |  | 0.083 | [12 empty] | VV | 2 | 2 | True | 0 | ROZPOCET
| VV |  | KROKEV 120/160 | [14 empty] | VV | 2 | 1 | True | 0 | ROZPOCET
| VV |  | 133,32*0,12*0,16 |  | 2.56 | [12 empty] | VV | 2 | 2 | True | 0 | ROZPOCET
| VV |  | KROKEV 120/200 | [14 empty] | VV | 2 | 1 | True | 0 | ROZPOCET
| VV |  | 75,27*0,12*0,2 |  | 1.806 | [12 empty] | VV | 2 | 2 | True | 0 | ROZPOCET
| VV |  | KROKEV 150/150 | [14 empty] | VV | 2 | 1 | True | 0 | ROZPOCET
| VV |  | 8,24*0,15*0,15 |  | 0.185 | [12 empty] | VV | 2 | 2 | True | 0 | ROZPOCET
| VV |  | KROKEV 150/160 | [14 empty] | VV | 2 | 1 | True | 0 | ROZPOCET
| VV |  | 35,13*0,15*0,16 |  | 0.843 | [12 empty] | VV | 2 | 2 | True | 0 | ROZPOCET
| VV |  | NÁMĚTEK 120/120 | [14 empty] | VV | 2 | 1 | True | 0 | ROZPOCET
| VV |  | 9,84*0,12*0,12 |  | 0.142 | [12 empty] | VV | 2 | 2 | True | 0 | ROZPOCET
| VV |  | POZEDNICE 150/200 | [14 empty] | VV | 2 | 1 | True | 0 | ROZPOCET
| VV |  | 2,31*0,15*0,2 |  | 0.069 | [12 empty] | VV | 2 | 2 | True | 0 | ROZPOCET
| VV |  | POZEDNICE 200/150 | [14 empty] | VV | 2 | 1 | True | 0 | ROZPOCET
| VV |  | 103,71*0,2*0,15 |  | 3.111 | [12 empty] | VV | 2 | 2 | True | 0 | ROZPOCET
| VV |  | PÁSEK 100/150 | [14 empty] | VV | 2 | 1 | True | 0 | ROZPOCET
| VV |  | 6,14*0,1*0,15 |  | 0.092 | [12 empty] | VV | 2 | 2 | True | 0 | ROZPOCET
| VV |  | VAZNICE 100/100 | [14 empty] | VV | 2 | 1 | True | 0 | ROZPOCET
| VV |  | 4,02*0,1*0,1 |  | 0.04 | [12 empty] | VV | 2 | 2 | True | 0 | ROZPOCET
| VV |  | VAZNICE 100/150 | [14 empty] | VV | 2 | 1 | True | 0 | ROZPOCET
| VV |  | 3,61*0,1*0,15 |  | 0.054 | [12 empty] | VV | 2 | 2 | True | 0 | ROZPOCET
| VV |  | VAZNICE 120/200 | [14 empty] | VV | 2 | 1 | True | 0 | ROZPOCET
| VV |  | 3,22*0,12*0,2 |  | 0.077 | [12 empty] | VV | 2 | 2 | True | 0 | ROZPOCET
| VV |  | VZPĚRA 100/150 | [14 empty] | VV | 2 | 1 | True | 0 | ROZPOCET
| VV |  | 17,65*0,1*0,15 |  | 0.265 | [12 empty] | VV | 2 | 2 | True | 0 | ROZPOCET
| VV |  | VZPĚRA 150/150 | [14 empty] | VV | 2 | 1 | True | 0 | ROZPOCET
| VV |  | 7,55*0,15*0,15 |  | 0.17 | [12 empty] | VV | 2 | 2 | True | 0 | ROZPOCET
| VV |  | VÝMĚNA 120/160 | [14 empty] | VV | 2 | 1 | True | 0 | ROZPOCET
| VV |  | 4,78*0,12*0,16 |  | 0.092 | [12 empty] | VV | 2 | 2 | True | 0 | ROZPOCET
| VV |  | VÝMĚNA PRO SVÍTIDLA 50/100 | [14 empty] | VV | 2 | 1 | True | 0 | ROZPOCET
| VV |  | 5,57*0,05*0,1 |  | 0.028 | [12 empty] | VV | 2 | 2 | True | 0 | ROZPOCET
| VV |  | ZTUŽENÍ 50/200 | [14 empty] | VV | 2 | 1 | True | 0 | ROZPOCET
| VV |  | 1,26*0,05*0,2 |  | 0.013 | [12 empty] | VV | 2 | 2 | True | 0 | ROZPOCET
| VV |  | ÚŽLABNÍ KROKEV 100/150 | [14 empty] | VV | 2 | 1 | True | 0 | ROZPOCET
| VV |  | 4,27*0,1*0,15 |  | 0.064 | [12 empty] | VV | 2 | 2 | True | 0 | ROZPOCET
| VV |  | KLEŠTINY 80/160 | [14 empty] | VV | 2 | 1 | True | 0 | ROZPOCET
| VV |  | 2,24*0,08*0,16 |  | 0.029 | [12 empty] | VV | 2 | 2 | True | 0 | ROZPOCET
| VV |  | KROKEV 100/120 | [14 empty] | VV | 2 | 1 | True | 0 | ROZPOCET
| VV |  | 32,23*0,1*0,12 |  | 0.387 | [12 empty] | VV | 2 | 2 | True | 0 | ROZPOCET
| VV |  | KROKEV 120/160 | [14 empty] | VV | 2 | 1 | True | 0 | ROZPOCET
| VV |  | 5,89*0,12*0,16 |  | 0.113 | [12 empty] | VV | 2 | 2 | True | 0 | ROZPOCET
| VV |  | NÁROŽNÍ KROKEV 100/120 | [14 empty] | VV | 2 | 1 | True | 0 | ROZPOCET
| VV |  | 2,82*0,1*0,12 |  | 0.034 | [12 empty] | VV | 2 | 2 | True | 0 | ROZPOCET
| VV |  | NÁROŽNÍ KROKEV 100/150 | [14 empty] | VV | 2 | 1 | True | 0 | ROZPOCET
| VV |  | 8,19*0,1*0,15 |  | 0.123 | [12 empty] | VV | 2 | 2 | True | 0 | ROZPOCET
| VV |  | POZEDNICE 150/200 | [14 empty] | VV | 2 | 1 | True | 0 | ROZPOCET
| VV |  | 0,5*0,15*0,2 |  | 0.015 | [12 empty] | VV | 2 | 2 | True | 0 | ROZPOCET
| VV |  | POZEDNICE 200/150 | [14 empty] | VV | 2 | 1 | True | 0 | ROZPOCET
| VV |  | 7,03*0,2*0,15 |  | 0.211 | [12 empty] | VV | 2 | 2 | True | 0 | ROZPOCET
| VV |  | PÁSEK 100/150 | [14 empty] | VV | 2 | 1 | True | 0 | ROZPOCET
| VV |  | 17,47*0,1*0,15 |  | 0.262 | [12 empty] | VV | 2 | 2 | True | 0 | ROZPOCET
| VV |  | PÁSEK 120/160 | [14 empty] | VV | 2 | 1 | True | 0 | ROZPOCET
| VV |  | 1,32*0,12*0,16 |  | 0.025 | [12 empty] | VV | 2 | 2 | True | 0 | ROZPOCET
| VV |  | VAZNICE 100/150 | [14 empty] | VV | 2 | 1 | True | 0 | ROZPOCET
| VV |  | 10,82*0,1*0,15 |  | 0.162 | [12 empty] | VV | 2 | 2 | True | 0 | ROZPOCET
| VV |  | VAZNICE 120/160 | [14 empty] | VV | 2 | 1 | True | 0 | ROZPOCET
| VV |  | 3,26*0,12*0,16 |  | 0.063 | [12 empty] | VV | 2 | 2 | True | 0 | ROZPOCET
| VV |  | VAZNICE 120/200 | [14 empty] | VV | 2 | 1 | True | 0 | ROZPOCET
| VV |  | 6,73*0,12*0,2 |  | 0.162 | [12 empty] | VV | 2 | 2 | True | 0 | ROZPOCET
| VV |  | VAZNICE 150/150 | [14 empty] | VV | 2 | 1 | True | 0 | ROZPOCET
| VV |  | 8,63*0,15*0,15 |  | 0.194 | [12 empty] | VV | 2 | 2 | True | 0 | ROZPOCET
| VV |  | VAZNICE 150/200 | [14 empty] | VV | 2 | 1 | True | 0 | ROZPOCET
| VV |  | 2,06*0,15*0,2 |  | 0.062 | [12 empty] | VV | 2 | 2 | True | 0 | ROZPOCET
| VV |  | VAZNÝ TRÁM 200/250 | [14 empty] | VV | 2 | 1 | True | 0 | ROZPOCET
| VV |  | 4,74*0,2*0,25 |  | 0.237 | [12 empty] | VV | 2 | 2 | True | 0 | ROZPOCET
| VV |  | VZPĚRA 100/150 | [14 empty] | VV | 2 | 1 | True | 0 | ROZPOCET
| VV |  | 7,33*0,1*0,15 |  | 0.11 | [12 empty] | VV | 2 | 2 | True | 0 | ROZPOCET
| VV |  | ÚŽLABNÍ KROKEV 120/160 | [14 empty] | VV | 2 | 1 | True | 0 | ROZPOCET
| VV |  | 6,45*0,12*0,16 |  | 0.124 | [12 empty] | VV | 2 | 2 | True | 0 | ROZPOCET
| VV |  | SLOUP 150/150 | [14 empty] | VV | 2 | 1 | True | 0 | ROZPOCET
| VV |  | 21,77*0,15*0,15 |  | 0.49 | [12 empty] | VV | 2 | 2 | True | 0 | ROZPOCET
| VV |  | SLOUPEK 100/100 | [14 empty] | VV | 2 | 1 | True | 0 | ROZPOCET
| VV |  | 7*0,1*0,1 |  | 0.07 | [12 empty] | VV | 2 | 2 | True | 0 | ROZPOCET
| VV |  | SLOUP 120/150 | [14 empty] | VV | 2 | 1 | True | 0 | ROZPOCET
| VV |  | 4,02*0,12*0,15 |  | 0.072 | [12 empty] | VV | 2 | 2 | True | 0 | ROZPOCET
| VV |  | SLOUP 150/150 | [14 empty] | VV | 2 | 1 | True | 0 | ROZPOCET
| VV |  | 5,71*0,15*0,15 |  | 0.128 | [12 empty] | VV | 2 | 2 | True | 0 | ROZPOCET
| VV | krov_řezivo_obj | Mezisoučet |  | 14.887 | [12 empty] | VV | 2 | 3 | True | 0 | ROZPOCET
| VV |  | Součet |  | 14.887 | [12 empty] | VV | 2 | 4 | True | 1 | ROZPOCET
| VV |  | 14,887*1,1 'Přepočtené koeficientem množství |  | 16.376 | [12 empty] | VV | 2 | 2 | False | 1 | ROZPOCET
25 | K | 762332634 | Montáž vázaných konstrukcí krovů střech pultových, sedlových, valbových, stanových čtvercového nebo obdélníkového půdorysu z lepených hranolů průřezové plochy přes 288 do 450 cm2 | m | 30.63 |  | 0 | CS ÚRS 2023 02 |  | základní |  | 0 | 0 | 0 | 0 | 0 | 16 | K | 2 |  |  |  | ROZPOCET |  |  |  | 0 | 0 | 0 | 0 | 0 | 1 | 0 | 16 | 1310840478
| Online PSC |  | https://podminky.urs.cz/item/CS_URS_2023_02/762332634 | [14 empty] | Online PSC | 2
| VV |  | Krov (dl) | [14 empty] | VV | 2 | 1 | True | 0 | ROZPOCET
| VV |  | DŘEVĚNÝ TRÁM 380/100, DŘEVO KVH | [14 empty] | VV | 2 | 1 | True | 0 | ROZPOCET
| VV |  | 30,63 |  | 30.63 | [12 empty] | VV | 2 | 2 | True | 0 | ROZPOCET
| VV |  | Součet |  | 30.63 | [12 empty] | VV | 2 | 4 | True | 1 | ROZPOCET
26 | M | 612232R2 | hranol konstrukční KVH lepený pohledový | m3 | 1.28 |  | 0 | vlastní |  | základní |  | 0 | 0.44 | 0.5632 | 0 | 0 | 32 | M | 2 |  |  |  | ROZPOCET |  |  |  | 0 | 0 | 0 | 0 | 0 | 1 | 0 | 16 | 393258520
| VV |  | Krov (dl * š * v) | [14 empty] | VV | 2 | 1 | True | 0 | ROZPOCET
| VV |  | DŘEVĚNÝ TRÁM 380/100, DŘEVO KVH | [14 empty] | VV | 2 | 1 | True | 0 | ROZPOCET
| VV |  | 30,63*0,38*0,1 |  | 1.164 | [12 empty] | VV | 2 | 2 | True | 0 | ROZPOCET
| VV | krov_KVH_obj | Mezisoučet |  | 1.164 | [12 empty] | VV | 2 | 3 | True | 0 | ROZPOCET
| VV |  | Součet |  | 1.164 | [12 empty] | VV | 2 | 4 | True | 1 | ROZPOCET
| VV |  | 1,164*1,1 'Přepočtené koeficientem množství |  | 1.28 | [12 empty] | VV | 2 | 2 | False | 1 | ROZPOCET
27 | K | 7623412R1 | Montáž bednění střech rovných a šikmých s vyřezáním otvorů z prken hrubých na sraz tl. do 32 mm | m2 | 1085.48 |  | 0 | vlastní |  | základní |  | 0 | 0 | 0 | 0 | 0 | 16 | K | 2 |  |  |  | ROZPOCET |  |  |  | 0 | 0 | 0 | 0 | 0 | 1 | 0 | 16 | 128727749
| VV |  | Střecha - bednění z prken (pl) | [14 empty] | VV | 2 | 1 | True | 0 | ROZPOCET
| VV |  | skladba_R01_pl |  | 383.59 | [12 empty] | VV | 2 | 2 | True | 0 | ROZPOCET
| VV |  | skladba_R02_pl |  | 445.32 | [12 empty] | VV | 2 | 2 | True | 0 | ROZPOCET
| VV |  | skladba_R03_pl |  | 96.59 | [12 empty] | VV | 2 | 2 | True | 0 | ROZPOCET
| VV |  | skladba_R04_pl |  | 83.4 | [12 empty] | VV | 2 | 2 | True | 0 | ROZPOCET
| VV |  | skladba_R05_pl |  | 27.42 | [12 empty] | VV | 2 | 2 | True | 0 | ROZPOCET
| VV |  | skladba_R06_pl |  | 44.14 | [12 empty] | VV | 2 | 2 | True | 0 | ROZPOCET
| VV |  | skladba_S12_pl |  | 5.02 | [12 empty] | VV | 2 | 2 | True | 0 | ROZPOCET
| VV |  | Součet |  | 1085.48 | [12 empty] | VV | 2 | 4 | True | 1 | ROZPOCET
28 | M | 60515111 | řezivo jehličnaté boční prkno 20-30mm | m3 | 35.823 |  | 0 | CS ÚRS 2023 02 |  | základní |  | 0 | 0.55 | 19.7026 | 0 | 0 | 32 | M | 2 |  |  |  | ROZPOCET |  |  |  | 0 | 0 | 0 | 0 | 0 | 1 | 0 | 16 | 1057351876
| VV |  | Střecha - bednění z prken (pl * v) | [14 empty] | VV | 2 | 1 | True | 0 | ROZPOCET
| VV |  | skladba_R01_pl*0,03 |  | 11.508 | [12 empty] | VV | 2 | 2 | True | 0 | ROZPOCET
| VV |  | skladba_R02_pl*0,03 |  | 13.36 | [12 empty] | VV | 2 | 2 | True | 0 | ROZPOCET
| VV |  | skladba_R03_pl*0,03 |  | 2.898 | [12 empty] | VV | 2 | 2 | True | 0 | ROZPOCET
| VV |  | skladba_R04_pl*0,03 |  | 2.502 | [12 empty] | VV | 2 | 2 | True | 0 | ROZPOCET
| VV |  | skladba_R05_pl*0,03 |  | 0.823 | [12 empty] | VV | 2 | 2 | True | 0 | ROZPOCET
| VV |  | skladba_R06_pl*0,03 |  | 1.324 | [12 empty] | VV | 2 | 2 | True | 0 | ROZPOCET
| VV |  | skladba_S12_pl*0,03 |  | 0.151 | [12 empty] | VV | 2 | 2 | True | 0 | ROZPOCET
| VV | bednění_prkna_obj | Mezisoučet |  | 32.566 | [12 empty] | VV | 2 | 3 | True | 0 | ROZPOCET
| VV |  | Součet |  | 32.566 | [12 empty] | VV | 2 | 4 | True | 1 | ROZPOCET
| VV |  | 32,566*1,1 'Přepočtené koeficientem množství |  | 35.823 | [12 empty] | VV | 2 | 2 | False | 1 | ROZPOCET
29 | K | 7623412R3 | Montáž bednění střech rovných a šikmých s vyřezáním otvorů z desek sádrokartónových na sraz | m2 | 1036.32 |  | 0 | vlastní |  | základní |  | 0 | 0 | 0 | 0 | 0 | 16 | K | 2 |  |  |  | ROZPOCET |  |  |  | 0 | 0 | 0 | 0 | 0 | 1 | 0 | 16 | -476409390
| P |  | Poznámka k položce: včetně přetmelení spar | [14 empty] | P | 2
| VV |  | Střecha - bednění (pl) | [14 empty] | VV | 2 | 1 | True | 0 | ROZPOCET
| VV |  | skladba_R01_pl |  | 383.59 | [12 empty] | VV | 2 | 2 | True | 0 | ROZPOCET
| VV |  | skladba_R02_pl |  | 445.32 | [12 empty] | VV | 2 | 2 | True | 0 | ROZPOCET
| VV |  | skladba_R03_pl |  | 96.59 | [12 empty] | VV | 2 | 2 | True | 0 | ROZPOCET
| VV |  | skladba_R04_pl |  | 83.4 | [12 empty] | VV | 2 | 2 | True | 0 | ROZPOCET
| VV |  | skladba_R05_pl |  | 27.42 | [12 empty] | VV | 2 | 2 | True | 0 | ROZPOCET
| VV |  | Součet |  | 1036.32 | [12 empty] | VV | 2 | 4 | True | 1 | ROZPOCET
30 | M | 590300R1 | deska SDK tl. 9,5 mm | m2 | 1139.952 |  | 0 | vlastní |  | základní |  | 0 | 0.009 | 10.2596 | 0 | 0 | 32 | M | 2 |  |  |  | ROZPOCET |  |  |  | 0 | 0 | 0 | 0 | 0 | 1 | 0 | 16 | 2135672943
| VV |  | 1036,32*1,1 'Přepočtené koeficientem množství |  | 1139.952 | [12 empty] | VV | 2 | 2 | False | 1 | ROZPOCET
31 | K | 762342523 | Montáž laťování montáž kontralatí přes tepelnou izolaci tloušťky přes 140 mm do 200 mm | m | 1295.401 |  | 0 | CS ÚRS 2023 02 |  | základní |  | 0 | 0.00018 | 0.23317 | 0 | 0 | 16 | K | 2 |  |  |  | ROZPOCET |  |  |  | 0 | 0 | 0 | 0 | 0 | 1 | 0 | 16 | 2002937500
| Online PSC |  | https://podminky.urs.cz/item/CS_URS_2023_02/762342523 | [14 empty] | Online PSC | 2
| VV |  | Střecha - kontralatě (pl + dl/m2) | [14 empty] | VV | 2 | 1 | True | 0 | ROZPOCET
| VV |  | skladba_R01_pl*1,25 |  | 479.488 | [12 empty] | VV | 2 | 2 | True | 0 | ROZPOCET
| VV |  | skladba_R02_pl*1,25 |  | 556.65 | [12 empty] | VV | 2 | 2 | True | 0 | ROZPOCET
| VV |  | skladba_R03_pl*1,25 |  | 120.738 | [12 empty] | VV | 2 | 2 | True | 0 | ROZPOCET
| VV |  | skladba_R04_pl*1,25 |  | 104.25 | [12 empty] | VV | 2 | 2 | True | 0 | ROZPOCET
| VV |  | skladba_R05_pl*1,25 |  | 34.275 | [12 empty] | VV | 2 | 2 | True | 0 | ROZPOCET
| VV |  | Součet |  | 1295.401 | [12 empty] | VV | 2 | 4 | True | 1 | ROZPOCET
32 | K | 762342511 | Montáž laťování montáž kontralatí na podklad bez tepelné izolace | m | 55.175 |  | 0 | CS ÚRS 2023 02 |  | základní |  | 0 | 2e-05 | 0.0011035 | 0 | 0 | 16 | K | 2 |  |  |  | ROZPOCET |  |  |  | 0 | 0 | 0 | 0 | 0 | 1 | 0 | 16 | 1386698649
| Online PSC |  | https://podminky.urs.cz/item/CS_URS_2023_02/762342511 | [14 empty] | Online PSC | 2
| VV |  | Střecha - kontralatě (pl + dl/m2) | [14 empty] | VV | 2 | 1 | True | 0 | ROZPOCET
| VV |  | skladba_R06_pl*1,25 |  | 55.175 | [12 empty] | VV | 2 | 2 | True | 0 | ROZPOCET
| VV |  | Součet |  | 55.175 | [12 empty] | VV | 2 | 4 | True | 1 | ROZPOCET
33 | M | 61223262 | hranol konstrukční KVH lepený průřezu 60x60-280mm nepohledový | m3 | 4.862 |  | 0 | CS ÚRS 2023 02 |  | základní |  | 0 | 0.44 | 2.1393 | 0 | 0 | 32 | M | 2 |  |  |  | ROZPOCET |  |  |  | 0 | 0 | 0 | 0 | 0 | 1 | 0 | 16 | -910627529
| VV |  | Střecha - kontralatě (pl + dl/m2 * š * v) | [14 empty] | VV | 2 | 1 | True | 0 | ROZPOCET
| VV |  | skladba_R01_pl*1,25*0,06*0,06 |  | 1.726 | [12 empty] | VV | 2 | 2 | True | 0 | ROZPOCET
| VV |  | skladba_R02_pl*1,25*0,06*0,06 |  | 2.004 | [12 empty] | VV | 2 | 2 | True | 0 | ROZPOCET
| VV |  | skladba_R03_pl*1,25*0,06*0,06 |  | 0.435 | [12 empty] | VV | 2 | 2 | True | 0 | ROZPOCET
| VV |  | skladba_R04_pl*1,25*0,06*0,06 |  | 0.375 | [12 empty] | VV | 2 | 2 | True | 0 | ROZPOCET
| VV |  | skladba_R05_pl*1,25*0,06*0,06 |  | 0.123 | [12 empty] | VV | 2 | 2 | True | 0 | ROZPOCET
| VV |  | skladba_R06_pl*1,25*0,06*0,06 |  | 0.199 | [12 empty] | VV | 2 | 2 | True | 0 | ROZPOCET
| VV | krov_latě_obj | Součet |  | 4.862 | [12 empty] | VV | 2 | 4 | True | 1 | ROZPOCET
34 | K | 762439001 | Obložení stěn montáž roštu podkladového | m | 104.4 |  | 0 | CS ÚRS 2023 02 |  | základní |  | 0 | 1e-05 | 0.001044 | 0 | 0 | 16 | K | 2 |  |  |  | ROZPOCET |  |  |  | 0 | 0 | 0 | 0 | 0 | 1 | 0 | 16 | 350918169
| Online PSC |  | https://podminky.urs.cz/item/CS_URS_2023_02/762439001 | [14 empty] | Online PSC | 2
| VV |  | Obložení stěn (pl * dl/m2) | [14 empty] | VV | 2 | 1 | True | 0 | ROZPOCET
| VV |  | skladba_S13_pl*3,0 |  | 104.4 | [12 empty] | VV | 2 | 2 | True | 0 | ROZPOCET
| VV |  | Součet |  | 104.4 | [12 empty] | VV | 2 | 4 | True | 1 | ROZPOCET
35 | M | 60514103 | řezivo jehličnaté lať 30x50mm | m3 | 0.157 |  | 0 | CS ÚRS 2023 02 |  | základní |  | 0 | 0.55 | 0.08635 | 0 | 0 | 32 | M | 2 |  |  |  | ROZPOCET |  |  |  | 0 | 0 | 0 | 0 | 0 | 1 | 0 | 16 | 182777092
| VV |  | Obložení stěn - rošt (pl * dl/m2 * š * v) | [14 empty] | VV | 2 | 1 | True | 0 | ROZPOCET
| VV |  | skladba_S13_pl*3,0*0,03*0,05 |  | 0.157 | [12 empty] | VV | 2 | 2 | True | 0 | ROZPOCET
| VV | obklad_latě_obj | Mezisoučet |  | 0.157 | [12 empty] | VV | 2 | 3 | True | 0 | ROZPOCET
| VV |  | Součet |  | 0.157 | [12 empty] | VV | 2 | 4 | True | 1 | ROZPOCET
36 | K | 766412214 | Montáž obložení stěn palubkami na pero a drážku plochy přes 5 m2 z měkkého dřeva, šířky přes 100 mm | m2 | 34.8 |  | 0 | CS ÚRS 2023 02 |  | základní |  | 0 | 0 | 0 | 0 | 0 | 16 | K | 2 |  |  |  | ROZPOCET |  |  |  | 0 | 0 | 0 | 0 | 0 | 1 | 0 | 16 | 191297679
| Online PSC |  | https://podminky.urs.cz/item/CS_URS_2023_02/766412214 | [14 empty] | Online PSC | 2
| VV |  | Obložení stěn (pl) | [14 empty] | VV | 2 | 1 | True | 0 | ROZPOCET
| VV |  | skladba_S13_pl |  | 34.8 | [12 empty] | VV | 2 | 2 | True | 0 | ROZPOCET
| VV |  | Součet |  | 34.8 | [12 empty] | VV | 2 | 4 | True | 1 | ROZPOCET
37 | K | 7623412R2 | Montáž bednění střech rovných a šikmých s vyřezáním otvorů z palubek | m2 | 1080.46 |  | 0 | vlastní |  | základní |  | 0 | 0 | 0 | 0 | 0 | 16 | K | 2 |  |  |  | ROZPOCET |  |  |  | 0 | 0 | 0 | 0 | 0 | 1 | 0 | 16 | -594465057
| VV |  | Střecha - bednění (pl) | [14 empty] | VV | 2 | 1 | True | 0 | ROZPOCET
| VV |  | skladba_R01_pl |  | 383.59 | [12 empty] | VV | 2 | 2 | True | 0 | ROZPOCET
| VV |  | skladba_R02_pl |  | 445.32 | [12 empty] | VV | 2 | 2 | True | 0 | ROZPOCET
| VV |  | skladba_R03_pl |  | 96.59 | [12 empty] | VV | 2 | 2 | True | 0 | ROZPOCET
| VV |  | skladba_R04_pl |  | 83.4 | [12 empty] | VV | 2 | 2 | True | 0 | ROZPOCET
| VV |  | skladba_R05_pl |  | 27.42 | [12 empty] | VV | 2 | 2 | True | 0 | ROZPOCET
| VV |  | skladba_R06_pl |  | 44.14 | [12 empty] | VV | 2 | 2 | True | 0 | ROZPOCET
| VV |  | Součet |  | 1080.46 | [12 empty] | VV | 2 | 4 | True | 1 | ROZPOCET
38 | M | 611911R1 | palubky obkladové smrk tl. 23 mm - rastr 5x5x10 mm | m2 | 974.138 |  | 0 | vlastní |  | základní |  | 0 | 0.0119 | 11.5922 | 0 | 0 | 32 | M | 2 |  |  |  | ROZPOCET |  |  |  | 0 | 0 | 0 | 0 | 0 | 1 | 0 | 16 | -1974242988
| VV |  | Palubky (pl) | [14 empty] | VV | 2 | 1 | True | 0 | ROZPOCET
| VV |  | skladba_R01_pl |  | 383.59 | [12 empty] | VV | 2 | 2 | True | 0 | ROZPOCET
| VV |  | skladba_R02_pl |  | 445.32 | [12 empty] | VV | 2 | 2 | True | 0 | ROZPOCET
| VV |  | skladba_R03_pl |  | 96.59 | [12 empty] | VV | 2 | 2 | True | 0 | ROZPOCET
| VV |  | skladba_R04_pl |  | 83.4 | [12 empty] | VV | 2 | 2 | True | 0 | ROZPOCET
| VV |  | skladba_R05_pl |  | 27.42 | [12 empty] | VV | 2 | 2 | True | 0 | ROZPOCET
| VV |  | skladba_R06_pl |  | 44.14 | [12 empty] | VV | 2 | 2 | True | 0 | ROZPOCET
| VV |  | skladba_S13_pl |  | 34.8 | [12 empty] | VV | 2 | 2 | True | 0 | ROZPOCET
| VV | palubky_pl | Mezisoučet |  | 1115.26 | [12 empty] | VV | 2 | 3 | True | 0 | ROZPOCET
| VV |  | -229,68 |  | -229.68 | [12 empty] | VV | 2 | 2 | True | 0 | ROZPOCET
| VV |  | Součet |  | 885.58 | [12 empty] | VV | 2 | 4 | True | 1 | ROZPOCET
| VV |  | 885,58*1,1 'Přepočtené koeficientem množství |  | 974.138 | [12 empty] | VV | 2 | 2 | False | 1 | ROZPOCET
39 | M | 611911R1.1 | palubky obkladové smrk tl. 23 mm - rastr 5x5x10 mm- materiál už je dodán na stavbě - v ceně zohlednit přebrání materiálu | m2 | 252.648 |  | 0 | vlastní |  | základní |  | 0 | 0.0119 | 3.0065 | 0 | 0 | 32 | M | 2 |  |  |  | ROZPOCET |  |  |  | 0 | 0 | 0 | 0 | 0 | 1 | 0 | 16 | 219731069
| VV |  | Palubky (pl) | [14 empty] | VV | 2 | 1 | True | 0 | ROZPOCET
| VV |  | 229,68 |  | 229.68 | [12 empty] | VV | 2 | 2 | True | 0 | ROZPOCET
| VV |  | Součet |  | 229.68 | [12 empty] | VV | 2 | 4 | True | 1 | ROZPOCET
| VV |  | 229,68*1,1 'Přepočtené koeficientem množství |  | 252.648 | [12 empty] | VV | 2 | 2 | False | 1 | ROZPOCET
40 | K | 762395000 | Spojovací prostředky krovů, bednění a laťování, nadstřešních konstrukcí svory, prkna, hřebíky, pásová ocel, vruty | m3 | 79.13 |  | 0 | CS ÚRS 2023 02 |  | základní |  | 0 | 0.0233 | 1.8437 | 0 | 0 | 16 | K | 2 |  |  |  | ROZPOCET |  |  |  | 0 | 0 | 0 | 0 | 0 | 1 | 0 | 16 | -812704273
| Online PSC |  | https://podminky.urs.cz/item/CS_URS_2023_02/762395000 | [14 empty] | Online PSC | 2
| VV |  | Krov - spojovací prostředky (obj) | [14 empty] | VV | 2 | 1 | True | 0 | ROZPOCET
| VV |  | krov_řezivo_obj |  | 14.887 | [12 empty] | VV | 2 | 2 | True | 0 | ROZPOCET
| VV |  | krov_KVH_obj |  | 1.164 | [12 empty] | VV | 2 | 2 | True | 0 | ROZPOCET
| VV |  | krov_latě_obj |  | 4.862 | [12 empty] | VV | 2 | 2 | True | 0 | ROZPOCET
| VV |  | bednění_prkna_obj |  | 32.566 | [12 empty] | VV | 2 | 2 | True | 0 | ROZPOCET
| VV |  | palubky_pl*0,023 |  | 25.651 | [12 empty] | VV | 2 | 2 | True | 0 | ROZPOCET
| VV |  | Součet |  | 79.13 | [12 empty] | VV | 2 | 4 | True | 1 | ROZPOCET
41 | K | 998762103 | Přesun hmot pro konstrukce tesařské stanovený z hmotnosti přesunovaného materiálu vodorovná dopravní vzdálenost do 50 m v objektech výšky přes 12 do 24 m | t | 58.525 |  | 0 | CS ÚRS 2023 02 |  | základní |  | 0 | 0 | 0 | 0 | 0 | 16 | K | 2 |  |  |  | ROZPOCET |  |  |  | 0 | 0 | 0 | 0 | 0 | 1 | 0 | 16 | 1995735923
| Online PSC |  | https://podminky.urs.cz/item/CS_URS_2023_02/998762103 | [14 empty] | Online PSC | 2
| D | 764 | Konstrukce klempířské |  |  |  | 0 |  |  |  |  | 0 |  | 2.5053 |  | 0 | 2 | D | 1 |  |  |  | ROZPOCET | [9 empty] | 0
42 | K | 764002414 | Montáž strukturované oddělovací rohože jakékoli rš | m2 | 1085.48 |  | 0 | CS ÚRS 2023 02 |  | základní |  | 0 | 0 | 0 | 0 | 0 | 16 | K | 2 |  |  |  | ROZPOCET |  |  |  | 0 | 0 | 0 | 0 | 0 | 1 | 0 | 16 | -695274504
| Online PSC |  | https://podminky.urs.cz/item/CS_URS_2023_02/764002414 | [14 empty] | Online PSC | 2
| VV |  | Střechy - rohož (pl) | [14 empty] | VV | 2 | 1 | True | 0 | ROZPOCET
| VV |  | skladba_R01_pl |  | 383.59 | [12 empty] | VV | 2 | 2 | True | 0 | ROZPOCET
| VV |  | skladba_R02_pl |  | 445.32 | [12 empty] | VV | 2 | 2 | True | 0 | ROZPOCET
| VV |  | skladba_R03_pl |  | 96.59 | [12 empty] | VV | 2 | 2 | True | 0 | ROZPOCET
| VV |  | skladba_R04_pl |  | 83.4 | [12 empty] | VV | 2 | 2 | True | 0 | ROZPOCET
| VV |  | skladba_R05_pl |  | 27.42 | [12 empty] | VV | 2 | 2 | True | 0 | ROZPOCET
| VV |  | skladba_R06_pl |  | 44.14 | [12 empty] | VV | 2 | 2 | True | 0 | ROZPOCET
| VV |  | skladba_S12_pl |  | 5.02 | [12 empty] | VV | 2 | 2 | True | 0 | ROZPOCET
| VV |  | Součet |  | 1085.48 | [12 empty] | VV | 2 | 4 | True | 1 | ROZPOCET
43 | M | 28329043 | fólie difuzně propustné s nakašírovanou strukturovanou rohoží pod hladkou plechovou krytinu se samolepící páskou v podélném přesahu | m2 | 1248.302 |  | 0 | CS ÚRS 2023 02 |  | základní |  | 0 | 0.0004 | 0.49932 | 0 | 0 | 32 | M | 2 |  |  |  | ROZPOCET |  |  |  | 0 | 0 | 0 | 0 | 0 | 1 | 0 | 16 | -2038277383
| VV |  | 1085,48*1,15 'Přepočtené koeficientem množství |  | 1248.302 | [12 empty] | VV | 2 | 2 | False | 1 | ROZPOCET
44 | K | 7641011R1 | Montáž krytiny z plechu s úpravou u okapů, prostupů a výčnělků střechy rovné drážkováním ze svitků šířky do 600 mm, různých sklonů střechy | m2 | 1085.48 |  | 0 | vlastní |  | základní |  | 0 | 0 | 0 | 0 | 0 | 16 | K | 2 |  |  |  | ROZPOCET |  |  |  | 0 | 0 | 0 | 0 | 0 | 1 | 0 | 16 | -1960417558
| P |  | Poznámka k položce: včetně nerezových příponek a dalších spojovacích prvků | [14 empty] | P | 2
| VV |  | Střechy (pl) | [14 empty] | VV | 2 | 1 | True | 0 | ROZPOCET
| VV |  | skladba_R01_pl |  | 383.59 | [12 empty] | VV | 2 | 2 | True | 0 | ROZPOCET
| VV |  | skladba_R02_pl |  | 445.32 | [12 empty] | VV | 2 | 2 | True | 0 | ROZPOCET
| VV |  | skladba_R03_pl |  | 96.59 | [12 empty] | VV | 2 | 2 | True | 0 | ROZPOCET
| VV |  | skladba_R04_pl |  | 83.4 | [12 empty] | VV | 2 | 2 | True | 0 | ROZPOCET
| VV |  | skladba_R05_pl |  | 27.42 | [12 empty] | VV | 2 | 2 | True | 0 | ROZPOCET
| VV |  | skladba_R06_pl |  | 44.14 | [12 empty] | VV | 2 | 2 | True | 0 | ROZPOCET
| VV |  | skladba_S12_pl |  | 5.02 | [12 empty] | VV | 2 | 2 | True | 0 | ROZPOCET
| VV |  | Součet |  | 1085.48 | [12 empty] | VV | 2 | 4 | True | 1 | ROZPOCET
45 | M | 553510R1 | plech svitkový Al tl 0,7mm hladký pro falcování (specifikace dle PD) | m2 | 108.988 |  | 0 | vlastní |  | základní |  | 0 | 0.0019 | 0.20708 | 0 | 0 | 32 | M | 2 |  |  |  | ROZPOCET |  |  |  | 0 | 0 | 0 | 0 | 0 | 1 | 0 | 16 | -111821192
| VV |  | 99,08*1,1 'Přepočtené koeficientem množství |  | 108.988 | [12 empty] | VV | 2 | 2 | False | 1 | ROZPOCET
46 | M | 553510R2 | plech svitkový Al tl 0,7mm hladký pro falcování (specifikace dle PD) - materiál je zakoupen z předchozí etapy - v ceně zohlednit přebrání materiálu a dovoz z externího skladu třetí osoby v Ostravě-Vítkovicích | m2 | 946.8 |  | 0 | vlastní |  | základní |  | 0 | 0.0019 | 1.7989 | 0 | 0 | 32 | M | 2 |  |  |  | ROZPOCET |  |  |  | 0 | 0 | 0 | 0 | 0 | 1 | 0 | 16 | -89069265
47 | K | 998764103 | Přesun hmot pro konstrukce klempířské stanovený z hmotnosti přesunovaného materiálu vodorovná dopravní vzdálenost do 50 m v objektech výšky přes 12 do 24 m | t | 2.505 |  | 0 | CS ÚRS 2023 02 |  | základní |  | 0 | 0 | 0 | 0 | 0 | 16 | K | 2 |  |  |  | ROZPOCET |  |  |  | 0 | 0 | 0 | 0 | 0 | 1 | 0 | 16 | 1040003319
| Online PSC |  | https://podminky.urs.cz/item/CS_URS_2023_02/998764103 | [14 empty] | Online PSC | 2
| D | 765 | Krytina skládaná |  |  |  | 0 |  |  |  |  | 0 |  | 0.15739 |  | 0 | 2 | D | 1 |  |  |  | ROZPOCET | [9 empty] | 0
48 | K | 765191023 | Montáž pojistné hydroizolační nebo parotěsné fólie kladené ve sklonu přes 20° s lepenými přesahy na bednění nebo tepelnou izolaci | m2 | 1008.9 |  | 0 | CS ÚRS 2023 02 |  | základní |  | 0 | 0 | 0 | 0 | 0 | 16 | K | 2 |  |  |  | ROZPOCET |  |  |  | 0 | 0 | 0 | 0 | 0 | 1 | 0 | 16 | -1289030891
| Online PSC |  | https://podminky.urs.cz/item/CS_URS_2023_02/765191023 | [14 empty] | Online PSC | 2
| VV |  | Střecha - pojistná HI (pl) | [14 empty] | VV | 2 | 1 | True | 0 | ROZPOCET
| VV |  | skladba_R01_pl |  | 383.59 | [12 empty] | VV | 2 | 2 | True | 0 | ROZPOCET
| VV |  | skladba_R02_pl |  | 445.32 | [12 empty] | VV | 2 | 2 | True | 0 | ROZPOCET
| VV |  | skladba_R03_pl |  | 96.59 | [12 empty] | VV | 2 | 2 | True | 0 | ROZPOCET
| VV |  | skladba_R04_pl |  | 83.4 | [12 empty] | VV | 2 | 2 | True | 0 | ROZPOCET
| VV |  | Součet |  | 1008.9 | [12 empty] | VV | 2 | 4 | True | 1 | ROZPOCET
49 | M | 28329030 | fólie kontaktní difuzně propustná pro doplňkovou hydroizolační vrstvu, monolitická třívrstvá PES/PP 150-160g/m2, integrovaná samolepící páska | m2 | 1210.68 |  | 0 | CS ÚRS 2023 02 |  | základní |  | 0 | 0.00013 | 0.15739 | 0 | 0 | 32 | M | 2 |  |  |  | ROZPOCET |  |  |  | 0 | 0 | 0 | 0 | 0 | 1 | 0 | 16 | -373041528
| VV |  | 1008,9*1,2 'Přepočtené koeficientem množství |  | 1210.68 | [12 empty] | VV | 2 | 2 | False | 1 | ROZPOCET
50 | K | 998765103 | Přesun hmot pro krytiny skládané stanovený z hmotnosti přesunovaného materiálu vodorovná dopravní vzdálenost do 50 m na objektech výšky přes 12 do 24 m | t | 0.157 |  | 0 | CS ÚRS 2023 02 |  | základní |  | 0 | 0 | 0 | 0 | 0 | 16 | K | 2 |  |  |  | ROZPOCET |  |  |  | 0 | 0 | 0 | 0 | 0 | 1 | 0 | 16 | 1314923213
| Online PSC |  | https://podminky.urs.cz/item/CS_URS_2023_02/998765103 | [14 empty] | Online PSC | 2
| D | 783 | Dokončovací práce - nátěry |  |  |  | 0 |  |  |  |  | 0 |  | 2.3465 |  | 0 | 2 | D | 1 |  |  |  | ROZPOCET | [9 empty] | 0
51 | K | 783201403 | Příprava podkladu tesařských konstrukcí před provedením nátěru oprášení | m2 | 3108.87 |  | 0 | CS ÚRS 2023 02 |  | základní |  | 0 | 0 | 0 | 0 | 0 | 16 | K | 2 |  |  |  | ROZPOCET |  |  |  | 0 | 0 | 0 | 0 | 0 | 1 | 0 | 16 | -1507171349
| Online PSC |  | https://podminky.urs.cz/item/CS_URS_2023_02/783201403 | [14 empty] | Online PSC | 2
| VV |  | Krov - příprava podkladu (pl) | [14 empty] | VV | 2 | 1 | True | 0 | ROZPOCET
| VV |  | VÝPIS DŘEVĚNÝCH KONSTRUKČNÍCH PRVKŮ - NOVÉ PRVKY KROVU | [14 empty] | VV | 2 | 1 | True | 0 | ROZPOCET
| VV |  | 358,77+68,33 |  | 427.1 | [12 empty] | VV | 2 | 2 | True | 0 | ROZPOCET
| VV |  | VÝPIS DŘEVĚNÝCH SVISLÝCH KONSTRUKČNÍCH PRVKŮ - NOVÉ PRVKY KROVU | [14 empty] | VV | 2 | 1 | True | 0 | ROZPOCET
| VV |  | 15,86+5,6 |  | 21.46 | [12 empty] | VV | 2 | 2 | True | 0 | ROZPOCET
| VV |  | VÝPIS DŘEVĚNÝCH KONSTRUKČNÍCH PRVKŮ - STÁVAJÍCÍ PRVKY KROVU ZACHOVALÉ | [14 empty] | VV | 2 | 1 | True | 0 | ROZPOCET
| VV |  | 895,46+328,63+212,57 |  | 1436.66 | [12 empty] | VV | 2 | 2 | True | 0 | ROZPOCET
| VV |  | VÝPIS DŘEVĚNÝCH SVISLÝCH KONSTRUKČNÍCH PRVKŮ - STÁVAJÍCÍ PRVKY KROVU ZACHOVALÉ | [14 empty] | VV | 2 | 1 | True | 0 | ROZPOCET
| VV |  | 91,39+13,74+3,26 |  | 108.39 | [12 empty] | VV | 2 | 2 | True | 0 | ROZPOCET
| VV |  | palubky_pl |  | 1115.26 | [12 empty] | VV | 2 | 2 | True | 0 | ROZPOCET
| VV |  | Součet |  | 3108.87 | [12 empty] | VV | 2 | 4 | True | 1 | ROZPOCET
52 | K | 7832131R1 | Preventivní napouštěcí nátěr tesařských prvků proti dřevokazným houbám, hmyzu a plísním zabudovaných do konstrukce bezbarvý | m2 | 1545.05 |  | 0 | vlastní |  | základní |  | 0 | 0.00022 | 0.33991 | 0 | 0 | 16 | K | 2 |  |  |  | ROZPOCET |  |  |  | 0 | 0 | 0 | 0 | 0 | 1 | 0 | 16 | -753308579
| VV |  | Krov - nátěr (pl) | [14 empty] | VV | 2 | 1 | True | 0 | ROZPOCET
| VV |  | VÝPIS DŘEVĚNÝCH KONSTRUKČNÍCH PRVKŮ - STÁVAJÍCÍ PRVKY KROVU ZACHOVALÉ | [14 empty] | VV | 2 | 1 | True | 0 | ROZPOCET
| VV |  | 895,46+328,63+212,57 |  | 1436.66 | [12 empty] | VV | 2 | 2 | True | 0 | ROZPOCET
| VV |  | VÝPIS DŘEVĚNÝCH SVISLÝCH KONSTRUKČNÍCH PRVKŮ - STÁVAJÍCÍ PRVKY KROVU ZACHOVALÉ | [14 empty] | VV | 2 | 1 | True | 0 | ROZPOCET
| VV |  | 91,39+13,74+3,26 |  | 108.39 | [12 empty] | VV | 2 | 2 | True | 0 | ROZPOCET
| VV |  | Součet |  | 1545.05 | [12 empty] | VV | 2 | 4 | True | 1 | ROZPOCET
53 | K | 7832261R1 | Protipožární nátěr tesařských konstrukcí - požární odolnost 30 min, bezbarvý | m2 | 2819.11 |  | 0 | vlastní |  | základní |  | 0 | 0.00058 | 1.6351 | 0 | 0 | 16 | K | 2 |  |  |  | ROZPOCET |  |  |  | 0 | 0 | 0 | 0 | 0 | 1 | 0 | 16 | -781488026
| VV |  | Krov - nátěr (pl) | [14 empty] | VV | 2 | 1 | True | 0 | ROZPOCET
| VV |  | VÝPIS DŘEVĚNÝCH KONSTRUKČNÍCH PRVKŮ - NOVÉ PRVKY KROVU | [14 empty] | VV | 2 | 1 | True | 0 | ROZPOCET
| VV |  | 358,77 |  | 358.77 | [12 empty] | VV | 2 | 2 | True | 0 | ROZPOCET
| VV |  | VÝPIS DŘEVĚNÝCH SVISLÝCH KONSTRUKČNÍCH PRVKŮ - NOVÉ PRVKY KROVU | [14 empty] | VV | 2 | 1 | True | 0 | ROZPOCET
| VV |  | 15,86 |  | 15.86 | [12 empty] | VV | 2 | 2 | True | 0 | ROZPOCET
| VV |  | VÝPIS DŘEVĚNÝCH KONSTRUKČNÍCH PRVKŮ - STÁVAJÍCÍ PRVKY KROVU ZACHOVALÉ | [14 empty] | VV | 2 | 1 | True | 0 | ROZPOCET
| VV |  | 895,46+328,63 |  | 1224.09 | [12 empty] | VV | 2 | 2 | True | 0 | ROZPOCET
| VV |  | VÝPIS DŘEVĚNÝCH SVISLÝCH KONSTRUKČNÍCH PRVKŮ - STÁVAJÍCÍ PRVKY KROVU ZACHOVALÉ | [14 empty] | VV | 2 | 1 | True | 0 | ROZPOCET
| VV |  | 91,39+13,74 |  | 105.13 | [12 empty] | VV | 2 | 2 | True | 0 | ROZPOCET
| VV |  | palubky_pl |  | 1115.26 | [12 empty] | VV | 2 | 2 | True | 0 | ROZPOCET
| VV |  | Součet |  | 2819.11 | [12 empty] | VV | 2 | 4 | True | 1 | ROZPOCET
54 | K | 783268111 | Lazurovací nátěr tesařských konstrukcí dvojnásobný olejový | m2 | 2476.74 |  | 0 | CS ÚRS 2023 02 |  | základní |  | 0 | 0.00015 | 0.37151 | 0 | 0 | 16 | K | 2 |  |  |  | ROZPOCET |  |  |  | 0 | 0 | 0 | 0 | 0 | 1 | 0 | 16 | 1223713123
| Online PSC |  | https://podminky.urs.cz/item/CS_URS_2023_02/783268111 | [14 empty] | Online PSC | 2
| VV |  | Krov - olejový nátěr (pl) | [14 empty] | VV | 2 | 1 | True | 0 | ROZPOCET
| VV |  | kartáč_nové_pl |  | 374.63 | [12 empty] | VV | 2 | 2 | True | 0 | ROZPOCET
| VV |  | kartáč_puvod_pl |  | 986.85 | [12 empty] | VV | 2 | 2 | True | 0 | ROZPOCET
| VV |  | palubky_pl |  | 1115.26 | [12 empty] | VV | 2 | 2 | True | 0 | ROZPOCET
| VV |  | Součet |  | 2476.74 | [12 empty] | VV | 2 | 4 | True | 1 | ROZPOCET
| D | VV | Výkaz výměr - figury (neoceňovat) |  |  |  | 0 |  |  |  |  | 0 |  | 0 |  | 0 | 4 | D | 0 |  |  |  | ROZPOCET | [9 empty] | 0
55 | K | střechy_pl | Skladby střech - plocha | m2 | 0 |  | 0 | vlastní |  | základní |  | 0 | 0 | 0 | 0 | 0 | 512 | K | 1 |  |  |  | ROZPOCET |  |  |  | 0 | 0 | 0 | 0 | 0 | 1 | 0 | 512 | 1183835170
| VV |  | Střecha (pl) | [14 empty] | VV | 1 | 1 | True | 0 | ROZPOCET
| VV |  | R 01 | [14 empty] | VV | 1 | 1 | True | 0 | ROZPOCET
| VV |  | 383,59 |  | 383.59 | [12 empty] | VV | 1 | 2 | True | 0 | ROZPOCET
| VV | skladba_R01_pl | Mezisoučet |  | 383.59 | [12 empty] | VV | 1 | 3 | True | 0 | ROZPOCET
| VV |  | R 02 | [14 empty] | VV | 1 | 1 | True | 0 | ROZPOCET
| VV |  | 445,32 |  | 445.32 | [12 empty] | VV | 1 | 2 | True | 0 | ROZPOCET
| VV | skladba_R02_pl | Mezisoučet |  | 445.32 | [12 empty] | VV | 1 | 3 | True | 0 | ROZPOCET
| VV |  | R 03 | [14 empty] | VV | 1 | 1 | True | 0 | ROZPOCET
| VV |  | 96,59 |  | 96.59 | [12 empty] | VV | 1 | 2 | True | 0 | ROZPOCET
| VV | skladba_R03_pl | Mezisoučet |  | 96.59 | [12 empty] | VV | 1 | 3 | True | 0 | ROZPOCET
| VV |  | R 04 | [14 empty] | VV | 1 | 1 | True | 0 | ROZPOCET
| VV |  | 83,4 |  | 83.4 | [12 empty] | VV | 1 | 2 | True | 0 | ROZPOCET
| VV | skladba_R04_pl | Mezisoučet |  | 83.4 | [12 empty] | VV | 1 | 3 | True | 0 | ROZPOCET
| VV |  | R 05 | [14 empty] | VV | 1 | 1 | True | 0 | ROZPOCET
| VV |  | 27,42 |  | 27.42 | [12 empty] | VV | 1 | 2 | True | 0 | ROZPOCET
| VV | skladba_R05_pl | Mezisoučet |  | 27.42 | [12 empty] | VV | 1 | 3 | True | 0 | ROZPOCET
| VV |  | R 06 | [14 empty] | VV | 1 | 1 | True | 0 | ROZPOCET
| VV |  | 4,54 |  | 4.54 | [12 empty] | VV | 1 | 2 | True | 0 | ROZPOCET
| VV |  | za štítem | [14 empty] | VV | 1 | 1 | True | 0 | ROZPOCET
| VV |  | 18,0*(1,5+0,7) |  | 39.6 | [12 empty] | VV | 1 | 2 | True | 0 | ROZPOCET
| VV | skladba_R06_pl | Mezisoučet |  | 44.14 | [12 empty] | VV | 1 | 3 | True | 0 | ROZPOCET
| VV |  | S 12 | [14 empty] | VV | 1 | 1 | True | 0 | ROZPOCET
| VV |  | 5,02 |  | 5.02 | [12 empty] | VV | 1 | 2 | True | 0 | ROZPOCET
| VV | skladba_S12_pl | Mezisoučet |  | 5.02 | [12 empty] | VV | 1 | 3 | True | 0 | ROZPOCET
| VV |  | S 13 | [14 empty] | VV | 1 | 1 | True | 0 | ROZPOCET
| VV |  | 34,8 |  | 34.8 | [12 empty] | VV | 1 | 2 | True | 0 | ROZPOCET
| VV | skladba_S13_pl | Mezisoučet |  | 34.8 | [12 empty] | VV | 1 | 3 | True | 0 | ROZPOCET
| VV |  | Součet |  | 1120.28 | [12 empty] | VV | 1 | 4 | True | 1 | ROZPOCET
| VV |  | 1120,28*0 'Přepočtené koeficientem množství |  | 0 | [12 empty] | VV | 1 | 2 | False | 1 | ROZPOCET

## D.1.1-2.4 - Fasáda
[18 empty] | {0ce4c018-0d2b-46ef-8500-831c699749d1} | [5 empty] | fasáda_2_pl | 1368,529 | 2
[18 empty] | 2 | [5 empty] | fasáda_5_pl | 1549,005 | 2
| KRYCÍ LIST SOUPISU PRACÍ | [7 empty] | v --- níže se nacházejí doplnkové a pomocné údaje k sestavám --- v | [8 empty] | False | [5 empty] | lešení_pl | 4038,52 | 2
[24 empty] | skladba_S05_pl | 35,91 | 2
| Stavba: | [22 empty] | záchyt_síť_pl | 444,28 | 2
Ostravská univerzita, objekt A, Přírodovědecká fakulta
Objekt:
SO 01 - Budova OU
Soupis:
D.1.1-2 - Architektonicko-stavební řešení
Úroveň 3:
D.1.1-2.4 - Fasáda
| KSO: |  |  |  |  | CC-CZ:
| Místo: |  | k.ú. Moravská Ostrava, ul. 30. dubna 22/1404 70200 |  |  | Datum: | 31. 8. 2023
| Zadavatel: |  |  |  |  | IČ: | 61988987
|  | Ostravská univerzita |  |  |  | DIČ: | CZ61988987
| Uchazeč: |  |  |  |  | IČ: | Vyplň údaj
|  | Vyplň údaj |  |  |  | DIČ: | Vyplň údaj
| Projektant: |  |  |  |  | IČ: | 29263140
|  | Ateliér Velehradský, s.r.o. |  |  |  | DIČ: | CZ29263140
| Zpracovatel: |  |  |  |  | IČ:
|  | Ateliér Velehradský, s.r.o. Ing. Vojtěch Biolek |  |  |  | DIČ:
Poznámka:
Soupis prací je sestaven s využitím Cenové soustavy ÚRS. Položky, které pochází z této cenové soustavy, jsou ve sloupci 'Cenová soustava' označeny popisem 'CS ÚRS' a úrovní příslušného kalendářního pololetí. Veškeré další informace vymezující popis a podmínky použití těchto položek z Cenové soustavy, které nejsou uvedeny přímo v soupisu prací, jsou neomezeně dálkově k dispozici na webu podminky.urs.cz. Rozpočet slouží výhradně a pouze pro výběr zhotovitele. Rozpočet je sestaven na základě vyhlášky č. 169/2016 Sb. Zhotovitel je povinen zkontrolovat rozpočet a doplnit chybějící položky. V opačném případě je zhotovitel povinen upozornit zadavatele na případné nedostatky. Ceny v nabídce musí vycházet nejen z předloženého soupisu výkonů, ale i ze znalosti celého projektu. Prostudování kompletní dokumentace je nutnou podmínkou předložení nabídky. Veškeré konstrukce se dodávají jako plně funkční celek. Zhotovitel je povinen zohlednit v nabídce veškeré stavební postupy a technologie, které lze z charakteru stavebního rozsahu a místa plnění předpokládat. Ve výkaze jsou barevně odlišené některé položky u kterých je nutné pozorně číst poznámky v popisu: světle zelená - materiál již je zadavatelem zakoupen z předchozí etapy a je již na stavbě nebo je nutné dodat z externího skladu červeně - k již dodanému materiálu je nutné dokoupit další materiál stejného typu tmavě zelená (D.1.4.2) - materiál je již dodán včetně zabudování, ve výkaze je uvedeno nulové množství
| Cena bez DPH | [5 empty] | 0
|  |  | Základ daně |  |  | Sazba daně | Výše daně
| DPH | základní | 0 |  |  | 21% | 0
|  | snížená | 0 |  |  | 15% | 0
|  | zákl. přenesená | 0 |  |  | 21% | 0
|  | sníž. přenesená | 0 |  |  | 15% | 0
|  | nulová | 0 |  |  | 0% | 0
| Cena s DPH |  |  | v | CZK |  | 0
REKAPITULACE ČLENĚNÍ SOUPISU PRACÍ
Stavba:
Ostravská univerzita, objekt A, Přírodovědecká fakulta
Objekt:
SO 01 - Budova OU
Soupis:
D.1.1-2 - Architektonicko-stavební řešení
Úroveň 3:
D.1.1-2.4 - Fasáda
Místo: |  |  | k.ú. Moravská Ostrava, ul. 30. dubna 22/1404 70200 |  |  | Datum: | 31. 8. 2023
Zadavatel: |  |  | Ostravská univerzita |  |  | Projektant: | Ateliér Velehradský, s.r.o.
Uchazeč: |  |  | Vyplň údaj |  |  | Zpracovatel: | Ateliér Velehradský, s.r.o. Ing. Vojtěch Biolek
Kód dílu - Popis | [6 empty] | Cena celkem [CZK]
Náklady stavby celkem | [6 empty] | 0 | [11 empty] | -1
| HSV - Práce a dodávky HSV | [5 empty] | 0
| 3 - Svislé a kompletní konstrukce | [5 empty] | 0
| 6 - Úpravy povrchů, podlahy a osazování výplní | [5 empty] | 0
| 9 - Ostatní konstrukce a práce, bourání | [5 empty] | 0
| 998 - Přesun hmot | [5 empty] | 0
| PSV - Práce a dodávky PSV | [5 empty] | 0
| 783 - Dokončovací práce - nátěry | [5 empty] | 0
SOUPIS PRACÍ
Stavba:
Ostravská univerzita, objekt A, Přírodovědecká fakulta
Objekt:
SO 01 - Budova OU
Soupis:
D.1.1-2 - Architektonicko-stavební řešení
Úroveň 3:
D.1.1-2.4 - Fasáda
Místo: |  |  | k.ú. Moravská Ostrava, ul. 30. dubna 22/1404 70200 |  |  | Datum: | 31. 8. 2023
Zadavatel: |  |  | Ostravská univerzita |  |  | Projektant: | Ateliér Velehradský, s.r.o.
Uchazeč: |  |  | Vyplň údaj |  |  | Zpracovatel: | Ateliér Velehradský, s.r.o. Ing. Vojtěch Biolek
PČ | Typ | Kód | Popis | MJ | Množství | J.cena [CZK] | Cena celkem [CZK] | Cenová soustava |  | DPH | J. Nh [h] | Nh celkem [h] | J. hmotnost [t] | Hmotnost celkem [t] | J. suť [t] | Suť Celkem [t]
Náklady soupisu celkem | [6 empty] | 0 |  |  |  |  | 0 |  | 57.7237 |  | 0 |  | D | -1 | [13 empty] | 0
| D | HSV | Práce a dodávky HSV |  |  |  | 0 |  |  |  |  | 0 |  | 52.5716 |  | 0 | 1 | D | 0 |  |  |  | ROZPOCET | [9 empty] | 0
| D | 3 | Svislé a kompletní konstrukce |  |  |  | 0 |  |  |  |  | 0 |  | 14.4243 |  | 0 | 1 | D | 1 |  |  |  | ROZPOCET | [9 empty] | 0
1 | K | 349234841 | Doplnění zdiva (s dodáním hmot) říms podokenních a nadokenních | m | 175.5 |  | 0 | CS ÚRS 2023 02 |  | základní |  | 0 | 0.08219 | 14.4243 | 0 | 0 | 4 | K | 2 |  |  |  | ROZPOCET |  |  |  | 0 | 0 | 0 | 0 | 0 | 1 | 0 | 4 | 1752118788
| Online PSC |  | https://podminky.urs.cz/item/CS_URS_2023_02/349234841 | [14 empty] | Online PSC | 2
| VV |  | Úprava stávající římsy (dl) | [14 empty] | VV | 2 | 1 | True | 0 | ROZPOCET
| VV |  | POZN 21 | [14 empty] | VV | 2 | 1 | True | 0 | ROZPOCET
| VV |  | 175,5 |  | 175.5 | [12 empty] | VV | 2 | 2 | True | 0 | ROZPOCET
| VV |  | Součet |  | 175.5 | [12 empty] | VV | 2 | 4 | True | 1 | ROZPOCET
| D | 6 | Úpravy povrchů, podlahy a osazování výplní |  |  |  | 0 |  |  |  |  | 0 |  | 38.1473 |  | 0 | 1 | D | 1 |  |  |  | ROZPOCET | [9 empty] | 0
2 | K | 622325301 | Oprava vápenné omítky vnějších ploch stupně členitosti 2 štukové, v rozsahu opravované plochy do 10% | m2 | 1368.529 |  | 0 | CS ÚRS 2023 02 |  | základní |  | 0 | 0.00642 | 8.786 | 0 | 0 | 4 | K | 2 |  |  |  | ROZPOCET |  |  |  | 0 | 0 | 0 | 0 | 0 | 1 | 0 | 4 | -383226665
| Online PSC |  | https://podminky.urs.cz/item/CS_URS_2023_02/622325301 | [14 empty] | Online PSC | 2
| VV |  | Oprava fasády (dl * v) - otvory (dl * v) | [14 empty] | VV | 2 | 1 | True | 0 | ROZPOCET
| VV |  | dvorní část | [14 empty] | VV | 2 | 1 | True | 0 | ROZPOCET
| VV |  | Z křídlo | [14 empty] | VV | 2 | 1 | True | 0 | ROZPOCET
| VV |  | 12,9*14,4-1,14*2,2+(1,14+2,2*2)*0,25 |  | 184.637 | [12 empty] | VV | 2 | 2 | True | 0 | ROZPOCET
| VV |  | 22,95*14,4+12,0*1,1-(1,6*2,05*2+0,89*2,05)-(1,0+1,38+1,01+1,39+1,42+1,4)*2,5*3 |  | 278.296 | [12 empty] | VV | 2 | 2 | True | 0 | ROZPOCET
| VV |  | (1,0+1,38+1,01+1,39+1,42+1,4+2,5*2*6)*0,24*3+(1,6*2+0,89+2,05*6)*0,2 |  | 30.35 | [12 empty] | VV | 2 | 2 | True | 0 | ROZPOCET
| VV |  | V křídlo | [14 empty] | VV | 2 | 1 | True | 0 | ROZPOCET
| VV |  | 12,2*14,4-3,98*5,25 |  | 154.785 | [12 empty] | VV | 2 | 2 | True | 0 | ROZPOCET
| VV |  | 20,0*14,4-(1,375+1,4*2+0,98+1,38+0,99)*2,5*3 |  | 231.563 | [12 empty] | VV | 2 | 2 | True | 0 | ROZPOCET
| VV |  | (1,375+1,4*2+0,98+1,38+0,99+2,5*2*6)*0,16*3 |  | 18.012 | [12 empty] | VV | 2 | 2 | True | 0 | ROZPOCET
| VV |  | středový rizalit | [14 empty] | VV | 2 | 1 | True | 0 | ROZPOCET
| VV |  | (9,97+6,97*2)*14,4-(1,32+1,2+1,69+1,73*2+1,69+1,66*2+1,01+1,05)*2,5 |  | 307.454 | [12 empty] | VV | 2 | 2 | True | 0 | ROZPOCET
| VV |  | (1,32+1,2+2,5*2*2)*0,1+(1,69+1,73*2+2,5*2*3)*0,16+(1,69+1,66*2+2,5*2*3)*0,1 |  | 6.477 | [12 empty] | VV | 2 | 2 | True | 0 | ROZPOCET
| VV |  | hlavní budova | [14 empty] | VV | 2 | 1 | True | 0 | ROZPOCET
| VV |  | (6,315+6,81)*14,4-1,45*3,46-(1,42+1,38)*2,5-(1,62*3+1,67)*2,5-(1,59+1,6+1,66+1,69)*2,5 |  | 144.308 | [12 empty] | VV | 2 | 2 | True | 0 | ROZPOCET
| VV |  | (1,45+3,46*2)*2*0,17+(1,42+1,38+2,5*2*2)*0,16+(1,62*3+1,67+2,5*2*3)*0,16+(1,59+1,6+1,66+1,69+2,5*2*3)*0,2 |  | 12.647 | [12 empty] | VV | 2 | 2 | True | 0 | ROZPOCET
| VV | fasáda_2_pl | Mezisoučet |  | 1368.529 | [12 empty] | VV | 2 | 3 | True | 0 | ROZPOCET
| VV |  | Součet |  | 1368.529 | [12 empty] | VV | 2 | 4 | True | 1 | ROZPOCET
3 | K | 622325601 | Oprava vápenné omítky vnějších ploch stupně členitosti 5 štukové, v rozsahu opravované plochy do 10% | m2 | 1549.005 |  | 0 | CS ÚRS 2023 02 |  | základní |  | 0 | 0.00968 | 14.9944 | 0 | 0 | 4 | K | 2 |  |  |  | ROZPOCET |  |  |  | 0 | 0 | 0 | 0 | 0 | 1 | 0 | 4 | -338486696
| Online PSC |  | https://podminky.urs.cz/item/CS_URS_2023_02/622325601 | [14 empty] | Online PSC | 2
| VV |  | Oprava fasády (dl * v) - otvory (dl * v) | [14 empty] | VV | 2 | 1 | True | 0 | ROZPOCET
| VV |  | pohled z ulice : | [14 empty] | VV | 2 | 1 | True | 0 | ROZPOCET
| VV |  | V | [14 empty] | VV | 2 | 1 | True | 0 | ROZPOCET
| VV |  | (30,3+1,3+0,2)*14,4 |  | 457.92 | [12 empty] | VV | 2 | 2 | True | 0 | ROZPOCET
| VV |  | odpočet plochy oken | [14 empty] | VV | 2 | 1 | True | 0 | ROZPOCET
| VV |  | -(1,2+1,5*3+1,49+1,475+1,38)*2,55-1,5*1,4 |  | -27.715 | [12 empty] | VV | 2 | 2 | True | 0 | ROZPOCET
| VV |  | -(1,22+1,46*2+1,33+1,5+1,45+1,3)*2,55-1,54*2,75 |  | -29.021 | [12 empty] | VV | 2 | 2 | True | 0 | ROZPOCET
| VV |  | -(1,48+1,46*5)*2,55-1,44*2,8 |  | -26.421 | [12 empty] | VV | 2 | 2 | True | 0 | ROZPOCET
| VV |  | ostění otvorů | [14 empty] | VV | 2 | 1 | True | 0 | ROZPOCET
| VV |  | (1,7+1,4*2)*0,45+(1,2+2,55*2)*0,3+(1,5*3+1,49+1,475+1,38+2,55*2*6)*0,37 |  | 18.51 | [12 empty] | VV | 2 | 2 | True | 0 | ROZPOCET
| VV |  | (1,22+1,46*2+1,33+1,5+1,45+1,3+2,55*2*7)*0,25+(1,54+2,75*2)*0,3 |  | 13.467 | [12 empty] | VV | 2 | 2 | True | 0 | ROZPOCET
| VV |  | (1,48+1,46*5+2,55*2*6)*0,25+(2,05+2,8*2)*0,3 |  | 12.14 | [12 empty] | VV | 2 | 2 | True | 0 | ROZPOCET
| VV |  | Z | [14 empty] | VV | 2 | 1 | True | 0 | ROZPOCET
| VV |  | (33,4+1,35+0,3)*14,4 |  | 504.72 | [12 empty] | VV | 2 | 2 | True | 0 | ROZPOCET
| VV |  | odpočet plochy oken | [14 empty] | VV | 2 | 1 | True | 0 | ROZPOCET
| VV |  | -(1,525*3+1,5*3+1,46+1,51+1,3)*2,55-2,118 |  | -36.148 | [12 empty] | VV | 2 | 2 | True | 0 | ROZPOCET
| VV |  | -(1,52*4+1,49+1,5+1,48+1,44+1,24)*2,55-1,54*2,75 |  | -37.972 | [12 empty] | VV | 2 | 2 | True | 0 | ROZPOCET
| VV |  | -(1,48*4+1,5*2+1,52+1,42)*2,55-1,3*2,8 |  | -33.883 | [12 empty] | VV | 2 | 2 | True | 0 | ROZPOCET
| VV |  | ostění otvorů | [14 empty] | VV | 2 | 1 | True | 0 | ROZPOCET
| VV |  | (1,525+2,55*2)*0,36+(1,525+1,51+2,55*4)*0,34+(1,525+1,5+2,55*4)*0,28+(1,5+2,55*2)*0,33+(1,5+2,55*2)*0,27+(1,46+2,55*2)*0,25 |  | 16.188 | [12 empty] | VV | 2 | 2 | True | 0 | ROZPOCET
| VV |  | (1,3+2,55*2)*0,1+(1,77+1,25*2)*0,3 |  | 1.921 | [12 empty] | VV | 2 | 2 | True | 0 | ROZPOCET
| VV |  | (1,52+2,55*2)*0,31+(1,52+2,55*2)*2*0,29+(1,52+1,5+1,44+2,55*6)*0,28+(1,49+1,48+2,55*4)*0,27+(1,24+2,55*2)*0,21+(1,54+2,75*2)*0,2 |  | 17.72 | [12 empty] | VV | 2 | 2 | True | 0 | ROZPOCET
| VV |  | (1,48+2,55*2)*0,29+(1,48+2,55*2)*0,25*2+(1,48+2,55*2)*0,26+(1,5+2,55*2)*0,2*2+(1,52+2,55*2)*0,26+(1,42+2,55*2)*0,25+(1,77+2,6*2)*0,2 |  | 14.294 | [12 empty] | VV | 2 | 2 | True | 0 | ROZPOCET
| VV |  | S | [14 empty] | VV | 2 | 1 | True | 0 | ROZPOCET
| VV |  | (45,16+0,85*4)*14,4+(18,7+0,8*2)*2,2+(9,25+4,5)/2*1,7 |  | 755.612 | [12 empty] | VV | 2 | 2 | True | 0 | ROZPOCET
| VV |  | odpočet oken a dveří : | [14 empty] | VV | 2 | 1 | True | 0 | ROZPOCET
| VV |  | -(2,08*4,1+2,13*4,1) |  | -17.261 | [12 empty] | VV | 2 | 2 | True | 0 | ROZPOCET
| VV |  | -(1,5+1,29+1,55+1,53+1,48+1,52+1,5+1,28+1,32)*2,55 |  | -33.074 | [12 empty] | VV | 2 | 2 | True | 0 | ROZPOCET
| VV |  | -(1,3+1,33+1,29+1,5+1,48+1,48+1,48+1,48+1,28+1,28+1,28)*2,55 |  | -38.709 | [12 empty] | VV | 2 | 2 | True | 0 | ROZPOCET
| VV |  | -(1,25+1,22+1,27+1,27+1,53+1,49+1,47+1,47+1,51+1,22+1,22+1,22+1,22)*2,55 |  | -44.268 | [12 empty] | VV | 2 | 2 | True | 0 | ROZPOCET
| VV |  | ostění otvorů : | [14 empty] | VV | 2 | 1 | True | 0 | ROZPOCET
| VV |  | (2,26+3,85*2)*0,615+(2,2+3,8*2)*0,38 |  | 9.849 | [12 empty] | VV | 2 | 2 | True | 0 | ROZPOCET
| VV |  | (1,5+2,25*2)*0,33+(1,29*2,25*2)*0,33+(1,55+1,53+2,55*2)*0,26+(1,48+2,55*2)*0,27+(1,52+1,5+1,28+2,55*6)*0,33+(1,32+2,55*2)*0,3 |  | 16.193 | [12 empty] | VV | 2 | 2 | True | 0 | ROZPOCET
| VV |  | (1,3+1,33+1,29+1,48+2,55*8)*0,24+(1,5+1,48*2+2,55*6)*0,16+(1,48+1,28+2,55*4)*0,2+(1,28*2+2,55*4)*0,18 |  | 14.242 | [12 empty] | VV | 2 | 2 | True | 0 | ROZPOCET
| VV |  | (1,25+1,22+2,55*4)*0,36+(1,27*2+2,55*4)*0,3+(1,53+1,49+2,55*4)*0,18+(1,47+2,55*2)*0,24+(1,47+1,51+2,55*2)*0,19+(1,22*2+2,55*4)*0,22 |  | 16.656 | [12 empty] | VV | 2 | 2 | True | 0 | ROZPOCET
| VV |  | (1,22*2+2,55*4)*0,32 |  | 4.045 | [12 empty] | VV | 2 | 2 | True | 0 | ROZPOCET
| VV | fasáda_5_pl | Mezisoučet |  | 1549.005 | [12 empty] | VV | 2 | 3 | True | 0 | ROZPOCET
| VV |  | Součet |  | 1549.005 | [12 empty] | VV | 2 | 4 | True | 1 | ROZPOCET
4 | K | 622311131 | Potažení vnějších ploch štukem vápenným, tloušťky do 3 mm stěn | m2 | 333.21 |  | 0 | CS ÚRS 2023 02 |  | základní |  | 0 | 0.004 | 1.3328 | 0 | 0 | 4 | K | 2 |  |  |  | ROZPOCET |  |  |  | 0 | 0 | 0 | 0 | 0 | 1 | 0 | 4 | -1060876102
| Online PSC |  | https://podminky.urs.cz/item/CS_URS_2023_02/622311131 | [14 empty] | Online PSC | 2
| VV |  | Přeštukování soklové čísti (dl * v) | [14 empty] | VV | 2 | 1 | True | 0 | ROZPOCET
| VV |  | (47,27*2+35,3*2+23,0+7,0*2+20,0)*1,5 |  | 333.21 | [12 empty] | VV | 2 | 2 | True | 0 | ROZPOCET
| VV |  | Součet |  | 333.21 | [12 empty] | VV | 2 | 4 | True | 1 | ROZPOCET
5 | K | 622325653 | Oprava vápenné omítky s celoplošným přeštukováním vnějších ploch stupně členitosti 5, v rozsahu opravované plochy přes 20 do 30% | m2 | 329.94 |  | 0 | CS ÚRS 2023 02 |  | základní |  | 0 | 0.03504 | 11.5611 | 0 | 0 | 4 | K | 2 |  |  |  | ROZPOCET |  |  |  | 0 | 0 | 0 | 0 | 0 | 1 | 0 | 4 | -1193982031
| Online PSC |  | https://podminky.urs.cz/item/CS_URS_2023_02/622325653 | [14 empty] | Online PSC | 2
| VV |  | Úprava stávající římsy - profilace a přeštukování (dl) | [14 empty] | VV | 2 | 1 | True | 0 | ROZPOCET
| VV |  | POZN 21 | [14 empty] | VV | 2 | 1 | True | 0 | ROZPOCET
| VV |  | 175,5*1,88 |  | 329.94 | [12 empty] | VV | 2 | 2 | True | 0 | ROZPOCET
| VV |  | Součet |  | 329.94 | [12 empty] | VV | 2 | 4 | True | 1 | ROZPOCET
6 | K | 621221031 | Montáž kontaktního zateplení lepením a mechanickým kotvením z desek z minerální vlny s podélnou orientací vláken nebo kombinovaných na vnější podhledy, na podklad betonový nebo z lehčeného betonu, z tvárnic keramických nebo vápenopískových, tloušťky desek přes 120 do 160 mm | m2 | 35.91 |  | 0 | CS ÚRS 2023 02 |  | základní |  | 0 | 0.0117 | 0.42015 | 0 | 0 | 4 | K | 2 |  |  |  | ROZPOCET |  |  |  | 0 | 0 | 0 | 0 | 0 | 1 | 0 | 4 | -612273718
| Online PSC |  | https://podminky.urs.cz/item/CS_URS_2023_02/621221031 | [14 empty] | Online PSC | 2
| VV |  | Fasáda - KZS (pl) | [14 empty] | VV | 2 | 1 | True | 0 | ROZPOCET
| VV |  | skladba_S05_pl |  | 35.91 | [12 empty] | VV | 2 | 2 | True | 0 | ROZPOCET
| VV |  | Součet |  | 35.91 | [12 empty] | VV | 2 | 4 | True | 1 | ROZPOCET
7 | M | 63142029 | deska tepelně izolační minerální kontaktních fasád podélné vlákno λ=0,035-0,036 tl 160mm | m2 | 37.706 |  | 0 | CS ÚRS 2023 02 |  | základní |  | 0 | 0.025 | 0.94265 | 0 | 0 | 8 | M | 2 |  |  |  | ROZPOCET |  |  |  | 0 | 0 | 0 | 0 | 0 | 1 | 0 | 4 | -1880188521
| VV |  | 35,91*1,05 'Přepočtené koeficientem množství |  | 37.706 | [12 empty] | VV | 2 | 2 | False | 1 | ROZPOCET
8 | K | 622251105 | Montáž kontaktního zateplení lepením a mechanickým kotvením Příplatek k cenám za zápustnou montáž kotev s použitím tepelněizolačních zátek na vnější stěny z minerální vlny | m2 | 35.91 |  | 0 | CS ÚRS 2023 02 |  | základní |  | 0 | 8e-05 | 0.0028728 | 0 | 0 | 4 | K | 2 |  |  |  | ROZPOCET |  |  |  | 0 | 0 | 0 | 0 | 0 | 1 | 0 | 4 | 149232539
| Online PSC |  | https://podminky.urs.cz/item/CS_URS_2023_02/622251105 | [14 empty] | Online PSC | 2
| VV |  | Fasáda - TI zátky (pl) | [14 empty] | VV | 2 | 1 | True | 0 | ROZPOCET
| VV |  | skladba_S05_pl |  | 35.91 | [12 empty] | VV | 2 | 2 | True | 0 | ROZPOCET
| VV |  | Součet |  | 35.91 | [12 empty] | VV | 2 | 4 | True | 1 | ROZPOCET
9 | K | 622151031 | Penetrační nátěr vnějších pastovitých tenkovrstvých omítek silikonový stěn | m2 | 35.91 |  | 0 | CS ÚRS 2023 02 |  | základní |  | 0 | 0.00014 | 0.0050274 | 0 | 0 | 4 | K | 2 |  |  |  | ROZPOCET |  |  |  | 0 | 0 | 0 | 0 | 0 | 1 | 0 | 4 | -156141074
| Online PSC |  | https://podminky.urs.cz/item/CS_URS_2023_02/622151031 | [14 empty] | Online PSC | 2
10 | K | 622531012 | Omítka tenkovrstvá silikonová vnějších ploch probarvená bez penetrace zatíraná (škrábaná), zrnitost 1,5 mm stěn | m2 | 35.91 |  | 0 | CS ÚRS 2023 02 |  | základní |  | 0 | 0.00285 | 0.10234 | 0 | 0 | 4 | K | 2 |  |  |  | ROZPOCET |  |  |  | 0 | 0 | 0 | 0 | 0 | 1 | 0 | 4 | 388566460
| Online PSC |  | https://podminky.urs.cz/item/CS_URS_2023_02/622531012 | [14 empty] | Online PSC | 2
| VV |  | Fasáda - omítka (pl) | [14 empty] | VV | 2 | 1 | True | 0 | ROZPOCET
| VV |  | S05 | [14 empty] | VV | 2 | 1 | True | 0 | ROZPOCET
| VV |  | 35,91 |  | 35.91 | [12 empty] | VV | 2 | 2 | True | 0 | ROZPOCET
| VV | skladba_S05_pl | Mezisoučet |  | 35.91 | [12 empty] | VV | 2 | 3 | True | 0 | ROZPOCET
| VV |  | Součet |  | 35.91 | [12 empty] | VV | 2 | 4 | True | 1 | ROZPOCET
11 | K | 629991011 | Zakrytí vnějších ploch před znečištěním včetně pozdějšího odkrytí výplní otvorů a svislých ploch fólií přilepenou lepící páskou | m2 | 668.606 |  | 0 | CS ÚRS 2023 02 |  | základní |  | 0 | 0 | 0 | 0 | 0 | 4 | K | 2 |  |  |  | ROZPOCET |  |  |  | 0 | 0 | 0 | 0 | 0 | 1 | 0 | 4 | -1079925774
| Online PSC |  | https://podminky.urs.cz/item/CS_URS_2023_02/629991011 | [14 empty] | Online PSC | 2
| VV |  | Zakrytí konstrukcí (dl * š) | [14 empty] | VV | 2 | 1 | True | 0 | ROZPOCET
| VV |  | okna, dveře : | [14 empty] | VV | 2 | 1 | True | 0 | ROZPOCET
| VV |  | 1.PP | [14 empty] | VV | 2 | 1 | True | 0 | ROZPOCET
| VV |  | ze dvora | [14 empty] | VV | 2 | 1 | True | 0 | ROZPOCET
| VV |  | 1,6*2,05*2+0,89*2,05+0,61*0,69+0,57*0,51+0,77*0,48 |  | 9.466 | [12 empty] | VV | 2 | 2 | True | 0 | ROZPOCET
| VV |  | z ulice | [14 empty] | VV | 2 | 1 | True | 0 | ROZPOCET
| VV |  | (1,49+1,63+1,575*2+1,48*3+1,535)*0,36+1,5*1,4 |  | 6.508 | [12 empty] | VV | 2 | 2 | True | 0 | ROZPOCET
| VV |  | (0,69+0,77*2+0,79+0,74*2)*0,35+1,5*1,4 |  | 3.675 | [12 empty] | VV | 2 | 2 | True | 0 | ROZPOCET
| VV |  | 1.NP : | [14 empty] | VV | 2 | 1 | True | 0 | ROZPOCET
| VV |  | ze dvora | [14 empty] | VV | 2 | 1 | True | 0 | ROZPOCET
| VV |  | 1,14*2,2+(1,0+1,38+1,01+1,39+1,42+1,4)*2,55 |  | 21.888 | [12 empty] | VV | 2 | 2 | True | 0 | ROZPOCET
| VV |  | 1,45*3,52+(1,42*2+1,32+1,2+1,01+1,05)*2,5+1,45*3,46 |  | 28.671 | [12 empty] | VV | 2 | 2 | True | 0 | ROZPOCET
| VV |  | (1,375+1,4*2+0,98+1,38+0,99)*2,55 |  | 19.189 | [12 empty] | VV | 2 | 2 | True | 0 | ROZPOCET
| VV |  | z ulice | [14 empty] | VV | 2 | 1 | True | 0 | ROZPOCET
| VV |  | (1,525*3+1,5*3+1,46+1,51+1,3)*2,55 |  | 34.03 | [12 empty] | VV | 2 | 2 | True | 0 | ROZPOCET
| VV |  | (1,5+1,29+1,55+1,53+1,48+1,52+1,5+1,28+1,32)*2,55 |  | 33.074 | [12 empty] | VV | 2 | 2 | True | 0 | ROZPOCET
| VV |  | 2,15*2,6+2,0*4,15 |  | 13.89 | [12 empty] | VV | 2 | 2 | True | 0 | ROZPOCET
| VV |  | (1,2+1,5*3+1,49+1,47+1,38)*2,55 |  | 25.602 | [12 empty] | VV | 2 | 2 | True | 0 | ROZPOCET
| VV |  | 2.NP | [14 empty] | VV | 2 | 1 | True | 0 | ROZPOCET
| VV |  | ze dvora | [14 empty] | VV | 2 | 1 | True | 0 | ROZPOCET
| VV |  | (1,0+1,38+1,01+1,39+1,41+1,4)*2,5 |  | 18.975 | [12 empty] | VV | 2 | 2 | True | 0 | ROZPOCET
| VV |  | (1,62*3+1,69+1,73*2+1,67)*2,5 |  | 29.2 | [12 empty] | VV | 2 | 2 | True | 0 | ROZPOCET
| VV |  | (1,42+1,38+1,4+0,98+1,38+1,02)*2,55 |  | 19.329 | [12 empty] | VV | 2 | 2 | True | 0 | ROZPOCET
| VV |  | z ulice | [14 empty] | VV | 2 | 1 | True | 0 | ROZPOCET
| VV |  | (1,52*4+1,49+1,5+1,48+1,44+1,24)*2,55+1,54*2,75 |  | 37.972 | [12 empty] | VV | 2 | 2 | True | 0 | ROZPOCET
| VV |  | (1,3+1,33+1,29+1,5+1,48*4+1,28*3)*2,55 |  | 38.709 | [12 empty] | VV | 2 | 2 | True | 0 | ROZPOCET
| VV |  | (1,22+1,46*2+1,33+1,5+1,45+1,3)*2,55+1,54*2,75 |  | 29.021 | [12 empty] | VV | 2 | 2 | True | 0 | ROZPOCET
| VV |  | 3.NP | [14 empty] | VV | 2 | 1 | True | 0 | ROZPOCET
| VV |  | ze dvora | [14 empty] | VV | 2 | 1 | True | 0 | ROZPOCET
| VV |  | (1,0+1,38+1,01+1,39*2+1,4)*2,5 |  | 18.925 | [12 empty] | VV | 2 | 2 | True | 0 | ROZPOCET
| VV |  | (1,59+1,6+1,69*2+1,66*3)*2,5 |  | 28.875 | [12 empty] | VV | 2 | 2 | True | 0 | ROZPOCET
| VV |  | (1,4*2+1,38+0,93+1,44+0,97)*2,5 |  | 18.8 | [12 empty] | VV | 2 | 2 | True | 0 | ROZPOCET
| VV |  | z ulice | [14 empty] | VV | 2 | 1 | True | 0 | ROZPOCET
| VV |  | (1,48*4+1,52+1,5*2+1,42)*2,55+1,38*2,8 |  | 34.107 | [12 empty] | VV | 2 | 2 | True | 0 | ROZPOCET
| VV |  | (1,25+1,22*5+1,27*2+1,53+1,49+1,47*2+1,51)*2,55 |  | 44.268 | [12 empty] | VV | 2 | 2 | True | 0 | ROZPOCET
| VV |  | (1,48+1,46*5)*2,55 |  | 22.389 | [12 empty] | VV | 2 | 2 | True | 0 | ROZPOCET
| VV |  | vnější parapety | [14 empty] | VV | 2 | 1 | True | 0 | ROZPOCET
| VV |  | 7,59*0,155+7,53*0,135+3,71*0,16+4,65*0,18 |  | 3.624 | [12 empty] | VV | 2 | 2 | True | 0 | ROZPOCET
| VV |  | 3,78*0,21+14,51*0,19 |  | 3.551 | [12 empty] | VV | 2 | 2 | True | 0 | ROZPOCET
| VV |  | 8,62*0,3+2,46*0,26+19,7*0,275+8,76*0,25 |  | 10.833 | [12 empty] | VV | 2 | 2 | True | 0 | ROZPOCET
| VV |  | 35,53*0,415+16,51*0,37+4,39*0,38+9,96*0,34 |  | 25.908 | [12 empty] | VV | 2 | 2 | True | 0 | ROZPOCET
| VV |  | 13,6*0,475+13,6*0,525+14,66*0,49+20,42*0,43+14,47*0,53 |  | 37.233 | [12 empty] | VV | 2 | 2 | True | 0 | ROZPOCET
| VV |  | římsy | [14 empty] | VV | 2 | 1 | True | 0 | ROZPOCET
| VV |  | 6,15*0,08+17,38*0,125+10,38*0,205+5,22*0,16 |  | 5.628 | [12 empty] | VV | 2 | 2 | True | 0 | ROZPOCET
| VV |  | 35,62*0,265+27,56*0,32+19,13*0,34+29,65*0,435+34,57*0,22 |  | 45.266 | [12 empty] | VV | 2 | 2 | True | 0 | ROZPOCET
| VV |  | Součet |  | 668.606 | [12 empty] | VV | 2 | 4 | True | 1 | ROZPOCET
| D | 9 | Ostatní konstrukce a práce, bourání |  |  |  | 0 |  |  |  |  | 0 |  | 0 |  | 0 | 1 | D | 1 |  |  |  | ROZPOCET | [9 empty] | 0
12 | K | 941211112 | Lešení řadové rámové lehké pracovní s podlahami s provozním zatížením tř. 3 do 200 kg/m2 šířky tř. SW06 od 0,6 do 0,9 m výšky přes 10 do 25 m montáž | m2 | 5149.22 |  | 0 | CS ÚRS 2023 02 |  | základní |  | 0 | 0 | 0 | 0 | 0 | 4 | K | 2 |  |  |  | ROZPOCET |  |  |  | 0 | 0 | 0 | 0 | 0 | 1 | 0 | 4 | -433802311
| Online PSC |  | https://podminky.urs.cz/item/CS_URS_2023_02/941211112 | [14 empty] | Online PSC | 2
| VV |  | Lešení (dl * v) | [14 empty] | VV | 2 | 1 | True | 0 | ROZPOCET
| VV |  | (47,27*2+35,3*2+23,0+7,0*2+20,0)*18+20,0*2,0 |  | 4038.52 | [12 empty] | VV | 2 | 2 | True | 0 | ROZPOCET
| VV | lešení_pl | Mezisoučet |  | 4038.52 | [12 empty] | VV | 2 | 3 | True | 0 | ROZPOCET
| VV |  | rozšíření v horním patře | [14 empty] | VV | 2 | 1 | True | 0 | ROZPOCET
| VV |  | (47,27*2+35,3*2+23,0+7,0*2+20,0)*5,0 |  | 1110.7 | [12 empty] | VV | 2 | 2 | True | 0 | ROZPOCET
| VV |  | Součet |  | 5149.22 | [12 empty] | VV | 2 | 4 | True | 1 | ROZPOCET
13 | K | 941211212 | Lešení řadové rámové lehké pracovní s podlahami s provozním zatížením tř. 3 do 200 kg/m2 šířky tř. SW06 od 0,6 do 0,9 m výšky přes 10 do 25 m příplatek za každý den použití | m2 | 926859.6 |  | 0 | CS ÚRS 2023 02 |  | základní |  | 0 | 0 | 0 | 0 | 0 | 4 | K | 2 |  |  |  | ROZPOCET |  |  |  | 0 | 0 | 0 | 0 | 0 | 1 | 0 | 4 | 1970265078
| Online PSC |  | https://podminky.urs.cz/item/CS_URS_2023_02/941211212 | [14 empty] | Online PSC | 2
| VV |  | 5149,22*180 'Přepočtené koeficientem množství |  | 926859.6 | [12 empty] | VV | 2 | 2 | False | 1 | ROZPOCET
14 | K | 941211812 | Lešení řadové rámové lehké pracovní s podlahami s provozním zatížením tř. 3 do 200 kg/m2 šířky tř. SW06 od 0,6 do 0,9 m výšky přes 10 do 25 m demontáž | m2 | 5149.22 |  | 0 | CS ÚRS 2023 02 |  | základní |  | 0 | 0 | 0 | 0 | 0 | 4 | K | 2 |  |  |  | ROZPOCET |  |  |  | 0 | 0 | 0 | 0 | 0 | 1 | 0 | 4 | -1649562518
| Online PSC |  | https://podminky.urs.cz/item/CS_URS_2023_02/941211812 | [14 empty] | Online PSC | 2
15 | K | 944411112 | Síť záchytná umístěná max. 6 m pod chráněnou úrovní třída B montáž | m2 | 444.28 |  | 0 | CS ÚRS 2023 02 |  | základní |  | 0 | 0 | 0 | 0 | 0 | 4 | K | 2 |  |  |  | ROZPOCET |  |  |  | 0 | 0 | 0 | 0 | 0 | 1 | 0 | 4 | -383523053
| Online PSC |  | https://podminky.urs.cz/item/CS_URS_2023_02/944411112 | [14 empty] | Online PSC | 2
| VV |  | Záchytná síť (dl * v) | [14 empty] | VV | 2 | 1 | True | 0 | ROZPOCET
| VV |  | (47,27*2+35,3*2+23,0+7,0*2+20,0)*2,0 |  | 444.28 | [12 empty] | VV | 2 | 2 | True | 0 | ROZPOCET
| VV | záchyt_síť_pl | Mezisoučet |  | 444.28 | [12 empty] | VV | 2 | 3 | True | 0 | ROZPOCET
| VV |  | Součet |  | 444.28 | [12 empty] | VV | 2 | 4 | True | 1 | ROZPOCET
16 | K | 944411212 | Síť záchytná umístěná max. 6 m pod chráněnou úrovní třída B příplatek k ceně za každý den použití | m2 | 79970.4 |  | 0 | CS ÚRS 2023 02 |  | základní |  | 0 | 0 | 0 | 0 | 0 | 4 | K | 2 |  |  |  | ROZPOCET |  |  |  | 0 | 0 | 0 | 0 | 0 | 1 | 0 | 4 | 229425129
| Online PSC |  | https://podminky.urs.cz/item/CS_URS_2023_02/944411212 | [14 empty] | Online PSC | 2
| VV |  | 444,28*180 'Přepočtené koeficientem množství |  | 79970.4 | [12 empty] | VV | 2 | 2 | False | 1 | ROZPOCET
17 | K | 944411812 | Síť záchytná umístěná max. 6 m pod chráněnou úrovní třída B demontáž | m2 | 444.28 |  | 0 | CS ÚRS 2023 02 |  | základní |  | 0 | 0 | 0 | 0 | 0 | 4 | K | 2 |  |  |  | ROZPOCET |  |  |  | 0 | 0 | 0 | 0 | 0 | 1 | 0 | 4 | -478126502
| Online PSC |  | https://podminky.urs.cz/item/CS_URS_2023_02/944411812 | [14 empty] | Online PSC | 2
18 | K | 944511111 | Síť ochranná zavěšená na konstrukci lešení z textilie z umělých vláken montáž | m2 | 3594.24 |  | 0 | CS ÚRS 2023 02 |  | základní |  | 0 | 0 | 0 | 0 | 0 | 4 | K | 2 |  |  |  | ROZPOCET |  |  |  | 0 | 0 | 0 | 0 | 0 | 1 | 0 | 4 | -1280580
| Online PSC |  | https://podminky.urs.cz/item/CS_URS_2023_02/944511111 | [14 empty] | Online PSC | 2
| VV |  | Ochranná síť (pl) | [14 empty] | VV | 2 | 1 | True | 0 | ROZPOCET
| VV |  | lešení_pl |  | 4038.52 | [12 empty] | VV | 2 | 2 | True | 0 | ROZPOCET
| VV |  | -záchyt_síť_pl |  | -444.28 | [12 empty] | VV | 2 | 2 | True | 0 | ROZPOCET
| VV |  | Součet |  | 3594.24 | [12 empty] | VV | 2 | 4 | True | 1 | ROZPOCET
19 | K | 944511211 | Síť ochranná zavěšená na konstrukci lešení z textilie z umělých vláken příplatek k ceně za každý den použití | m2 | 646963.2 |  | 0 | CS ÚRS 2023 02 |  | základní |  | 0 | 0 | 0 | 0 | 0 | 4 | K | 2 |  |  |  | ROZPOCET |  |  |  | 0 | 0 | 0 | 0 | 0 | 1 | 0 | 4 | 635473672
| Online PSC |  | https://podminky.urs.cz/item/CS_URS_2023_02/944511211 | [14 empty] | Online PSC | 2
| VV |  | 3594,24*180 'Přepočtené koeficientem množství |  | 646963.2 | [12 empty] | VV | 2 | 2 | False | 1 | ROZPOCET
20 | K | 944511811 | Síť ochranná zavěšená na konstrukci lešení z textilie z umělých vláken demontáž | m2 | 3594.24 |  | 0 | CS ÚRS 2023 02 |  | základní |  | 0 | 0 | 0 | 0 | 0 | 4 | K | 2 |  |  |  | ROZPOCET |  |  |  | 0 | 0 | 0 | 0 | 0 | 1 | 0 | 4 | 1406498645
| Online PSC |  | https://podminky.urs.cz/item/CS_URS_2023_02/944511811 | [14 empty] | Online PSC | 2
21 | K | 944711112 | Stříška záchytná zřizovaná současně s lehkým nebo těžkým lešením šířky přes 1,5 do 2,0 m montáž | m | 10 |  | 0 | CS ÚRS 2023 02 |  | základní |  | 0 | 0 | 0 | 0 | 0 | 16 | K | 2 |  |  |  | ROZPOCET |  |  |  | 0 | 0 | 0 | 0 | 0 | 1 | 0 | 16 | 1282709547
| Online PSC |  | https://podminky.urs.cz/item/CS_URS_2023_02/944711112 | [14 empty] | Online PSC | 2
| VV |  | Záchytná stříška (dl) | [14 empty] | VV | 2 | 1 | True | 0 | ROZPOCET
| VV |  | 2,5*4 |  | 10 | [12 empty] | VV | 2 | 2 | True | 0 | ROZPOCET
| VV |  | Součet |  | 10 | [12 empty] | VV | 2 | 4 | True | 1 | ROZPOCET
22 | K | 944711212 | Stříška záchytná zřizovaná současně s lehkým nebo těžkým lešením šířky přes 1,5 do 2,0 m příplatek k ceně za každý den použití | m | 1800 |  | 0 | CS ÚRS 2023 02 |  | základní |  | 0 | 0 | 0 | 0 | 0 | 4 | K | 2 |  |  |  | ROZPOCET |  |  |  | 0 | 0 | 0 | 0 | 0 | 1 | 0 | 4 | 693700197
| Online PSC |  | https://podminky.urs.cz/item/CS_URS_2023_02/944711212 | [14 empty] | Online PSC | 2
| VV |  | 10*180 'Přepočtené koeficientem množství |  | 1800 | [12 empty] | VV | 2 | 2 | False | 1 | ROZPOCET
23 | K | 944711812 | Stříška záchytná zřizovaná současně s lehkým nebo těžkým lešením šířky přes 1,5 do 2,0 m demontáž | m | 10 |  | 0 | CS ÚRS 2023 02 |  | základní |  | 0 | 0 | 0 | 0 | 0 | 4 | K | 2 |  |  |  | ROZPOCET |  |  |  | 0 | 0 | 0 | 0 | 0 | 1 | 0 | 4 | 298441861
| Online PSC |  | https://podminky.urs.cz/item/CS_URS_2023_02/944711812 | [14 empty] | Online PSC | 2
| D | 998 | Přesun hmot |  |  |  | 0 |  |  |  |  | 0 |  | 0 |  | 0 | 1 | D | 1 |  |  |  | ROZPOCET | [9 empty] | 0
24 | K | 998017003 | Přesun hmot pro budovy občanské výstavby, bydlení, výrobu a služby s omezením mechanizace vodorovná dopravní vzdálenost do 100 m pro budovy s jakoukoliv nosnou konstrukcí výšky přes 12 do 24 m | t | 52.572 |  | 0 | CS ÚRS 2023 02 |  | základní |  | 0 | 0 | 0 | 0 | 0 | 4 | K | 2 |  |  |  | ROZPOCET |  |  |  | 0 | 0 | 0 | 0 | 0 | 1 | 0 | 4 | -1832986432
| Online PSC |  | https://podminky.urs.cz/item/CS_URS_2023_02/998017003 | [14 empty] | Online PSC | 2
| D | PSV | Práce a dodávky PSV |  |  |  | 0 |  |  |  |  | 0 |  | 5.1521 |  | 0 | 2 | D | 0 |  |  |  | ROZPOCET | [9 empty] | 0
| D | 783 | Dokončovací práce - nátěry |  |  |  | 0 |  |  |  |  | 0 |  | 5.1521 |  | 0 | 2 | D | 1 |  |  |  | ROZPOCET | [9 empty] | 0
25 | K | 783306807 | Odstranění nátěrů ze zámečnických konstrukcí odstraňovačem nátěrů s obroušením | m2 | 4.2 |  | 0 | CS ÚRS 2023 02 |  | základní |  | 0 | 0.00011 | 0.000462 | 0 | 0 | 16 | K | 2 |  |  |  | ROZPOCET |  |  |  | 0 | 0 | 0 | 0 | 0 | 1 | 0 | 16 | -1258299101
| Online PSC |  | https://podminky.urs.cz/item/CS_URS_2023_02/783306807 | [14 empty] | Online PSC | 2
| VV |  | Nátěr zámečnických konstrukcí (dl * v) | [14 empty] | VV | 2 | 1 | True | 0 | ROZPOCET
| VV |  | BP 084 | [14 empty] | VV | 2 | 1 | True | 0 | ROZPOCET
| VV |  | 1.PP | [14 empty] | VV | 2 | 1 | True | 0 | ROZPOCET
| VV |  | 1,5*1,4*2 |  | 4.2 | [12 empty] | VV | 2 | 2 | True | 0 | ROZPOCET
| VV |  | Součet |  | 4.2 | [12 empty] | VV | 2 | 4 | True | 1 | ROZPOCET
26 | K | 783301311 | Příprava podkladu zámečnických konstrukcí před provedením nátěru odmaštění odmašťovačem vodou ředitelným | m2 | 4.2 |  | 0 | CS ÚRS 2023 02 |  | základní |  | 0 | 8e-05 | 0.000336 | 0 | 0 | 16 | K | 2 |  |  |  | ROZPOCET |  |  |  | 0 | 0 | 0 | 0 | 0 | 1 | 0 | 16 | 231191627
| Online PSC |  | https://podminky.urs.cz/item/CS_URS_2023_02/783301311 | [14 empty] | Online PSC | 2
27 | K | 783314201 | Základní antikorozní nátěr zámečnických konstrukcí jednonásobný syntetický standardní | m2 | 4.2 |  | 0 | CS ÚRS 2023 02 |  | základní |  | 0 | 0.00017 | 0.000714 | 0 | 0 | 16 | K | 2 |  |  |  | ROZPOCET |  |  |  | 0 | 0 | 0 | 0 | 0 | 1 | 0 | 16 | 866688367
| Online PSC |  | https://podminky.urs.cz/item/CS_URS_2023_02/783314201 | [14 empty] | Online PSC | 2
28 | K | 783317101 | Krycí nátěr (email) zámečnických konstrukcí jednonásobný syntetický standardní | m2 | 4.2 |  | 0 | CS ÚRS 2023 02 |  | základní |  | 0 | 0.00012 | 0.000504 | 0 | 0 | 16 | K | 2 |  |  |  | ROZPOCET |  |  |  | 0 | 0 | 0 | 0 | 0 | 1 | 0 | 16 | -124346262
| Online PSC |  | https://podminky.urs.cz/item/CS_URS_2023_02/783317101 | [14 empty] | Online PSC | 2
29 | K | 783801203 | Příprava podkladu omítek před provedením nátěru okartáčování | m2 | 2917.534 |  | 0 | CS ÚRS 2023 02 |  | základní |  | 0 | 0 | 0 | 0 | 0 | 16 | K | 2 |  |  |  | ROZPOCET |  |  |  | 0 | 0 | 0 | 0 | 0 | 1 | 0 | 16 | -154658292
| Online PSC |  | https://podminky.urs.cz/item/CS_URS_2023_02/783801203 | [14 empty] | Online PSC | 2
| VV |  | Oprava fasády - očištění (pl) | [14 empty] | VV | 2 | 1 | True | 0 | ROZPOCET
| VV |  | fasáda_2_pl |  | 1368.529 | [12 empty] | VV | 2 | 2 | True | 0 | ROZPOCET
| VV |  | fasáda_5_pl |  | 1549.005 | [12 empty] | VV | 2 | 2 | True | 0 | ROZPOCET
| VV |  | Součet |  | 2917.534 | [12 empty] | VV | 2 | 4 | True | 1 | ROZPOCET
30 | K | 783801503 | Příprava podkladu omítek před provedením nátěru omytí tlakovou vodou | m2 | 2917.534 |  | 0 | CS ÚRS 2023 02 |  | základní |  | 0 | 0 | 0 | 0 | 0 | 16 | K | 2 |  |  |  | ROZPOCET |  |  |  | 0 | 0 | 0 | 0 | 0 | 1 | 0 | 16 | -2037788893
| Online PSC |  | https://podminky.urs.cz/item/CS_URS_2023_02/783801503 | [14 empty] | Online PSC | 2
| VV |  | Oprava fasády - očištění (pl) | [14 empty] | VV | 2 | 1 | True | 0 | ROZPOCET
| VV |  | fasáda_2_pl |  | 1368.529 | [12 empty] | VV | 2 | 2 | True | 0 | ROZPOCET
| VV |  | fasáda_5_pl |  | 1549.005 | [12 empty] | VV | 2 | 2 | True | 0 | ROZPOCET
| VV |  | Součet |  | 2917.534 | [12 empty] | VV | 2 | 4 | True | 1 | ROZPOCET
31 | K | 7838231X1 | Penetrační nátěr omítek hladkých omítek hladkých, zrnitých tenkovrstvých nebo štukových stupně členitosti 1 a 2 minerální | m2 | 1368.529 |  | 0 | vlastní |  | základní |  | 0 | 0.00027 | 0.3695 | 0 | 0 | 16 | K | 2 |  |  |  | ROZPOCET |  |  |  | 0 | 0 | 0 | 0 | 0 | 1 | 0 | 16 | -115527600
| VV |  | Oprava fasády - penetrace (pl) | [14 empty] | VV | 2 | 1 | True | 0 | ROZPOCET
| VV |  | fasáda_2_pl |  | 1368.529 | [12 empty] | VV | 2 | 2 | True | 0 | ROZPOCET
| VV |  | Součet |  | 1368.529 | [12 empty] | VV | 2 | 4 | True | 1 | ROZPOCET
32 | K | 7838231X2 | Penetrační nátěr omítek hladkých omítek hladkých, zrnitých tenkovrstvých nebo štukových stupně členitosti 5 minerální | m2 | 1549.005 |  | 0 | vlastní |  | základní |  | 0 | 0.00039 | 0.60411 | 0 | 0 | 16 | K | 2 |  |  |  | ROZPOCET |  |  |  | 0 | 0 | 0 | 0 | 0 | 1 | 0 | 16 | -1592030162
| VV |  | Oprava fasády - penetrace (pl) | [14 empty] | VV | 2 | 1 | True | 0 | ROZPOCET
| VV |  | fasáda_5_pl |  | 1549.005 | [12 empty] | VV | 2 | 2 | True | 0 | ROZPOCET
| VV |  | Součet |  | 1549.005 | [12 empty] | VV | 2 | 4 | True | 1 | ROZPOCET
33 | K | 783826615 | Hydrofobizační nátěr omítek silikonový, transparentní, povrchů hladkých omítek hladkých, zrnitých tenkovrstvých nebo štukových stupně členitosti 1 a 2 | m2 | 205.279 |  | 0 | CS ÚRS 2023 02 |  | základní |  | 0 | 0.0002 | 0.041056 | 0 | 0 | 16 | K | 2 |  |  |  | ROZPOCET |  |  |  | 0 | 0 | 0 | 0 | 0 | 1 | 0 | 16 | 89079694
| Online PSC |  | https://podminky.urs.cz/item/CS_URS_2023_02/783826615 | [14 empty] | Online PSC | 2
| VV |  | Oprava fasády - hydrofobizace (pl * %) | [14 empty] | VV | 2 | 1 | True | 0 | ROZPOCET
| VV |  | fasáda_2_pl*0,15 |  | 205.279 | [12 empty] | VV | 2 | 2 | True | 0 | ROZPOCET
| VV |  | Součet |  | 205.279 | [12 empty] | VV | 2 | 4 | True | 1 | ROZPOCET
34 | K | 783826645 | Hydrofobizační nátěr omítek silikonový, transparentní, povrchů hladkých omítek hladkých, zrnitých tenkovrstvých nebo štukových stupně členitosti 5 | m2 | 232.351 |  | 0 | CS ÚRS 2023 02 |  | základní |  | 0 | 0.00029 | 0.067382 | 0 | 0 | 16 | K | 2 |  |  |  | ROZPOCET |  |  |  | 0 | 0 | 0 | 0 | 0 | 1 | 0 | 16 | 818218190
| Online PSC |  | https://podminky.urs.cz/item/CS_URS_2023_02/783826645 | [14 empty] | Online PSC | 2
| VV |  | Oprava fasády - hydrofobizace (pl * %) | [14 empty] | VV | 2 | 1 | True | 0 | ROZPOCET
| VV |  | fasáda_5_pl*0,15 |  | 232.351 | [12 empty] | VV | 2 | 2 | True | 0 | ROZPOCET
| VV |  | Součet |  | 232.351 | [12 empty] | VV | 2 | 4 | True | 1 | ROZPOCET
35 | K | 783826313 | Nátěr omítek se schopností překlenutí trhlin mikroarmovací silikátový | m2 | 2917.534 |  | 0 | CS ÚRS 2023 02 |  | základní |  | 0 | 0.00098 | 2.8592 | 0 | 0 | 16 | K | 2 |  |  |  | ROZPOCET |  |  |  | 0 | 0 | 0 | 0 | 0 | 1 | 0 | 16 | -10022447
| Online PSC |  | https://podminky.urs.cz/item/CS_URS_2023_02/783826313 | [14 empty] | Online PSC | 2
| VV |  | Oprava fasády - sjednocující nátěr (pl) | [14 empty] | VV | 2 | 1 | True | 0 | ROZPOCET
| VV |  | fasáda_2_pl |  | 1368.529 | [12 empty] | VV | 2 | 2 | True | 0 | ROZPOCET
| VV |  | fasáda_5_pl |  | 1549.005 | [12 empty] | VV | 2 | 2 | True | 0 | ROZPOCET
| VV |  | Součet |  | 2917.534 | [12 empty] | VV | 2 | 4 | True | 1 | ROZPOCET
36 | K | 783896305 | Nátěr omítek se schopností překlenutí trhlin Příplatek k cenám za provedení barevného nátěru v odstínu středně sytém | m2 | 2917.534 |  | 0 | CS ÚRS 2023 02 |  | základní |  | 0 | 2e-05 | 0.058351 | 0 | 0 | 16 | K | 2 |  |  |  | ROZPOCET |  |  |  | 0 | 0 | 0 | 0 | 0 | 1 | 0 | 16 | -2018587760
| Online PSC |  | https://podminky.urs.cz/item/CS_URS_2023_02/783896305 | [14 empty] | Online PSC | 2
37 | K | 783827127 | Krycí (ochranný ) nátěr omítek jednonásobný hladkých omítek hladkých, zrnitých tenkovrstvých nebo štukových stupně členitosti 1 a 2 vápenný | m2 | 1368.529 |  | 0 | CS ÚRS 2023 02 |  | základní |  | 0 | 0.00032 | 0.43793 | 0 | 0 | 16 | K | 2 |  |  |  | ROZPOCET |  |  |  | 0 | 0 | 0 | 0 | 0 | 1 | 0 | 16 | -1057389518
| Online PSC |  | https://podminky.urs.cz/item/CS_URS_2023_02/783827127 | [14 empty] | Online PSC | 2
| VV |  | Oprava fasády - konečný nátěr (pl) | [14 empty] | VV | 2 | 1 | True | 0 | ROZPOCET
| VV |  | fasáda_2_pl |  | 1368.529 | [12 empty] | VV | 2 | 2 | True | 0 | ROZPOCET
| VV |  | Součet |  | 1368.529 | [12 empty] | VV | 2 | 4 | True | 1 | ROZPOCET
38 | K | 783827187 | Krycí (ochranný ) nátěr omítek jednonásobný hladkých omítek hladkých, zrnitých tenkovrstvých nebo štukových stupně členitosti 5 vápenný | m2 | 1549.005 |  | 0 | CS ÚRS 2023 02 |  | základní |  | 0 | 0.00046 | 0.71254 | 0 | 0 | 16 | K | 2 |  |  |  | ROZPOCET |  |  |  | 0 | 0 | 0 | 0 | 0 | 1 | 0 | 16 | -251354916
| Online PSC |  | https://podminky.urs.cz/item/CS_URS_2023_02/783827187 | [14 empty] | Online PSC | 2
| VV |  | Oprava fasády - konečný nátěr (pl) | [14 empty] | VV | 2 | 1 | True | 0 | ROZPOCET
| VV |  | fasáda_5_pl |  | 1549.005 | [12 empty] | VV | 2 | 2 | True | 0 | ROZPOCET
| VV |  | Součet |  | 1549.005 | [12 empty] | VV | 2 | 4 | True | 1 | ROZPOCET

## D.1.1-2.5 - Podlahy
[18 empty] | {491280c5-84e8-4645-9091-f2a1378f9407} | [5 empty] | ker_obklad_dl | 125,14 | 2
[18 empty] | 2 | [5 empty] | ker_sokl_dl | 1549,63 | 2
| KRYCÍ LIST SOUPISU PRACÍ | [7 empty] | v --- níže se nacházejí doplnkové a pomocné údaje k sestavám --- v | [8 empty] | False | [5 empty] | ker_sokl_schod_dl | 90,615 | 2
[24 empty] | pódium_dřev_pl | 25,226 | 2
| Stavba: | [22 empty] | pódium_vinyl_pl | 41,015 | 2
|  | Ostravská univerzita, objekt A, Přírodovědecká fakulta | [21 empty] | skladba_P01_dl | 60,15 | 2
| Objekt: | [22 empty] | skladba_P01_pl | 109,14 | 2
|  | SO 01 - Budova OU | [21 empty] | skladba_P02_dl | 520,95 | 2
| Soupis: | [22 empty] | skladba_P02_pl | 582,67 | 2
|  | D.1.1-2 - Architektonicko-stavební řešení | [21 empty] | skladba_P03_dl | 445,5 | 2
| Úroveň 3: | [22 empty] | skladba_P03_pl | 461,51 | 2
|  | D.1.1-2.5 - Podlahy | [21 empty] | skladba_P04_dl | 445,93 | 2
[24 empty] | skladba_P04_pl | 249,12 | 2
| KSO: |  |  |  |  | CC-CZ: | [17 empty] | skladba_P05_dl | 180,27 | 2
| Místo: |  | k.ú. Moravská Ostrava, ul. 30. dubna 22/1404 70200 |  |  | Datum: | 31. 8. 2023 | [16 empty] | skladba_P05_pl | 83,55 | 2
[24 empty] | skladba_P06_dl | 109,99 | 2
| Zadavatel: |  |  |  |  | IČ: | 61988987 | [16 empty] | skladba_P06_pl | 50,3 | 2
|  | Ostravská univerzita |  |  |  | DIČ: | CZ61988987 | [16 empty] | skladba_P07_dl | 249,85 | 2
[24 empty] | skladba_P07_pl | 326,24 | 2
| Uchazeč: |  |  |  |  | IČ: | Vyplň údaj | [16 empty] | skladba_P08_dl | 140,77 | 2
|  | Vyplň údaj |  |  |  | DIČ: | Vyplň údaj | [16 empty] | skladba_P08_pl | 155,27 | 2
[24 empty] | skladba_P09_dl | 68,13 | 2
| Projektant: |  |  |  |  | IČ: | 29263140 | [16 empty] | skladba_P09_pl | 13,9 | 2
|  | Ateliér Velehradský, s.r.o. |  |  |  | DIČ: | CZ29263140 | [16 empty] | skladba_P10_dl | 78,45 | 2
[24 empty] | skladba_P10_pl | 31,75 | 2
| Zpracovatel: |  |  |  |  | IČ: | [17 empty] | skladba_P11_dl | 61,27 | 2
|  | Ateliér Velehradský, s.r.o. Ing. Vojtěch Biolek |  |  |  | DIČ: | [17 empty] | skladba_P11_pl | 60,831 | 2
[24 empty] | skladba_P12_dl | 13,25 | 2
| Poznámka: | [22 empty] | skladba_P12_pl | 10,54 | 2
|  | Soupis prací je sestaven s využitím Cenové soustavy ÚRS. Položky, které pochází z této cenové soustavy, jsou ve sloupci 'Cenová soustava' označeny popisem 'CS ÚRS' a úrovní příslušného kalendářního pololetí. Veškeré další informace vymezující popis a podmínky použití těchto položek z Cenové soustavy, které nejsou uvedeny přímo v soupisu prací, jsou neomezeně dálkově k dispozici na webu podminky.urs.cz. Rozpočet slouží výhradně a pouze pro výběr zhotovitele. Rozpočet je sestaven na základě vyhlášky č. 169/2016 Sb. Zhotovitel je povinen zkontrolovat rozpočet a doplnit chybějící položky. V opačném případě je zhotovitel povinen upozornit zadavatele na případné nedostatky. Ceny v nabídce musí vycházet nejen z předloženého soupisu výkonů, ale i ze znalosti celého projektu. Prostudování kompletní dokumentace je nutnou podmínkou předložení nabídky. Veškeré konstrukce se dodávají jako plně funkční celek. Zhotovitel je povinen zohlednit v nabídce veškeré stavební postupy a technologie, které lze z charakteru stavebního rozsahu a místa plnění předpokládat. Ve výkaze jsou barevně odlišené některé položky u kterých je nutné pozorně číst poznámky v popisu: světle zelená - materiál již je zadavatelem zakoupen z předchozí etapy a je již na stavbě nebo je nutné dodat z externího skladu červeně - k již dodanému materiálu je nutné dokoupit další materiál stejného typu tmavě zelená (D.1.4.2) - materiál je již dodán včetně zabudování, ve výkaze je uvedeno nulové množství | [21 empty] | skladba_P13_dl | 31,24 | 2
[24 empty] | skladba_P13_pl | 58,26 | 2
[24 empty] | skladba_P14_dl | 26,07 | 2
| Cena bez DPH | [5 empty] | 0 | [16 empty] | skladba_P14_pl | 40,72 | 2
[24 empty] | skladba_P15_dl | 15,44 | 2
|  |  | Základ daně |  |  | Sazba daně | Výše daně | [16 empty] | skladba_P15_pl | 13,32 | 2
| DPH | základní | 0 |  |  | 21% | 0 | [16 empty] | skladba_P16_dl | 49,78 | 2
|  | snížená | 0 |  |  | 15% | 0 | [16 empty] | skladba_P16_pl | 99,68 | 2
|  | zákl. přenesená | 0 |  |  | 21% | 0 | [16 empty] | skladba_P17_dl | 36,71 | 2
|  | sníž. přenesená | 0 |  |  | 15% | 0 | [16 empty] | skladba_P17_pl | 8,67 | 2
|  | nulová | 0 |  |  | 0% | 0 | [16 empty] | skladba_P18_dl | 21,45 | 2
[24 empty] | skladba_P18_pl | 25,99 | 2
| Cena s DPH |  |  | v | CZK |  | 0 | [16 empty] | skladba_P19_dl | 41,28 | 2
[24 empty] | skladba_P19_pl | 51,19 | 2
[24 empty] | skladba_P20_dl | 13,85 | 2
[24 empty] | skladba_P20_pl | 8,53 | 2
[24 empty] | skladba_P21_dl | 51,83 | 2
[24 empty] | skladba_P21_pl | 51,66 | 2
REKAPITULACE ČLENĚNÍ SOUPISU PRACÍ | [23 empty] | skladba_P22_dl | 34,57 | 2
[24 empty] | skladba_P22_pl | 20,43 | 2
Stavba: | [23 empty] | skladba_P23_dl | 21,05 | 2
|  | Ostravská univerzita, objekt A, Přírodovědecká fakulta | [21 empty] | skladba_P23_pl | 19,25 | 2
Objekt: | [23 empty] | skladba_P25_dl | 8,83 | 2
|  | SO 01 - Budova OU | [21 empty] | skladba_P25_pl | 4,87 | 2
Soupis: | [23 empty] | skladba_P26_dl | 18,03 | 2
|  | D.1.1-2 - Architektonicko-stavební řešení | [21 empty] | skladba_P26_pl | 18,94 | 2
Úroveň 3: | [23 empty] | skladba_P27_dl | 41,14 | 2
|  | D.1.1-2.5 - Podlahy | [21 empty] | skladba_P27_pl | 44,15 | 2
[24 empty] | skladba_P28_dl | 8,93 | 2
Místo: |  |  | k.ú. Moravská Ostrava, ul. 30. dubna 22/1404 70200 |  |  | Datum: | 31. 8. 2023 | [16 empty] | skladba_P28_pl | 2,49 | 2
[24 empty] | skladba_P29_dl | 19,13 | 2
Zadavatel: |  |  | Ostravská univerzita |  |  | Projektant: | Ateliér Velehradský, s.r.o. | [16 empty] | skladba_P29_pl | 17,9 | 2
Uchazeč: |  |  | Vyplň údaj |  |  | Zpracovatel: | Ateliér Velehradský, s.r.o. Ing. Vojtěch Biolek | [16 empty] | skladba_P30_dl | 181,39 | 2
[24 empty] | skladba_P30_pl | 188,6 | 2
Kód dílu - Popis | [6 empty] | Cena celkem [CZK] | [16 empty] | skladba_P31_dl | 9,23 | 2
[24 empty] | skladba_P31_pl | 3,17 | 2
Náklady stavby celkem | [6 empty] | 0 | [11 empty] | -1 |  |  |  |  | skladba_P32_dl | 6,64 | 2
| HSV - Práce a dodávky HSV | [5 empty] | 0 | [16 empty] | skladba_P32_pl | 2,62 | 2
| 6 - Úpravy povrchů, podlahy a osazování výplní | [5 empty] | 0 | [16 empty] | skladba_P33_dl | 207,32 | 2
| 998 - Přesun hmot | [5 empty] | 0 | [16 empty] | skladba_P33_pl | 258,31 | 2
| PSV - Práce a dodávky PSV | [5 empty] | 0 | [16 empty] | skladba_P34_dl | 11,83 | 2
| 711 - Izolace proti vodě, vlhkosti a plynům | [5 empty] | 0 | [16 empty] | skladba_P34_pl | 7,84 | 2
| 712 - Povlakové krytiny | [5 empty] | 0 | [16 empty] | skladba_P35_dl | 23,6 | 2
| 713 - Izolace tepelné | [5 empty] | 0 | [16 empty] | skladba_P35_pl | 34,64 | 2
| 714 - Akustická a protiotřesová opatření | [5 empty] | 0 | [16 empty] | skladba_P36_dl | 20,756 | 2
| 762 - Konstrukce tesařské | [5 empty] | 0 | [16 empty] | skladba_P36_pl | 15,634 | 2
| 763 - Konstrukce suché výstavby | [5 empty] | 0 | [16 empty] | skladba_P37_dl | 79,49 | 2
| 771 - Podlahy z dlaždic | [5 empty] | 0 | [16 empty] | skladba_P37_pl | 79,49 | 2
| 773 - Podlahy z litého teraca | [5 empty] | 0 | [16 empty] | skladba_P38_dl | 7,6 | 2
| 775 - Podlahy skládané | [5 empty] | 0 | [16 empty] | skladba_P38_pl | 2,84 | 2
| 776 - Podlahy povlakové | [5 empty] | 0 | [16 empty] | skladba_P40_dl | 19,78 | 2
| 777 - Podlahy lité | [5 empty] | 0 | [16 empty] | skladba_P40_pl | 7,79 | 2
| 783 - Dokončovací práce - nátěry | [5 empty] | 0 | [16 empty] | skladba_P41_dl | 12,08 | 2
| VV - Výkaz výměr - figury (neoceňovat) | [5 empty] | 0 | [16 empty] | skladba_P41_pl | 8,51 | 2
[24 empty] | skladba_P42_dl | 6,22 | 2
[24 empty] | skladba_P42_pl | 2,09 | 2
[24 empty] | skladba_P43_dl | 9,8 | 2
[24 empty] | skladba_P43_pl | 2,17 | 2
[24 empty] | skladba_P44_dl | 12,22 | 2
[24 empty] | skladba_P44_pl | 4,11 | 2
SOUPIS PRACÍ | [23 empty] | skladba_P45_dl | 38,97 | 2
[24 empty] | skladba_P45_pl | 25,65 | 2
Stavba: | [23 empty] | skladba_P46_dl | 60,19 | 2
|  | Ostravská univerzita, objekt A, Přírodovědecká fakulta | [21 empty] | skladba_P46_pl | 105,13 | 2
Objekt: | [23 empty] | skladba_P47_dl | 13,51 | 2
|  | SO 01 - Budova OU | [21 empty] | skladba_P47_pl | 5,62 | 2
Soupis: | [23 empty] | skladba_P48_dl | 13,95 | 2
|  | D.1.1-2 - Architektonicko-stavební řešení | [21 empty] | skladba_P48_pl | 11,77 | 2
Úroveň 3: | [23 empty] | skladba_P49_dl | 16,31 | 2
|  | D.1.1-2.5 - Podlahy | [21 empty] | skladba_P49_pl | 14,7 | 2
[24 empty] | skladba_P50_dl | 77,67 | 2
Místo: |  |  | k.ú. Moravská Ostrava, ul. 30. dubna 22/1404 70200 |  |  | Datum: | 31. 8. 2023 | [16 empty] | skladba_P50_pl | 214 | 2
[24 empty] | skladba_P51_dl | 220,87 | 2
Zadavatel: |  |  | Ostravská univerzita |  |  | Projektant: | Ateliér Velehradský, s.r.o. | [16 empty] | skladba_P51_pl | 412,07 | 2
Uchazeč: |  |  | Vyplň údaj |  |  | Zpracovatel: | Ateliér Velehradský, s.r.o. Ing. Vojtěch Biolek | [16 empty] | skladba_P55_dl | 31,07 | 2
[24 empty] | skladba_P55_pl | 58,79 | 2
PČ | Typ | Kód | Popis | MJ | Množství | J.cena [CZK] | Cena celkem [CZK] | Cenová soustava |  | DPH | J. Nh [h] | Nh celkem [h] | J. hmotnost [t] | Hmotnost celkem [t] | J. suť [t] | Suť Celkem [t]
Náklady soupisu celkem | [6 empty] | 0 |  |  |  |  | 0 |  | 511.2656 |  | 0 |  | D | -1 | [13 empty] | 0
| D | HSV | Práce a dodávky HSV |  |  |  | 0 |  |  |  |  | 0 |  | 269.8648 |  | 0 | 1 | D | 0 |  |  |  | ROZPOCET | [9 empty] | 0
| D | 6 | Úpravy povrchů, podlahy a osazování výplní |  |  |  | 0 |  |  |  |  | 0 |  | 269.8648 |  | 0 | 1 | D | 1 |  |  |  | ROZPOCET | [9 empty] | 0
1 | K | 631311116 | Mazanina z betonu prostého bez zvýšených nároků na prostředí tl. přes 50 do 80 mm tř. C 25/30 | m3 | 66.805 |  | 0 | CS ÚRS 2023 02 |  | základní |  | 0 | 2.5019 | 167.1374 | 0 | 0 | 4 | K | 2 |  |  |  | ROZPOCET |  |  |  | 0 | 0 | 0 | 0 | 0 | 1 | 0 | 4 | -223530837
| Online PSC |  | https://podminky.urs.cz/item/CS_URS_2023_02/631311116 | [14 empty] | Online PSC | 2
| VV |  | Podlaha - mazanina (pl * v) | [14 empty] | VV | 2 | 1 | True | 0 | ROZPOCET
| VV |  | skladba_P03_pl*0,059 |  | 27.229 | [12 empty] | VV | 2 | 2 | True | 0 | ROZPOCET
| VV |  | skladba_P04_pl*0,059 |  | 14.698 | [12 empty] | VV | 2 | 2 | True | 0 | ROZPOCET
| VV |  | skladba_P05_pl*0,059 |  | 4.929 | [12 empty] | VV | 2 | 2 | True | 0 | ROZPOCET
| VV |  | skladba_P06_pl*0,059 |  | 2.968 | [12 empty] | VV | 2 | 2 | True | 0 | ROZPOCET
| VV |  | skladba_P21_pl*0,053 |  | 2.738 | [12 empty] | VV | 2 | 2 | True | 0 | ROZPOCET
| VV |  | skladba_P30_pl*0,055 |  | 10.373 | [12 empty] | VV | 2 | 2 | True | 0 | ROZPOCET
| VV |  | skladba_P31_pl*0,05 |  | 0.159 | [12 empty] | VV | 2 | 2 | True | 0 | ROZPOCET
| VV |  | skladba_P34_pl*0,05 |  | 0.392 | [12 empty] | VV | 2 | 2 | True | 0 | ROZPOCET
| VV |  | skladba_P35_pl*0,0671 |  | 2.324 | [12 empty] | VV | 2 | 2 | True | 0 | ROZPOCET
| VV |  | skladba_P41_pl*0,074 |  | 0.63 | [12 empty] | VV | 2 | 2 | True | 0 | ROZPOCET
| VV |  | skladba_P42_pl*0,059 |  | 0.123 | [12 empty] | VV | 2 | 2 | True | 0 | ROZPOCET
| VV |  | skladba_P44_pl*0,059 |  | 0.242 | [12 empty] | VV | 2 | 2 | True | 0 | ROZPOCET
| VV |  | Součet |  | 66.805 | [12 empty] | VV | 2 | 4 | True | 1 | ROZPOCET
2 | K | 631319011 | Příplatek k cenám mazanin za úpravu povrchu mazaniny přehlazením, mazanina tl. přes 50 do 80 mm | m3 | 66.805 |  | 0 | CS ÚRS 2023 02 |  | základní |  | 0 | 0 | 0 | 0 | 0 | 4 | K | 2 |  |  |  | ROZPOCET |  |  |  | 0 | 0 | 0 | 0 | 0 | 1 | 0 | 4 | 620553938
| Online PSC |  | https://podminky.urs.cz/item/CS_URS_2023_02/631319011 | [14 empty] | Online PSC | 2
3 | K | 631319171 | Příplatek k cenám mazanin za stržení povrchu spodní vrstvy mazaniny latí před vložením výztuže nebo pletiva pro tl. obou vrstev mazaniny přes 50 do 80 mm | m3 | 66.805 |  | 0 | CS ÚRS 2023 02 |  | základní |  | 0 | 0 | 0 | 0 | 0 | 4 | K | 2 |  |  |  | ROZPOCET |  |  |  | 0 | 0 | 0 | 0 | 0 | 1 | 0 | 4 | 504174623
| Online PSC |  | https://podminky.urs.cz/item/CS_URS_2023_02/631319171 | [14 empty] | Online PSC | 2
4 | K | 631311115 | Mazanina z betonu prostého bez zvýšených nároků na prostředí tl. přes 50 do 80 mm tř. C 20/25 | m3 | 8.201 |  | 0 | CS ÚRS 2023 02 |  | základní |  | 0 | 2.5019 | 20.5178 | 0 | 0 | 4 | K | 2 |  |  |  | ROZPOCET |  |  |  | 0 | 0 | 0 | 0 | 0 | 1 | 0 | 4 | -1172530442
| Online PSC |  | https://podminky.urs.cz/item/CS_URS_2023_02/631311115 | [14 empty] | Online PSC | 2
| VV |  | Podlaha - mazanina (pl * v) | [14 empty] | VV | 2 | 1 | True | 0 | ROZPOCET
| VV |  | skladba_P16_pl*0,08 |  | 7.974 | [12 empty] | VV | 2 | 2 | True | 0 | ROZPOCET
| VV |  | skladba_P38_pl*0,08 |  | 0.227 | [12 empty] | VV | 2 | 2 | True | 0 | ROZPOCET
| VV |  | Součet |  | 8.201 | [12 empty] | VV | 2 | 4 | True | 1 | ROZPOCET
5 | K | 631319011 | Příplatek k cenám mazanin za úpravu povrchu mazaniny přehlazením, mazanina tl. přes 50 do 80 mm | m3 | 8.201 |  | 0 | CS ÚRS 2023 02 |  | základní |  | 0 | 0 | 0 | 0 | 0 | 4 | K | 2 |  |  |  | ROZPOCET |  |  |  | 0 | 0 | 0 | 0 | 0 | 1 | 0 | 4 | 1320099404
| Online PSC |  | https://podminky.urs.cz/item/CS_URS_2023_02/631319011 | [14 empty] | Online PSC | 2
6 | K | 631319171 | Příplatek k cenám mazanin za stržení povrchu spodní vrstvy mazaniny latí před vložením výztuže nebo pletiva pro tl. obou vrstev mazaniny přes 50 do 80 mm | m3 | 8.201 |  | 0 | CS ÚRS 2023 02 |  | základní |  | 0 | 0 | 0 | 0 | 0 | 4 | K | 2 |  |  |  | ROZPOCET |  |  |  | 0 | 0 | 0 | 0 | 0 | 1 | 0 | 4 | 1316876335
| Online PSC |  | https://podminky.urs.cz/item/CS_URS_2023_02/631319171 | [14 empty] | Online PSC | 2
7 | K | 631311126 | Mazanina z betonu prostého bez zvýšených nároků na prostředí tl. přes 80 do 120 mm tř. C 25/30 | m3 | 0.231 |  | 0 | CS ÚRS 2023 02 |  | základní |  | 0 | 2.5019 | 0.57793 | 0 | 0 | 4 | K | 2 |  |  |  | ROZPOCET |  |  |  | 0 | 0 | 0 | 0 | 0 | 1 | 0 | 4 | -687140571
| Online PSC |  | https://podminky.urs.cz/item/CS_URS_2023_02/631311126 | [14 empty] | Online PSC | 2
| VV |  | Podlaha - mazanina (pl * v) | [14 empty] | VV | 2 | 1 | True | 0 | ROZPOCET
| VV |  | skladba_P32_pl*0,088 |  | 0.231 | [12 empty] | VV | 2 | 2 | True | 0 | ROZPOCET
| VV |  | Součet |  | 0.231 | [12 empty] | VV | 2 | 4 | True | 1 | ROZPOCET
8 | K | 631319012 | Příplatek k cenám mazanin za úpravu povrchu mazaniny přehlazením, mazanina tl. přes 80 do 120 mm | m3 | 0.231 |  | 0 | CS ÚRS 2023 02 |  | základní |  | 0 | 0 | 0 | 0 | 0 | 4 | K | 2 |  |  |  | ROZPOCET |  |  |  | 0 | 0 | 0 | 0 | 0 | 1 | 0 | 4 | 1233481538
| Online PSC |  | https://podminky.urs.cz/item/CS_URS_2023_02/631319012 | [14 empty] | Online PSC | 2
9 | K | 631319173 | Příplatek k cenám mazanin za stržení povrchu spodní vrstvy mazaniny latí před vložením výztuže nebo pletiva pro tl. obou vrstev mazaniny přes 80 do 120 mm | m3 | 0.231 |  | 0 | CS ÚRS 2023 02 |  | základní |  | 0 | 0 | 0 | 0 | 0 | 4 | K | 2 |  |  |  | ROZPOCET |  |  |  | 0 | 0 | 0 | 0 | 0 | 1 | 0 | 4 | 1494928812
| Online PSC |  | https://podminky.urs.cz/item/CS_URS_2023_02/631319173 | [14 empty] | Online PSC | 2
10 | K | 631311125 | Mazanina z betonu prostého bez zvýšených nároků na prostředí tl. přes 80 do 120 mm tř. C 20/25 | m3 | 0.217 |  | 0 | CS ÚRS 2023 02 |  | základní |  | 0 | 2.5019 | 0.54291 | 0 | 0 | 4 | K | 2 |  |  |  | ROZPOCET |  |  |  | 0 | 0 | 0 | 0 | 0 | 1 | 0 | 4 | -241501657
| Online PSC |  | https://podminky.urs.cz/item/CS_URS_2023_02/631311125 | [14 empty] | Online PSC | 2
| VV |  | Podlaha - mazanina (pl * v) | [14 empty] | VV | 2 | 1 | True | 0 | ROZPOCET
| VV |  | skladba_P43_pl*0,1 |  | 0.217 | [12 empty] | VV | 2 | 2 | True | 0 | ROZPOCET
| VV |  | Součet |  | 0.217 | [12 empty] | VV | 2 | 4 | True | 1 | ROZPOCET
11 | K | 631319012 | Příplatek k cenám mazanin za úpravu povrchu mazaniny přehlazením, mazanina tl. přes 80 do 120 mm | m3 | 0.217 |  | 0 | CS ÚRS 2023 02 |  | základní |  | 0 | 0 | 0 | 0 | 0 | 4 | K | 2 |  |  |  | ROZPOCET |  |  |  | 0 | 0 | 0 | 0 | 0 | 1 | 0 | 4 | -1216118175
| Online PSC |  | https://podminky.urs.cz/item/CS_URS_2023_02/631319012 | [14 empty] | Online PSC | 2
12 | K | 631319173 | Příplatek k cenám mazanin za stržení povrchu spodní vrstvy mazaniny latí před vložením výztuže nebo pletiva pro tl. obou vrstev mazaniny přes 80 do 120 mm | m3 | 0.217 |  | 0 | CS ÚRS 2023 02 |  | základní |  | 0 | 0 | 0 | 0 | 0 | 4 | K | 2 |  |  |  | ROZPOCET |  |  |  | 0 | 0 | 0 | 0 | 0 | 1 | 0 | 4 | 1682465856
| Online PSC |  | https://podminky.urs.cz/item/CS_URS_2023_02/631319173 | [14 empty] | Online PSC | 2
13 | K | 631319203 | Příplatek k cenám betonových mazanin za vyztužení ocelovými vlákny (drátkobeton) objemové vyztužení 25 kg/m3 | m3 | 2.324 |  | 0 | CS ÚRS 2023 02 |  | základní |  | 0 | 0.02525 | 0.058681 | 0 | 0 | 4 | K | 2 |  |  |  | ROZPOCET |  |  |  | 0 | 0 | 0 | 0 | 0 | 1 | 0 | 4 | 468342870
| Online PSC |  | https://podminky.urs.cz/item/CS_URS_2023_02/631319203 | [14 empty] | Online PSC | 2
| VV |  | Podlaha - drátkobeton (pl * v) | [14 empty] | VV | 2 | 1 | True | 0 | ROZPOCET
| VV |  | skladba_P35_pl*0,0671 |  | 2.324 | [12 empty] | VV | 2 | 2 | True | 0 | ROZPOCET
| VV |  | Součet |  | 2.324 | [12 empty] | VV | 2 | 4 | True | 1 | ROZPOCET
14 | K | 631351101 | Bednění v podlahách rýh a hran zřízení | m2 | 1.47 |  | 0 | CS ÚRS 2023 02 |  | základní |  | 0 | 0.01607 | 0.023623 | 0 | 0 | 4 | K | 2 |  |  |  | ROZPOCET |  |  |  | 0 | 0 | 0 | 0 | 0 | 1 | 0 | 4 | 2091625216
| Online PSC |  | https://podminky.urs.cz/item/CS_URS_2023_02/631351101 | [14 empty] | Online PSC | 2
| VV |  | Podlaha - bednění (dl * v) | [14 empty] | VV | 2 | 1 | True | 0 | ROZPOCET
| VV |  | skladba_P43_dl*0,15 |  | 1.47 | [12 empty] | VV | 2 | 2 | True | 0 | ROZPOCET
| VV |  | Součet |  | 1.47 | [12 empty] | VV | 2 | 4 | True | 1 | ROZPOCET
15 | K | 631351102 | Bednění v podlahách rýh a hran odstranění | m2 | 1.47 |  | 0 | CS ÚRS 2023 02 |  | základní |  | 0 | 0 | 0 | 0 | 0 | 4 | K | 2 |  |  |  | ROZPOCET |  |  |  | 0 | 0 | 0 | 0 | 0 | 1 | 0 | 4 | -145183798
| Online PSC |  | https://podminky.urs.cz/item/CS_URS_2023_02/631351102 | [14 empty] | Online PSC | 2
16 | K | 631362021 | Výztuž mazanin ze svařovaných sítí z drátů typu KARI | t | 5.184 |  | 0 | CS ÚRS 2023 02 |  | základní |  | 0 | 1.0628 | 5.5094 | 0 | 0 | 4 | K | 2 |  |  |  | ROZPOCET |  |  |  | 0 | 0 | 0 | 0 | 0 | 1 | 0 | 4 | 134031332
| Online PSC |  | https://podminky.urs.cz/item/CS_URS_2023_02/631362021 | [14 empty] | Online PSC | 2
| VV |  | Podlaha - mazanina (pl * v) | [14 empty] | VV | 2 | 1 | True | 0 | ROZPOCET
| VV |  | skladba_P03_pl*3,08*1,3/1000 |  | 1.848 | [12 empty] | VV | 2 | 2 | True | 0 | ROZPOCET
| VV |  | skladba_P04_pl*3,08*1,3/1000 |  | 0.997 | [12 empty] | VV | 2 | 2 | True | 0 | ROZPOCET
| VV |  | skladba_P05_pl*3,08*1,3/1000 |  | 0.335 | [12 empty] | VV | 2 | 2 | True | 0 | ROZPOCET
| VV |  | skladba_P06_pl*3,08*1,3/1000 |  | 0.201 | [12 empty] | VV | 2 | 2 | True | 0 | ROZPOCET
| VV |  | skladba_P16_pl*4,44*1,3/1000 |  | 0.575 | [12 empty] | VV | 2 | 2 | True | 0 | ROZPOCET
| VV |  | skladba_P21_pl*3,08*1,3/1000 |  | 0.207 | [12 empty] | VV | 2 | 2 | True | 0 | ROZPOCET
| VV |  | skladba_P30_pl*3,08*1,3/1000 |  | 0.755 | [12 empty] | VV | 2 | 2 | True | 0 | ROZPOCET
| VV |  | skladba_P31_pl*2,1*1,3/1000 |  | 0.009 | [12 empty] | VV | 2 | 2 | True | 0 | ROZPOCET
| VV |  | skladba_P32_pl*2,1*1,3/1000 |  | 0.007 | [12 empty] | VV | 2 | 2 | True | 0 | ROZPOCET
| VV |  | skladba_P35_pl*3,08*1,3/1000 |  | 0.139 | [12 empty] | VV | 2 | 2 | True | 0 | ROZPOCET
| VV |  | skladba_P34_pl*3,08*1,3/1000 |  | 0.031 | [12 empty] | VV | 2 | 2 | True | 0 | ROZPOCET
| VV |  | skladba_P38_pl*4,44*1,3/1000 |  | 0.016 | [12 empty] | VV | 2 | 2 | True | 0 | ROZPOCET
| VV |  | skladba_P41_pl*3,08*1,3/1000 |  | 0.034 | [12 empty] | VV | 2 | 2 | True | 0 | ROZPOCET
| VV |  | skladba_P42_pl*3,08*1,3/1000 |  | 0.008 | [12 empty] | VV | 2 | 2 | True | 0 | ROZPOCET
| VV |  | skladba_P43_pl*2,02*1,3/1000 |  | 0.006 | [12 empty] | VV | 2 | 2 | True | 0 | ROZPOCET
| VV |  | skladba_P44_pl*3,08*1,3/1000 |  | 0.016 | [12 empty] | VV | 2 | 2 | True | 0 | ROZPOCET
| VV |  | Součet |  | 5.184 | [12 empty] | VV | 2 | 4 | True | 1 | ROZPOCET
17 | K | 632450132 | Potěr cementový vyrovnávací ze suchých směsí v ploše o průměrné (střední) tl. přes 20 do 30 mm | m2 | 15.634 |  | 0 | CS ÚRS 2023 02 |  | základní |  | 0 | 0.063 | 0.98494 | 0 | 0 | 4 | K | 2 |  |  |  | ROZPOCET |  |  |  | 0 | 0 | 0 | 0 | 0 | 1 | 0 | 4 | 501110388
| Online PSC |  | https://podminky.urs.cz/item/CS_URS_2023_02/632450132 | [14 empty] | Online PSC | 2
| VV |  | Cementový potěr (pl) | [14 empty] | VV | 2 | 1 | True | 0 | ROZPOCET
| VV |  | skladba_P36_pl |  | 15.634 | [12 empty] | VV | 2 | 2 | True | 0 | ROZPOCET
| VV |  | Součet |  | 15.634 | [12 empty] | VV | 2 | 4 | True | 1 | ROZPOCET
18 | K | 632450134 | Potěr cementový vyrovnávací ze suchých směsí v ploše o průměrné (střední) tl. přes 40 do 50 mm | m2 | 337.8 |  | 0 | CS ÚRS 2023 02 |  | základní |  | 0 | 0.105 | 35.469 | 0 | 0 | 4 | K | 2 |  |  |  | ROZPOCET |  |  |  | 0 | 0 | 0 | 0 | 0 | 1 | 0 | 4 | 740849082
| Online PSC |  | https://podminky.urs.cz/item/CS_URS_2023_02/632450134 | [14 empty] | Online PSC | 2
| VV |  | Cementový potěr (pl) | [14 empty] | VV | 2 | 1 | True | 0 | ROZPOCET
| VV |  | skladba_P33_pl |  | 258.31 | [12 empty] | VV | 2 | 2 | True | 0 | ROZPOCET
| VV |  | skladba_P37_pl |  | 79.49 | [12 empty] | VV | 2 | 2 | True | 0 | ROZPOCET
| VV |  | Součet |  | 337.8 | [12 empty] | VV | 2 | 4 | True | 1 | ROZPOCET
19 | K | 6324501R1 | Potěr cementový vyrovnávací ze suchých směsí v ploše o průměrné (střední) tl. přes 50 do 60 mm | m2 | 7.79 |  | 0 | vlastní |  | základní |  | 0 | 0.115 | 0.89585 | 0 | 0 | 4 | K | 2 |  |  |  | ROZPOCET |  |  |  | 0 | 0 | 0 | 0 | 0 | 1 | 0 | 4 | -1989612048
| VV |  | Cementový potěr (pl) | [14 empty] | VV | 2 | 1 | True | 0 | ROZPOCET
| VV |  | skladba_P40_pl |  | 7.79 | [12 empty] | VV | 2 | 2 | True | 0 | ROZPOCET
| VV |  | Součet |  | 7.79 | [12 empty] | VV | 2 | 4 | True | 1 | ROZPOCET
20 | K | 632451101 | Potěr cementový samonivelační ze suchých směsí tloušťky přes 2 do 5 mm | m2 | 129.09 |  | 0 | CS ÚRS 2023 02 |  | základní |  | 0 | 0.0102 | 1.3167 | 0 | 0 | 4 | K | 2 |  |  |  | ROZPOCET |  |  |  | 0 | 0 | 0 | 0 | 0 | 1 | 0 | 4 | -1798619904
| Online PSC |  | https://podminky.urs.cz/item/CS_URS_2023_02/632451101 | [14 empty] | Online PSC | 2
| VV |  | Podlaha - samonivelační stěrka (pl) | [14 empty] | VV | 2 | 1 | True | 0 | ROZPOCET
| VV |  | skladba_P16_pl |  | 99.68 | [12 empty] | VV | 2 | 2 | True | 0 | ROZPOCET
| VV |  | skladba_P17_pl |  | 8.67 | [12 empty] | VV | 2 | 2 | True | 0 | ROZPOCET
| VV |  | skladba_P29_pl |  | 17.9 | [12 empty] | VV | 2 | 2 | True | 0 | ROZPOCET
| VV |  | skladba_P38_pl |  | 2.84 | [12 empty] | VV | 2 | 2 | True | 0 | ROZPOCET
| VV |  | Součet |  | 129.09 | [12 empty] | VV | 2 | 4 | True | 1 | ROZPOCET
21 | K | 632451234 | Potěr cementový samonivelační litý tř. C 25, tl. přes 45 do 50 mm | m2 | 146.43 |  | 0 | CS ÚRS 2023 02 |  | základní |  | 0 | 0.11 | 16.1073 | 0 | 0 | 4 | K | 2 |  |  |  | ROZPOCET |  |  |  | 0 | 0 | 0 | 0 | 0 | 1 | 0 | 4 | -1768815702
| Online PSC |  | https://podminky.urs.cz/item/CS_URS_2023_02/632451234 | [14 empty] | Online PSC | 2
| VV |  | Podlaha - potěr (pl) | [14 empty] | VV | 2 | 1 | True | 0 | ROZPOCET
| VV |  | skladba_P17_pl |  | 8.67 | [12 empty] | VV | 2 | 2 | True | 0 | ROZPOCET
| VV |  | skladba_P19_pl |  | 51.19 | [12 empty] | VV | 2 | 2 | True | 0 | ROZPOCET
| VV |  | skladba_P20_pl |  | 8.53 | [12 empty] | VV | 2 | 2 | True | 0 | ROZPOCET
| VV |  | skladba_P23_pl |  | 19.25 | [12 empty] | VV | 2 | 2 | True | 0 | ROZPOCET
| VV |  | skladba_P55_pl |  | 58.79 | [12 empty] | VV | 2 | 2 | True | 0 | ROZPOCET
| VV |  | Součet |  | 146.43 | [12 empty] | VV | 2 | 4 | True | 1 | ROZPOCET
22 | K | 632451292 | Potěr cementový samonivelační litý Příplatek k cenám za každých dalších i započatých 5 mm tloušťky přes 50 mm tř. C 25 | m2 | 405.63 |  | 0 | CS ÚRS 2023 02 |  | základní |  | 0 | 0.011 | 4.4619 | 0 | 0 | 4 | K | 2 |  |  |  | ROZPOCET |  |  |  | 0 | 0 | 0 | 0 | 0 | 1 | 0 | 4 | -392698892
| Online PSC |  | https://podminky.urs.cz/item/CS_URS_2023_02/632451292 | [14 empty] | Online PSC | 2
| VV |  | Podlaha - potěr (pl) | [14 empty] | VV | 2 | 1 | True | 0 | ROZPOCET
| VV |  | skladba_P17_pl*4 |  | 34.68 | [12 empty] | VV | 2 | 2 | True | 0 | ROZPOCET
| VV |  | skladba_P23_pl*4 |  | 77 | [12 empty] | VV | 2 | 2 | True | 0 | ROZPOCET
| VV |  | skladba_P55_pl*5 |  | 293.95 | [12 empty] | VV | 2 | 2 | True | 0 | ROZPOCET
| VV |  | Součet |  | 405.63 | [12 empty] | VV | 2 | 4 | True | 1 | ROZPOCET
23 | K | 632481213 | Separační vrstva k oddělení podlahových vrstev z polyetylénové fólie | m2 | 1027.97 |  | 0 | CS ÚRS 2023 02 |  | základní |  | 0 | 0.00013 | 0.13364 | 0 | 0 | 4 | K | 2 |  |  |  | ROZPOCET |  |  |  | 0 | 0 | 0 | 0 | 0 | 1 | 0 | 4 | -690181475
| Online PSC |  | https://podminky.urs.cz/item/CS_URS_2023_02/632481213 | [14 empty] | Online PSC | 2
| VV |  | Podlahy - separace (pl) | [14 empty] | VV | 2 | 1 | True | 0 | ROZPOCET
| VV |  | skladba_P03_pl |  | 461.51 | [12 empty] | VV | 2 | 2 | True | 0 | ROZPOCET
| VV |  | skladba_P04_pl |  | 249.12 | [12 empty] | VV | 2 | 2 | True | 0 | ROZPOCET
| VV |  | skladba_P05_pl |  | 83.55 | [12 empty] | VV | 2 | 2 | True | 0 | ROZPOCET
| VV |  | skladba_P06_pl |  | 50.3 | [12 empty] | VV | 2 | 2 | True | 0 | ROZPOCET
| VV |  | skladba_P19_pl |  | 51.19 | [12 empty] | VV | 2 | 2 | True | 0 | ROZPOCET
| VV |  | skladba_P20_pl |  | 8.53 | [12 empty] | VV | 2 | 2 | True | 0 | ROZPOCET
| VV |  | skladba_P34_pl |  | 7.84 | [12 empty] | VV | 2 | 2 | True | 0 | ROZPOCET
| VV |  | skladba_P35_pl |  | 34.64 | [12 empty] | VV | 2 | 2 | True | 0 | ROZPOCET
| VV |  | skladba_P40_pl |  | 7.79 | [12 empty] | VV | 2 | 2 | True | 0 | ROZPOCET
| VV |  | skladba_P41_pl |  | 8.51 | [12 empty] | VV | 2 | 2 | True | 0 | ROZPOCET
| VV |  | skladba_P42_pl |  | 2.09 | [12 empty] | VV | 2 | 2 | True | 0 | ROZPOCET
| VV |  | skladba_P44_pl |  | 4.11 | [12 empty] | VV | 2 | 2 | True | 0 | ROZPOCET
| VV |  | skladba_P55_pl |  | 58.79 | [12 empty] | VV | 2 | 2 | True | 0 | ROZPOCET
| VV |  | Součet |  | 1027.97 | [12 empty] | VV | 2 | 4 | True | 1 | ROZPOCET
24 | K | 632481215 | Separační vrstva k oddělení podlahových vrstev z geotextilie | m2 | 1321.31 |  | 0 | CS ÚRS 2023 02 |  | základní |  | 0 | 0.00033 | 0.43603 | 0 | 0 | 4 | K | 2 |  |  |  | ROZPOCET |  |  |  | 0 | 0 | 0 | 0 | 0 | 1 | 0 | 4 | -1132133668
| Online PSC |  | https://podminky.urs.cz/item/CS_URS_2023_02/632481215 | [14 empty] | Online PSC | 2
| VV |  | Podlahy - separace (pl) | [14 empty] | VV | 2 | 1 | True | 0 | ROZPOCET
| VV |  | skladba_P01_pl |  | 109.14 | [12 empty] | VV | 2 | 2 | True | 0 | ROZPOCET
| VV |  | skladba_P02_pl |  | 582.67 | [12 empty] | VV | 2 | 2 | True | 0 | ROZPOCET
| VV |  | skladba_P13_pl |  | 58.26 | [12 empty] | VV | 2 | 2 | True | 0 | ROZPOCET
| VV |  | skladba_P14_pl |  | 40.72 | [12 empty] | VV | 2 | 2 | True | 0 | ROZPOCET
| VV |  | skladba_P15_pl |  | 13.32 | [12 empty] | VV | 2 | 2 | True | 0 | ROZPOCET
| VV |  | skladba_P46_pl |  | 105.13 | [12 empty] | VV | 2 | 2 | True | 0 | ROZPOCET
| VV |  | skladba_P51_pl |  | 412.07 | [12 empty] | VV | 2 | 2 | True | 0 | ROZPOCET
| VV |  | Součet |  | 1321.31 | [12 empty] | VV | 2 | 4 | True | 1 | ROZPOCET
25 | K | 633811111 | Povrchová úprava betonových podlah broušení nerovností do 2 mm (stržení šlemu) | m2 | 1723.254 |  | 0 | CS ÚRS 2023 02 |  | základní |  | 0 | 0 | 0 | 0 | 0 | 4 | K | 2 |  |  |  | ROZPOCET |  |  |  | 0 | 0 | 0 | 0 | 0 | 1 | 0 | 4 | 1073239398
| Online PSC |  | https://podminky.urs.cz/item/CS_URS_2023_02/633811111 | [14 empty] | Online PSC | 2
| VV |  | Podlaha - přebroušení (pl) | [14 empty] | VV | 2 | 1 | True | 0 | ROZPOCET
| VV |  | potěr | [14 empty] | VV | 2 | 1 | True | 0 | ROZPOCET
| VV |  | skladba_P17_pl |  | 8.67 | [12 empty] | VV | 2 | 2 | True | 0 | ROZPOCET
| VV |  | skladba_P19_pl |  | 51.19 | [12 empty] | VV | 2 | 2 | True | 0 | ROZPOCET
| VV |  | skladba_P20_pl |  | 8.53 | [12 empty] | VV | 2 | 2 | True | 0 | ROZPOCET
| VV |  | skladba_P23_pl |  | 19.25 | [12 empty] | VV | 2 | 2 | True | 0 | ROZPOCET
| VV |  | skladba_P55_pl |  | 58.79 | [12 empty] | VV | 2 | 2 | True | 0 | ROZPOCET
| VV |  | mazanina | [14 empty] | VV | 2 | 1 | True | 0 | ROZPOCET
| VV |  | skladba_P03_pl |  | 461.51 | [12 empty] | VV | 2 | 2 | True | 0 | ROZPOCET
| VV |  | skladba_P04_pl |  | 249.12 | [12 empty] | VV | 2 | 2 | True | 0 | ROZPOCET
| VV |  | skladba_P05_pl |  | 83.55 | [12 empty] | VV | 2 | 2 | True | 0 | ROZPOCET
| VV |  | skladba_P06_pl |  | 50.3 | [12 empty] | VV | 2 | 2 | True | 0 | ROZPOCET
| VV |  | skladba_P16_pl |  | 99.68 | [12 empty] | VV | 2 | 2 | True | 0 | ROZPOCET
| VV |  | skladba_P21_pl |  | 51.66 | [12 empty] | VV | 2 | 2 | True | 0 | ROZPOCET
| VV |  | skladba_P30_pl |  | 188.6 | [12 empty] | VV | 2 | 2 | True | 0 | ROZPOCET
| VV |  | skladba_P31_pl |  | 3.17 | [12 empty] | VV | 2 | 2 | True | 0 | ROZPOCET
| VV |  | skladba_P32_pl |  | 2.62 | [12 empty] | VV | 2 | 2 | True | 0 | ROZPOCET
| VV |  | skladba_P34_pl |  | 7.84 | [12 empty] | VV | 2 | 2 | True | 0 | ROZPOCET
| VV |  | skladba_P38_pl |  | 2.84 | [12 empty] | VV | 2 | 2 | True | 0 | ROZPOCET
| VV |  | skladba_P41_pl |  | 8.51 | [12 empty] | VV | 2 | 2 | True | 0 | ROZPOCET
| VV |  | skladba_P42_pl |  | 2.09 | [12 empty] | VV | 2 | 2 | True | 0 | ROZPOCET
| VV |  | skladba_P44_pl |  | 4.11 | [12 empty] | VV | 2 | 2 | True | 0 | ROZPOCET
| VV |  | potěr | [14 empty] | VV | 2 | 1 | True | 0 | ROZPOCET
| VV |  | skladba_P33_pl |  | 258.31 | [12 empty] | VV | 2 | 2 | True | 0 | ROZPOCET
| VV |  | skladba_P36_pl |  | 15.634 | [12 empty] | VV | 2 | 2 | True | 0 | ROZPOCET
| VV |  | skladba_P37_pl |  | 79.49 | [12 empty] | VV | 2 | 2 | True | 0 | ROZPOCET
| VV |  | skladba_P40_pl |  | 7.79 | [12 empty] | VV | 2 | 2 | True | 0 | ROZPOCET
| VV |  | Součet |  | 1723.254 | [12 empty] | VV | 2 | 4 | True | 1 | ROZPOCET
26 | K | 634112126 | Obvodová dilatace mezi stěnou a mazaninou nebo potěrem podlahovým páskem z pěnového PE s fólií tl. do 10 mm, výšky 100 mm | m | 1981.06 |  | 0 | CS ÚRS 2023 02 |  | základní |  | 0 | 2e-05 | 0.039621 | 0 | 0 | 4 | K | 2 |  |  |  | ROZPOCET |  |  |  | 0 | 0 | 0 | 0 | 0 | 1 | 0 | 4 | 1648641619
| Online PSC |  | https://podminky.urs.cz/item/CS_URS_2023_02/634112126 | [14 empty] | Online PSC | 2
| VV |  | Podlaha - dilatace (dl) | [14 empty] | VV | 2 | 1 | True | 0 | ROZPOCET
| VV |  | potěr | [14 empty] | VV | 2 | 1 | True | 0 | ROZPOCET
| VV |  | skladba_P17_dl |  | 36.71 | [12 empty] | VV | 2 | 2 | True | 0 | ROZPOCET
| VV |  | skladba_P19_dl |  | 41.28 | [12 empty] | VV | 2 | 2 | True | 0 | ROZPOCET
| VV |  | skladba_P20_dl |  | 13.85 | [12 empty] | VV | 2 | 2 | True | 0 | ROZPOCET
| VV |  | skladba_P23_dl |  | 21.05 | [12 empty] | VV | 2 | 2 | True | 0 | ROZPOCET
| VV |  | skladba_P55_dl |  | 31.07 | [12 empty] | VV | 2 | 2 | True | 0 | ROZPOCET
| VV |  | mazanina | [14 empty] | VV | 2 | 1 | True | 0 | ROZPOCET
| VV |  | skladba_P03_dl |  | 445.5 | [12 empty] | VV | 2 | 2 | True | 0 | ROZPOCET
| VV |  | skladba_P04_dl |  | 445.93 | [12 empty] | VV | 2 | 2 | True | 0 | ROZPOCET
| VV |  | skladba_P05_dl |  | 180.27 | [12 empty] | VV | 2 | 2 | True | 0 | ROZPOCET
| VV |  | skladba_P06_dl |  | 109.99 | [12 empty] | VV | 2 | 2 | True | 0 | ROZPOCET
| VV |  | skladba_P16_dl |  | 49.78 | [12 empty] | VV | 2 | 2 | True | 0 | ROZPOCET
| VV |  | skladba_P21_dl |  | 51.83 | [12 empty] | VV | 2 | 2 | True | 0 | ROZPOCET
| VV |  | skladba_P30_dl |  | 181.39 | [12 empty] | VV | 2 | 2 | True | 0 | ROZPOCET
| VV |  | skladba_P31_dl |  | 9.23 | [12 empty] | VV | 2 | 2 | True | 0 | ROZPOCET
| VV |  | skladba_P32_dl |  | 6.64 | [12 empty] | VV | 2 | 2 | True | 0 | ROZPOCET
| VV |  | skladba_P34_dl |  | 11.83 | [12 empty] | VV | 2 | 2 | True | 0 | ROZPOCET
| VV |  | skladba_P38_dl |  | 7.6 | [12 empty] | VV | 2 | 2 | True | 0 | ROZPOCET
| VV |  | skladba_P41_dl |  | 12.08 | [12 empty] | VV | 2 | 2 | True | 0 | ROZPOCET
| VV |  | skladba_P42_dl |  | 6.22 | [12 empty] | VV | 2 | 2 | True | 0 | ROZPOCET
| VV |  | skladba_P44_dl |  | 12.22 | [12 empty] | VV | 2 | 2 | True | 0 | ROZPOCET
| VV |  | potěr | [14 empty] | VV | 2 | 1 | True | 0 | ROZPOCET
| VV |  | skladba_P33_dl |  | 207.32 | [12 empty] | VV | 2 | 2 | True | 0 | ROZPOCET
| VV |  | skladba_P37_dl |  | 79.49 | [12 empty] | VV | 2 | 2 | True | 0 | ROZPOCET
| VV |  | skladba_P40_dl |  | 19.78 | [12 empty] | VV | 2 | 2 | True | 0 | ROZPOCET
| VV |  | Součet |  | 1981.06 | [12 empty] | VV | 2 | 4 | True | 1 | ROZPOCET
27 | K | 635211121 | Násyp lehký pod podlahy s udusáním a urovnáním povrchu z keramzitu | m3 | 33.305 |  | 0 | CS ÚRS 2023 02 |  | základní |  | 0 | 0.42 | 13.9881 | 0 | 0 | 4 | K | 2 |  |  |  | ROZPOCET |  |  |  | 0 | 0 | 0 | 0 | 0 | 1 | 0 | 4 | -1004423226
| Online PSC |  | https://podminky.urs.cz/item/CS_URS_2023_02/635211121 | [14 empty] | Online PSC | 2
| VV |  | Podlahy - násyp (pl * v) | [14 empty] | VV | 2 | 1 | True | 0 | ROZPOCET
| VV |  | skladba_P02_pl*(0,013+0,02) |  | 19.228 | [12 empty] | VV | 2 | 2 | True | 0 | ROZPOCET
| VV |  | skladba_P13_pl*0,02 |  | 1.165 | [12 empty] | VV | 2 | 2 | True | 0 | ROZPOCET
| VV |  | skladba_P14_pl*0,02 |  | 0.814 | [12 empty] | VV | 2 | 2 | True | 0 | ROZPOCET
| VV |  | skladba_P15_pl*0,02 |  | 0.266 | [12 empty] | VV | 2 | 2 | True | 0 | ROZPOCET
| VV |  | skladba_P45_pl*(0,02+0,12) |  | 3.591 | [12 empty] | VV | 2 | 2 | True | 0 | ROZPOCET
| VV |  | skladba_P51_pl*0,02 |  | 8.241 | [12 empty] | VV | 2 | 2 | True | 0 | ROZPOCET
| VV |  | Součet |  | 33.305 | [12 empty] | VV | 2 | 4 | True | 1 | ROZPOCET
28 | K | 63522111R | Vyrovnání stávajícího násypu ze škváry pro položení dalších vrstev | m2 | 307.7 |  | 0 | vlastní |  | základní |  | 0 | 0 | 0 | 0 | 0 | 4 | K | 2 |  |  |  | ROZPOCET |  |  |  | 0 | 0 | 0 | 0 | 0 | 1 | 0 | 4 | 193206710
| VV |  | Podlahy - vyrovnání stávající kontrukce (pl) | [14 empty] | VV | 2 | 1 | True | 0 | ROZPOCET
| VV |  | skladba_P01_pl |  | 109.14 | [12 empty] | VV | 2 | 2 | True | 0 | ROZPOCET
| VV |  | skladba_P35_pl |  | 34.64 | [12 empty] | VV | 2 | 2 | True | 0 | ROZPOCET
| VV |  | skladba_P46_pl |  | 105.13 | [12 empty] | VV | 2 | 2 | True | 0 | ROZPOCET
| VV |  | skladba_P55_pl |  | 58.79 | [12 empty] | VV | 2 | 2 | True | 0 | ROZPOCET
| VV |  | Součet |  | 307.7 | [12 empty] | VV | 2 | 4 | True | 1 | ROZPOCET
29 | K | 6363111R1 | Kladení dlažby z betonových dlaždic na sucho na terče z umělé hmoty o rozměru dlažby 30x30 cm, o výšce terče do 25 mm | m2 | 13.9 |  | 0 | vlastní |  | základní |  | 0 | 0.0024 | 0.03336 | 0 | 0 | 4 | K | 2 |  |  |  | ROZPOCET |  |  |  | 0 | 0 | 0 | 0 | 0 | 1 | 0 | 4 | -180133847
| VV |  | Pdolaha - betonové dlaždice (pl) | [14 empty] | VV | 2 | 1 | True | 0 | ROZPOCET
| VV |  | skladba_P09_pl |  | 13.9 | [12 empty] | VV | 2 | 2 | True | 0 | ROZPOCET
| VV |  | Součet |  | 13.9 | [12 empty] | VV | 2 | 4 | True | 1 | ROZPOCET
30 | M | 59248005 | dlažba plošná betonová chodníková 300x300x50mm přírodní | m2 | 14.178 |  | 0 | CS ÚRS 2023 02 |  | základní |  | 0 | 0.115 | 1.6305 | 0 | 0 | 8 | M | 2 |  |  |  | ROZPOCET |  |  |  | 0 | 0 | 0 | 0 | 0 | 1 | 0 | 4 | -206811488
| VV |  | 13,9*1,02 'Přepočtené koeficientem množství |  | 14.178 | [12 empty] | VV | 2 | 2 | False | 1 | ROZPOCET
| D | 998 | Přesun hmot |  |  |  | 0 |  |  |  |  | 0 |  | 0 |  | 0 | 1 | D | 1 |  |  |  | ROZPOCET | [9 empty] | 0
31 | K | 998017003 | Přesun hmot pro budovy občanské výstavby, bydlení, výrobu a služby s omezením mechanizace vodorovná dopravní vzdálenost do 100 m pro budovy s jakoukoliv nosnou konstrukcí výšky přes 12 do 24 m | t | 269.865 |  | 0 | CS ÚRS 2023 02 |  | základní |  | 0 | 0 | 0 | 0 | 0 | 4 | K | 2 |  |  |  | ROZPOCET |  |  |  | 0 | 0 | 0 | 0 | 0 | 1 | 0 | 4 | -1302824584
| Online PSC |  | https://podminky.urs.cz/item/CS_URS_2023_02/998017003 | [14 empty] | Online PSC | 2
| D | PSV | Práce a dodávky PSV |  |  |  | 0 |  |  |  |  | 0 |  | 241.4009 |  | 0 | 2 | D | 0 |  |  |  | ROZPOCET | [9 empty] | 0
| D | 711 | Izolace proti vodě, vlhkosti a plynům |  |  |  | 0 |  |  |  |  | 0 |  | 5.1308 |  | 0 | 2 | D | 1 |  |  |  | ROZPOCET | [9 empty] | 0
32 | K | 711111001 | Provedení izolace proti zemní vlhkosti natěradly a tmely za studena na ploše vodorovné V nátěrem penetračním | m2 | 592 |  | 0 | CS ÚRS 2023 02 |  | základní |  | 0 | 0 | 0 | 0 | 0 | 16 | K | 2 |  |  |  | ROZPOCET |  |  |  | 0 | 0 | 0 | 0 | 0 | 1 | 0 | 16 | -1409177764
| Online PSC |  | https://podminky.urs.cz/item/CS_URS_2023_02/711111001 | [14 empty] | Online PSC | 2
| VV |  | Podlahy - penetrace (pl) | [14 empty] | VV | 2 | 1 | True | 0 | ROZPOCET
| VV |  | skladba_P17_pl |  | 8.67 | [12 empty] | VV | 2 | 2 | True | 0 | ROZPOCET
| VV |  | skladba_P19_pl |  | 51.19 | [12 empty] | VV | 2 | 2 | True | 0 | ROZPOCET
| VV |  | skladba_P20_pl |  | 8.53 | [12 empty] | VV | 2 | 2 | True | 0 | ROZPOCET
| VV |  | skladba_P21_pl |  | 51.66 | [12 empty] | VV | 2 | 2 | True | 0 | ROZPOCET
| VV |  | skladba_P23_pl |  | 19.25 | [12 empty] | VV | 2 | 2 | True | 0 | ROZPOCET
| VV |  | skladba_P30_pl |  | 188.6 | [12 empty] | VV | 2 | 2 | True | 0 | ROZPOCET
| VV |  | skladba_P31_pl |  | 3.17 | [12 empty] | VV | 2 | 2 | True | 0 | ROZPOCET
| VV |  | skladba_P32_pl |  | 2.62 | [12 empty] | VV | 2 | 2 | True | 0 | ROZPOCET
| VV |  | skladba_P33_pl |  | 258.31 | [12 empty] | VV | 2 | 2 | True | 0 | ROZPOCET
| VV |  | Součet |  | 592 | [12 empty] | VV | 2 | 4 | True | 1 | ROZPOCET
33 | K | 711112001 | Provedení izolace proti zemní vlhkosti natěradly a tmely za studena na ploše svislé S nátěrem penetračním | m2 | 85.398 |  | 0 | CS ÚRS 2023 02 |  | základní |  | 0 | 0 | 0 | 0 | 0 | 16 | K | 2 |  |  |  | ROZPOCET |  |  |  | 0 | 0 | 0 | 0 | 0 | 1 | 0 | 16 | -1260848031
| Online PSC |  | https://podminky.urs.cz/item/CS_URS_2023_02/711112001 | [14 empty] | Online PSC | 2
| VV |  | Podlahy - penetrace (dl * v) | [14 empty] | VV | 2 | 1 | True | 0 | ROZPOCET
| VV |  | skladba_P17_dl*0,15 |  | 5.507 | [12 empty] | VV | 2 | 2 | True | 0 | ROZPOCET
| VV |  | skladba_P19_dl*0,15 |  | 6.192 | [12 empty] | VV | 2 | 2 | True | 0 | ROZPOCET
| VV |  | skladba_P20_dl*0,15 |  | 2.078 | [12 empty] | VV | 2 | 2 | True | 0 | ROZPOCET
| VV |  | skladba_P21_dl*0,15 |  | 7.775 | [12 empty] | VV | 2 | 2 | True | 0 | ROZPOCET
| VV |  | skladba_P23_dl*0,15 |  | 3.158 | [12 empty] | VV | 2 | 2 | True | 0 | ROZPOCET
| VV |  | skladba_P30_dl*0,15 |  | 27.209 | [12 empty] | VV | 2 | 2 | True | 0 | ROZPOCET
| VV |  | skladba_P31_dl*0,15 |  | 1.385 | [12 empty] | VV | 2 | 2 | True | 0 | ROZPOCET
| VV |  | skladba_P32_dl*0,15 |  | 0.996 | [12 empty] | VV | 2 | 2 | True | 0 | ROZPOCET
| VV |  | skladba_P33_dl*0,15 |  | 31.098 | [12 empty] | VV | 2 | 2 | True | 0 | ROZPOCET
| VV |  | Součet |  | 85.398 | [12 empty] | VV | 2 | 4 | True | 1 | ROZPOCET
34 | M | 11163150 | lak penetrační asfaltový | t | 0.23 |  | 0 | CS ÚRS 2023 02 |  | základní |  | 0 | 1 | 0.23 | 0 | 0 | 32 | M | 2 |  |  |  | ROZPOCET |  |  |  | 0 | 0 | 0 | 0 | 0 | 1 | 0 | 16 | -665460693
| VV |  | 677,398*0,00034 'Přepočtené koeficientem množství |  | 0.23 | [12 empty] | VV | 2 | 2 | False | 1 | ROZPOCET
35 | K | 711141559 | Provedení izolace proti zemní vlhkosti pásy přitavením NAIP na ploše vodorovné V | m2 | 597.79 |  | 0 | CS ÚRS 2023 02 |  | základní |  | 0 | 0.0004 | 0.23912 | 0 | 0 | 16 | K | 2 |  |  |  | ROZPOCET |  |  |  | 0 | 0 | 0 | 0 | 0 | 1 | 0 | 16 | 314579216
| Online PSC |  | https://podminky.urs.cz/item/CS_URS_2023_02/711141559 | [14 empty] | Online PSC | 2
| VV |  | Podlahy - HI pásy (pl) | [14 empty] | VV | 2 | 1 | True | 0 | ROZPOCET
| VV |  | skladba_P17_pl |  | 8.67 | [12 empty] | VV | 2 | 2 | True | 0 | ROZPOCET
| VV |  | skladba_P19_pl |  | 51.19 | [12 empty] | VV | 2 | 2 | True | 0 | ROZPOCET
| VV |  | skladba_P20_pl |  | 8.53 | [12 empty] | VV | 2 | 2 | True | 0 | ROZPOCET
| VV |  | skladba_P21_pl |  | 51.66 | [12 empty] | VV | 2 | 2 | True | 0 | ROZPOCET
| VV |  | skladba_P23_pl |  | 19.25 | [12 empty] | VV | 2 | 2 | True | 0 | ROZPOCET
| VV |  | skladba_P30_pl |  | 188.6 | [12 empty] | VV | 2 | 2 | True | 0 | ROZPOCET
| VV |  | skladba_P31_pl*2 |  | 6.34 | [12 empty] | VV | 2 | 2 | True | 0 | ROZPOCET
| VV |  | skladba_P32_pl*2 |  | 5.24 | [12 empty] | VV | 2 | 2 | True | 0 | ROZPOCET
| VV |  | skladba_P33_pl |  | 258.31 | [12 empty] | VV | 2 | 2 | True | 0 | ROZPOCET
| VV |  | Součet |  | 597.79 | [12 empty] | VV | 2 | 4 | True | 1 | ROZPOCET
36 | K | 711142559 | Provedení izolace proti zemní vlhkosti pásy přitavením NAIP na ploše svislé S | m2 | 87.778 |  | 0 | CS ÚRS 2023 02 |  | základní |  | 0 | 0.0004 | 0.035111 | 0 | 0 | 16 | K | 2 |  |  |  | ROZPOCET |  |  |  | 0 | 0 | 0 | 0 | 0 | 1 | 0 | 16 | -439985434
| Online PSC |  | https://podminky.urs.cz/item/CS_URS_2023_02/711142559 | [14 empty] | Online PSC | 2
| VV |  | Podlahy - HI pásy (dl * v) | [14 empty] | VV | 2 | 1 | True | 0 | ROZPOCET
| VV |  | skladba_P17_dl*0,15 |  | 5.507 | [12 empty] | VV | 2 | 2 | True | 0 | ROZPOCET
| VV |  | skladba_P19_dl*0,15 |  | 6.192 | [12 empty] | VV | 2 | 2 | True | 0 | ROZPOCET
| VV |  | skladba_P20_dl*0,15 |  | 2.078 | [12 empty] | VV | 2 | 2 | True | 0 | ROZPOCET
| VV |  | skladba_P21_dl*0,15 |  | 7.775 | [12 empty] | VV | 2 | 2 | True | 0 | ROZPOCET
| VV |  | skladba_P23_dl*0,15 |  | 3.158 | [12 empty] | VV | 2 | 2 | True | 0 | ROZPOCET
| VV |  | skladba_P30_dl*0,15 |  | 27.209 | [12 empty] | VV | 2 | 2 | True | 0 | ROZPOCET
| VV |  | skladba_P31_dl*0,15*2 |  | 2.769 | [12 empty] | VV | 2 | 2 | True | 0 | ROZPOCET
| VV |  | skladba_P32_dl*0,15*2 |  | 1.992 | [12 empty] | VV | 2 | 2 | True | 0 | ROZPOCET
| VV |  | skladba_P33_dl*0,15 |  | 31.098 | [12 empty] | VV | 2 | 2 | True | 0 | ROZPOCET
| VV |  | Součet |  | 87.778 | [12 empty] | VV | 2 | 4 | True | 1 | ROZPOCET
37 | M | 62853004 | pás asfaltový natavitelný modifikovaný SBS s vložkou ze skleněné tkaniny a spalitelnou PE fólií nebo jemnozrnným minerálním posypem na horním povrchu tl 4,0mm | m2 | 846.748 |  | 0 | CS ÚRS 2023 02 |  | základní |  | 0 | 0.0054 | 4.5724 | 0 | 0 | 32 | M | 2 |  |  |  | ROZPOCET |  |  |  | 0 | 0 | 0 | 0 | 0 | 1 | 0 | 16 | -67688521
| VV |  | Podlahy - HI pásy (pl + dl * v) | [14 empty] | VV | 2 | 1 | True | 0 | ROZPOCET
| VV |  | skladba_P17_pl |  | 8.67 | [12 empty] | VV | 2 | 2 | True | 0 | ROZPOCET
| VV |  | skladba_P19_pl |  | 51.19 | [12 empty] | VV | 2 | 2 | True | 0 | ROZPOCET
| VV |  | skladba_P20_pl |  | 8.53 | [12 empty] | VV | 2 | 2 | True | 0 | ROZPOCET
| VV |  | skladba_P21_pl |  | 51.66 | [12 empty] | VV | 2 | 2 | True | 0 | ROZPOCET
| VV |  | skladba_P23_pl |  | 19.25 | [12 empty] | VV | 2 | 2 | True | 0 | ROZPOCET
| VV |  | skladba_P30_pl |  | 188.6 | [12 empty] | VV | 2 | 2 | True | 0 | ROZPOCET
| VV |  | skladba_P31_pl |  | 3.17 | [12 empty] | VV | 2 | 2 | True | 0 | ROZPOCET
| VV |  | skladba_P32_pl |  | 2.62 | [12 empty] | VV | 2 | 2 | True | 0 | ROZPOCET
| VV |  | skladba_P33_pl |  | 258.31 | [12 empty] | VV | 2 | 2 | True | 0 | ROZPOCET
| VV |  | skladba_P17_dl*0,15 |  | 5.507 | [12 empty] | VV | 2 | 2 | True | 0 | ROZPOCET
| VV |  | skladba_P19_dl*0,15 |  | 6.192 | [12 empty] | VV | 2 | 2 | True | 0 | ROZPOCET
| VV |  | skladba_P20_dl*0,15 |  | 2.078 | [12 empty] | VV | 2 | 2 | True | 0 | ROZPOCET
| VV |  | skladba_P21_dl*0,15 |  | 7.775 | [12 empty] | VV | 2 | 2 | True | 0 | ROZPOCET
| VV |  | skladba_P23_dl*0,15 |  | 3.158 | [12 empty] | VV | 2 | 2 | True | 0 | ROZPOCET
| VV |  | skladba_P30_dl*0,15 |  | 27.209 | [12 empty] | VV | 2 | 2 | True | 0 | ROZPOCET
| VV |  | skladba_P31_dl*0,15 |  | 1.385 | [12 empty] | VV | 2 | 2 | True | 0 | ROZPOCET
| VV |  | skladba_P32_dl*0,15 |  | 0.996 | [12 empty] | VV | 2 | 2 | True | 0 | ROZPOCET
| VV |  | skladba_P33_dl*0,15 |  | 31.098 | [12 empty] | VV | 2 | 2 | True | 0 | ROZPOCET
| VV |  | Součet |  | 677.398 | [12 empty] | VV | 2 | 4 | True | 1 | ROZPOCET
| VV |  | 677,398*1,25 'Přepočtené koeficientem množství |  | 846.748 | [12 empty] | VV | 2 | 2 | False | 1 | ROZPOCET
38 | M | 62855001 | pás asfaltový natavitelný modifikovaný SBS s vložkou z polyesterové rohože a spalitelnou PE fólií nebo jemnozrnným minerálním posypem na horním povrchu tl 4,0mm | m2 | 10.214 |  | 0 | CS ÚRS 2023 02 |  | základní |  | 0 | 0.0053 | 0.054134 | 0 | 0 | 32 | M | 2 |  |  |  | ROZPOCET |  |  |  | 0 | 0 | 0 | 0 | 0 | 1 | 0 | 16 | 840106966
| VV |  | Podlahy - HI pásy (pl + dl * v) | [14 empty] | VV | 2 | 1 | True | 0 | ROZPOCET
| VV |  | skladba_P31_pl |  | 3.17 | [12 empty] | VV | 2 | 2 | True | 0 | ROZPOCET
| VV |  | skladba_P32_pl |  | 2.62 | [12 empty] | VV | 2 | 2 | True | 0 | ROZPOCET
| VV |  | skladba_P31_dl*0,15 |  | 1.385 | [12 empty] | VV | 2 | 2 | True | 0 | ROZPOCET
| VV |  | skladba_P32_dl*0,15 |  | 0.996 | [12 empty] | VV | 2 | 2 | True | 0 | ROZPOCET
| VV |  | Součet |  | 8.171 | [12 empty] | VV | 2 | 4 | True | 1 | ROZPOCET
| VV |  | 8,171*1,25 'Přepočtené koeficientem množství |  | 10.214 | [12 empty] | VV | 2 | 2 | False | 1 | ROZPOCET
39 | K | 998711103 | Přesun hmot pro izolace proti vodě, vlhkosti a plynům stanovený z hmotnosti přesunovaného materiálu vodorovná dopravní vzdálenost do 50 m v objektech výšky přes 12 do 60 m | t | 5.131 |  | 0 | CS ÚRS 2023 02 |  | základní |  | 0 | 0 | 0 | 0 | 0 | 16 | K | 2 |  |  |  | ROZPOCET |  |  |  | 0 | 0 | 0 | 0 | 0 | 1 | 0 | 16 | -30503705
| Online PSC |  | https://podminky.urs.cz/item/CS_URS_2023_02/998711103 | [14 empty] | Online PSC | 2
| D | 712 | Povlakové krytiny |  |  |  | 0 |  |  |  |  | 0 |  | 0.54719 |  | 0 | 2 | D | 1 |  |  |  | ROZPOCET | [9 empty] | 0
40 | K | 712311101 | Provedení povlakové krytiny střech plochých do 10° natěradly a tmely za studena nátěrem lakem penetračním nebo asfaltovým | m2 | 13.9 |  | 0 | CS ÚRS 2023 02 |  | základní |  | 0 | 0 | 0 | 0 | 0 | 16 | K | 2 |  |  |  | ROZPOCET |  |  |  | 0 | 0 | 0 | 0 | 0 | 1 | 0 | 16 | 1625219180
| Online PSC |  | https://podminky.urs.cz/item/CS_URS_2023_02/712311101 | [14 empty] | Online PSC | 2
| VV |  | Podlahy - penetrace (pl) | [14 empty] | VV | 2 | 1 | True | 0 | ROZPOCET
| VV |  | skladba_P09_pl |  | 13.9 | [12 empty] | VV | 2 | 2 | True | 0 | ROZPOCET
| VV |  | Součet |  | 13.9 | [12 empty] | VV | 2 | 4 | True | 1 | ROZPOCET
41 | K | 712811101 | Provedení povlakové krytiny střech samostatným vytažením izolačního povlaku za studena na konstrukce převyšující úroveň střechy, nátěrem penetračním | m2 | 54.504 |  | 0 | CS ÚRS 2023 02 |  | základní |  | 0 | 0 | 0 | 0 | 0 | 16 | K | 2 |  |  |  | ROZPOCET |  |  |  | 0 | 0 | 0 | 0 | 0 | 1 | 0 | 16 | 2101659819
| Online PSC |  | https://podminky.urs.cz/item/CS_URS_2023_02/712811101 | [14 empty] | Online PSC | 2
| VV |  | Podlahy - penetrace (dl * v) | [14 empty] | VV | 2 | 1 | True | 0 | ROZPOCET
| VV |  | skladba_P09_dl*0,8 |  | 54.504 | [12 empty] | VV | 2 | 2 | True | 0 | ROZPOCET
| VV |  | Součet |  | 54.504 | [12 empty] | VV | 2 | 4 | True | 1 | ROZPOCET
42 | M | 11163150 | lak penetrační asfaltový | t | 0.024 |  | 0 | CS ÚRS 2023 02 |  | základní |  | 0 | 1 | 0.024 | 0 | 0 | 32 | M | 2 |  |  |  | ROZPOCET |  |  |  | 0 | 0 | 0 | 0 | 0 | 1 | 0 | 16 | 1540931945
| VV |  | 68,404*0,00035 'Přepočtené koeficientem množství |  | 0.024 | [12 empty] | VV | 2 | 2 | False | 1 | ROZPOCET
43 | K | 712341559 | Provedení povlakové krytiny střech plochých do 10° pásy přitavením NAIP v plné ploše | m2 | 13.9 |  | 0 | CS ÚRS 2023 02 |  | základní |  | 0 | 0.00088 | 0.012232 | 0 | 0 | 16 | K | 2 |  |  |  | ROZPOCET |  |  |  | 0 | 0 | 0 | 0 | 0 | 1 | 0 | 16 | -70702760
| Online PSC |  | https://podminky.urs.cz/item/CS_URS_2023_02/712341559 | [14 empty] | Online PSC | 2
| VV |  | Podlahy - parozábrana (pl) | [14 empty] | VV | 2 | 1 | True | 0 | ROZPOCET
| VV |  | skladba_P09_pl |  | 13.9 | [12 empty] | VV | 2 | 2 | True | 0 | ROZPOCET
| VV |  | Součet |  | 13.9 | [12 empty] | VV | 2 | 4 | True | 1 | ROZPOCET
44 | K | 712841559 | Provedení povlakové krytiny střech samostatným vytažením izolačního povlaku pásy přitavením na konstrukce převyšující úroveň střechy, NAIP | m2 | 54.504 |  | 0 | CS ÚRS 2023 02 |  | základní |  | 0 | 0.00094 | 0.051234 | 0 | 0 | 16 | K | 2 |  |  |  | ROZPOCET |  |  |  | 0 | 0 | 0 | 0 | 0 | 1 | 0 | 16 | -1989242450
| Online PSC |  | https://podminky.urs.cz/item/CS_URS_2023_02/712841559 | [14 empty] | Online PSC | 2
| VV |  | Podlahy - parozábrana (dl * v) | [14 empty] | VV | 2 | 1 | True | 0 | ROZPOCET
| VV |  | skladba_P09_dl*0,8 |  | 54.504 | [12 empty] | VV | 2 | 2 | True | 0 | ROZPOCET
| VV |  | Součet |  | 54.504 | [12 empty] | VV | 2 | 4 | True | 1 | ROZPOCET
45 | M | 62856011 | pás asfaltový natavitelný modifikovaný SBS s vložkou z hliníkové fólie s textilií a spalitelnou PE fólií nebo jemnozrnným minerálním posypem na horním povrchu tl 4,0mm | m2 | 82.085 |  | 0 | CS ÚRS 2023 02 |  | základní |  | 0 | 0.0047 | 0.3858 | 0 | 0 | 32 | M | 2 |  |  |  | ROZPOCET |  |  |  | 0 | 0 | 0 | 0 | 0 | 1 | 0 | 16 | 346100836
| VV |  | 68,404*1,2 'Přepočtené koeficientem množství |  | 82.085 | [12 empty] | VV | 2 | 2 | False | 1 | ROZPOCET
46 | K | 712391171 | Provedení povlakové krytiny střech plochých do 10° -ostatní práce provedení vrstvy textilní podkladní | m2 | 34.339 |  | 0 | CS ÚRS 2023 02 |  | základní |  | 0 | 0 | 0 | 0 | 0 | 16 | K | 2 |  |  |  | ROZPOCET |  |  |  | 0 | 0 | 0 | 0 | 0 | 1 | 0 | 16 | -1822327762
| Online PSC |  | https://podminky.urs.cz/item/CS_URS_2023_02/712391171 | [14 empty] | Online PSC | 2
| VV |  | Podlahy - podkladní textílie (pl + dl * v) | [14 empty] | VV | 2 | 1 | True | 0 | ROZPOCET
| VV |  | skladba_P09_pl |  | 13.9 | [12 empty] | VV | 2 | 2 | True | 0 | ROZPOCET
| VV |  | skladba_P09_dl*0,3 |  | 20.439 | [12 empty] | VV | 2 | 2 | True | 0 | ROZPOCET
| VV |  | Součet |  | 34.339 | [12 empty] | VV | 2 | 4 | True | 1 | ROZPOCET
47 | M | 69311068 | geotextilie netkaná separační, ochranná, filtrační, drenážní PP 300g/m2 | m2 | 39.49 |  | 0 | CS ÚRS 2023 02 |  | základní |  | 0 | 0.0003 | 0.011847 | 0 | 0 | 32 | M | 2 |  |  |  | ROZPOCET |  |  |  | 0 | 0 | 0 | 0 | 0 | 1 | 0 | 16 | -1147341000
| VV |  | 34,339*1,15 'Přepočtené koeficientem množství |  | 39.49 | [12 empty] | VV | 2 | 2 | False | 1 | ROZPOCET
48 | K | 712361705 | Provedení povlakové krytiny střech plochých do 10° fólií lepená se svařovanými spoji | m2 | 13.9 |  | 0 | CS ÚRS 2023 02 |  | základní |  | 0 | 3e-05 | 0.000417 | 0 | 0 | 16 | K | 2 |  |  |  | ROZPOCET |  |  |  | 0 | 0 | 0 | 0 | 0 | 1 | 0 | 16 | 1517170893
| Online PSC |  | https://podminky.urs.cz/item/CS_URS_2023_02/712361705 | [14 empty] | Online PSC | 2
| VV |  | Podlahy - mPVC (pl) | [14 empty] | VV | 2 | 1 | True | 0 | ROZPOCET
| VV |  | skladba_P09_pl |  | 13.9 | [12 empty] | VV | 2 | 2 | True | 0 | ROZPOCET
| VV |  | Součet |  | 13.9 | [12 empty] | VV | 2 | 4 | True | 1 | ROZPOCET
49 | K | 712861705 | Provedení povlakové krytiny střech samostatným vytažením izolačního povlaku fólií na konstrukce převyšující úroveň střechy, přilepenou se svařovanými spoji | m2 | 13.626 |  | 0 | CS ÚRS 2023 02 |  | základní |  | 0 | 3e-05 | 0.00040878 | 0 | 0 | 16 | K | 2 |  |  |  | ROZPOCET |  |  |  | 0 | 0 | 0 | 0 | 0 | 1 | 0 | 16 | 1819662117
| Online PSC |  | https://podminky.urs.cz/item/CS_URS_2023_02/712861705 | [14 empty] | Online PSC | 2
| VV |  | Podlahy - mPVC (dl * v) | [14 empty] | VV | 2 | 1 | True | 0 | ROZPOCET
| VV |  | skladba_P09_dl*0,2 |  | 13.626 | [12 empty] | VV | 2 | 2 | True | 0 | ROZPOCET
| VV |  | Součet |  | 13.626 | [12 empty] | VV | 2 | 4 | True | 1 | ROZPOCET
50 | M | 28343011 | fólie hydroizolační střešní mPVC určená ke stabilizaci přitížením k mechanickému kotvení a do vegetačních střech tl 1,5mm | m2 | 32.082 |  | 0 | CS ÚRS 2023 02 |  | základní |  | 0 | 0.0019 | 0.060956 | 0 | 0 | 32 | M | 2 |  |  |  | ROZPOCET |  |  |  | 0 | 0 | 0 | 0 | 0 | 1 | 0 | 16 | 1477491632
| VV |  | 27,526*1,1655 'Přepočtené koeficientem množství |  | 32.082 | [12 empty] | VV | 2 | 2 | False | 1 | ROZPOCET
51 | K | 7123633X1 | D+M příslušenství ploché střechy a provedení detailů - detaily, nástavce, rohy, koutové lišty, rohové lišty, zapravení prostupů apod. (dle PD) | komplet | 1 |  | 0 | vlastní |  | základní |  | 0 | 0.0003 | 0.0003 | 0 | 0 | 16 | K | 2 |  |  |  | ROZPOCET |  |  |  | 0 | 0 | 0 | 0 | 0 | 1 | 0 | 16 | -909829516
52 | K | 998712103 | Přesun hmot pro povlakové krytiny stanovený z hmotnosti přesunovaného materiálu vodorovná dopravní vzdálenost do 50 m v objektech výšky přes 12 do 24 m | t | 0.547 |  | 0 | CS ÚRS 2023 02 |  | základní |  | 0 | 0 | 0 | 0 | 0 | 16 | K | 2 |  |  |  | ROZPOCET |  |  |  | 0 | 0 | 0 | 0 | 0 | 1 | 0 | 16 | -89061538
| Online PSC |  | https://podminky.urs.cz/item/CS_URS_2023_02/998712103 | [14 empty] | Online PSC | 2
| D | 713 | Izolace tepelné |  |  |  | 0 |  |  |  |  | 0 |  | 47.4271 |  | 0 | 2 | D | 1 |  |  |  | ROZPOCET | [9 empty] | 0
53 | K | 713121111 | Montáž tepelné izolace podlah rohožemi, pásy, deskami, dílci, bloky (izolační materiál ve specifikaci) kladenými volně jednovrstvá | m2 | 3523.811 |  | 0 | CS ÚRS 2023 02 |  | základní |  | 0 | 0 | 0 | 0 | 0 | 16 | K | 2 |  |  |  | ROZPOCET |  |  |  | 0 | 0 | 0 | 0 | 0 | 1 | 0 | 16 | -1326557704
| Online PSC |  | https://podminky.urs.cz/item/CS_URS_2023_02/713121111 | [14 empty] | Online PSC | 2
| VV |  | Podlahy - izolace (pl) | [14 empty] | VV | 2 | 1 | True | 0 | ROZPOCET
| VV |  | dřevovlákno | [14 empty] | VV | 2 | 1 | True | 0 | ROZPOCET
| VV |  | skladba_P07_pl |  | 326.24 | [12 empty] | VV | 2 | 2 | True | 0 | ROZPOCET
| VV |  | skladba_P11_pl |  | 60.831 | [12 empty] | VV | 2 | 2 | True | 0 | ROZPOCET
| VV |  | skladba_P28_pl |  | 2.49 | [12 empty] | VV | 2 | 2 | True | 0 | ROZPOCET
| VV |  | skladba_P48_pl |  | 11.77 | [12 empty] | VV | 2 | 2 | True | 0 | ROZPOCET
| VV |  | skladba_P49_pl |  | 14.7 | [12 empty] | VV | 2 | 2 | True | 0 | ROZPOCET
| VV |  | skladba_P50_pl |  | 214 | [12 empty] | VV | 2 | 2 | True | 0 | ROZPOCET
| VV |  | EPS | [14 empty] | VV | 2 | 1 | True | 0 | ROZPOCET
| VV |  | skladba_P01_pl |  | 109.14 | [12 empty] | VV | 2 | 2 | True | 0 | ROZPOCET
| VV |  | skladba_P02_pl |  | 582.67 | [12 empty] | VV | 2 | 2 | True | 0 | ROZPOCET
| VV |  | skladba_P13_pl |  | 58.26 | [12 empty] | VV | 2 | 2 | True | 0 | ROZPOCET
| VV |  | skladba_P14_pl |  | 40.72 | [12 empty] | VV | 2 | 2 | True | 0 | ROZPOCET
| VV |  | skladba_P15_pl |  | 13.32 | [12 empty] | VV | 2 | 2 | True | 0 | ROZPOCET
| VV |  | skladba_P19_pl |  | 51.19 | [12 empty] | VV | 2 | 2 | True | 0 | ROZPOCET
| VV |  | skladba_P20_pl |  | 8.53 | [12 empty] | VV | 2 | 2 | True | 0 | ROZPOCET
| VV |  | skladba_P45_pl |  | 25.65 | [12 empty] | VV | 2 | 2 | True | 0 | ROZPOCET
| VV |  | skladba_P46_pl |  | 105.13 | [12 empty] | VV | 2 | 2 | True | 0 | ROZPOCET
| VV |  | skladba_P51_pl |  | 412.07 | [12 empty] | VV | 2 | 2 | True | 0 | ROZPOCET
| VV |  | XPS | [14 empty] | VV | 2 | 1 | True | 0 | ROZPOCET
| VV |  | skladba_P16_pl*6 |  | 598.08 | [12 empty] | VV | 2 | 2 | True | 0 | ROZPOCET
| VV |  | skladba_P38_pl*5 |  | 14.2 | [12 empty] | VV | 2 | 2 | True | 0 | ROZPOCET
| VV |  | MV | [14 empty] | VV | 2 | 1 | True | 0 | ROZPOCET
| VV |  | skladba_P03_pl |  | 461.51 | [12 empty] | VV | 2 | 2 | True | 0 | ROZPOCET
| VV |  | skladba_P04_pl |  | 249.12 | [12 empty] | VV | 2 | 2 | True | 0 | ROZPOCET
| VV |  | skladba_P05_pl |  | 83.55 | [12 empty] | VV | 2 | 2 | True | 0 | ROZPOCET
| VV |  | skladba_P06_pl |  | 50.3 | [12 empty] | VV | 2 | 2 | True | 0 | ROZPOCET
| VV |  | skladba_P34_pl |  | 7.84 | [12 empty] | VV | 2 | 2 | True | 0 | ROZPOCET
| VV |  | skladba_P40_pl |  | 7.79 | [12 empty] | VV | 2 | 2 | True | 0 | ROZPOCET
| VV |  | skladba_P41_pl |  | 8.51 | [12 empty] | VV | 2 | 2 | True | 0 | ROZPOCET
| VV |  | skladba_P42_pl |  | 2.09 | [12 empty] | VV | 2 | 2 | True | 0 | ROZPOCET
| VV |  | skladba_P44_pl |  | 4.11 | [12 empty] | VV | 2 | 2 | True | 0 | ROZPOCET
| VV |  | Součet |  | 3523.811 | [12 empty] | VV | 2 | 4 | True | 1 | ROZPOCET
54 | K | 713121121 | Montáž tepelné izolace podlah rohožemi, pásy, deskami, dílci, bloky (izolační materiál ve specifikaci) kladenými volně dvouvrstvá | m2 | 1401.65 |  | 0 | CS ÚRS 2023 02 |  | základní |  | 0 | 0 | 0 | 0 | 0 | 16 | K | 2 |  |  |  | ROZPOCET |  |  |  | 0 | 0 | 0 | 0 | 0 | 1 | 0 | 16 | -73182236
| Online PSC |  | https://podminky.urs.cz/item/CS_URS_2023_02/713121121 | [14 empty] | Online PSC | 2
| VV |  | Podlahy - izolace (pl) | [14 empty] | VV | 2 | 1 | True | 0 | ROZPOCET
| VV |  | dřevovlákno | [14 empty] | VV | 2 | 1 | True | 0 | ROZPOCET
| VV |  | skladba_P01_pl |  | 109.14 | [12 empty] | VV | 2 | 2 | True | 0 | ROZPOCET
| VV |  | skladba_P02_pl |  | 582.67 | [12 empty] | VV | 2 | 2 | True | 0 | ROZPOCET
| VV |  | skladba_P12_pl |  | 10.54 | [12 empty] | VV | 2 | 2 | True | 0 | ROZPOCET
| VV |  | skladba_P13_pl |  | 58.26 | [12 empty] | VV | 2 | 2 | True | 0 | ROZPOCET
| VV |  | skladba_P14_pl |  | 40.72 | [12 empty] | VV | 2 | 2 | True | 0 | ROZPOCET
| VV |  | skladba_P15_pl |  | 13.32 | [12 empty] | VV | 2 | 2 | True | 0 | ROZPOCET
| VV |  | skladba_P27_pl |  | 44.15 | [12 empty] | VV | 2 | 2 | True | 0 | ROZPOCET
| VV |  | skladba_P45_pl |  | 25.65 | [12 empty] | VV | 2 | 2 | True | 0 | ROZPOCET
| VV |  | skladba_P46_pl |  | 105.13 | [12 empty] | VV | 2 | 2 | True | 0 | ROZPOCET
| VV |  | skladba_P51_pl |  | 412.07 | [12 empty] | VV | 2 | 2 | True | 0 | ROZPOCET
| VV |  | Součet |  | 1401.65 | [12 empty] | VV | 2 | 4 | True | 1 | ROZPOCET
55 | M | 607115R1 | deska dřevovláknitá kročejová tl 10mm | m2 | 3420.946 |  | 0 | vlastní |  | základní |  | 0 | 0.008 | 27.3676 | 0 | 0 | 32 | M | 2 |  |  |  | ROZPOCET |  |  |  | 0 | 0 | 0 | 0 | 0 | 1 | 0 | 16 | -936845152
| VV |  | Podlahy - kročejová izolace (pl) | [14 empty] | VV | 2 | 1 | True | 0 | ROZPOCET
| VV |  | skladba_P01_pl*2 |  | 218.28 | [12 empty] | VV | 2 | 2 | True | 0 | ROZPOCET
| VV |  | skladba_P02_pl*2 |  | 1165.34 | [12 empty] | VV | 2 | 2 | True | 0 | ROZPOCET
| VV |  | skladba_P07_pl |  | 326.24 | [12 empty] | VV | 2 | 2 | True | 0 | ROZPOCET
| VV |  | skladba_P11_pl |  | 60.831 | [12 empty] | VV | 2 | 2 | True | 0 | ROZPOCET
| VV |  | skladba_P13_pl*2 |  | 116.52 | [12 empty] | VV | 2 | 2 | True | 0 | ROZPOCET
| VV |  | skladba_P14_pl*2 |  | 81.44 | [12 empty] | VV | 2 | 2 | True | 0 | ROZPOCET
| VV |  | skladba_P15_pl*2 |  | 26.64 | [12 empty] | VV | 2 | 2 | True | 0 | ROZPOCET
| VV |  | skladba_P28_pl |  | 2.49 | [12 empty] | VV | 2 | 2 | True | 0 | ROZPOCET
| VV |  | skladba_P45_pl*2 |  | 51.3 | [12 empty] | VV | 2 | 2 | True | 0 | ROZPOCET
| VV |  | skladba_P46_pl*2 |  | 210.26 | [12 empty] | VV | 2 | 2 | True | 0 | ROZPOCET
| VV |  | skladba_P48_pl |  | 11.77 | [12 empty] | VV | 2 | 2 | True | 0 | ROZPOCET
| VV |  | skladba_P49_pl |  | 14.7 | [12 empty] | VV | 2 | 2 | True | 0 | ROZPOCET
| VV |  | skladba_P51_pl*2 |  | 824.14 | [12 empty] | VV | 2 | 2 | True | 0 | ROZPOCET
| VV |  | Součet |  | 3109.951 | [12 empty] | VV | 2 | 4 | True | 1 | ROZPOCET
| VV |  | 3109,951*1,1 'Přepočtené koeficientem množství |  | 3420.946 | [12 empty] | VV | 2 | 2 | False | 1 | ROZPOCET
56 | M | 607115R2 | deska dřevovláknitá kročejová tl 15mm | m2 | 23.188 |  | 0 | vlastní |  | základní |  | 0 | 0.016 | 0.37101 | 0 | 0 | 32 | M | 2 |  |  |  | ROZPOCET |  |  |  | 0 | 0 | 0 | 0 | 0 | 1 | 0 | 16 | -847595324
| VV |  | Podlahy - kročejová izolace (pl) | [14 empty] | VV | 2 | 1 | True | 0 | ROZPOCET
| VV |  | skladba_P12_pl*2 |  | 21.08 | [12 empty] | VV | 2 | 2 | True | 0 | ROZPOCET
| VV |  | Součet |  | 21.08 | [12 empty] | VV | 2 | 4 | True | 1 | ROZPOCET
| VV |  | 21,08*1,1 'Přepočtené koeficientem množství |  | 23.188 | [12 empty] | VV | 2 | 2 | False | 1 | ROZPOCET
57 | M | 607115R3 | deska dřevovláknitá kročejová tl 20mm | m2 | 332.53 |  | 0 | vlastní |  | základní |  | 0 | 0.024 | 7.9807 | 0 | 0 | 32 | M | 2 |  |  |  | ROZPOCET |  |  |  | 0 | 0 | 0 | 0 | 0 | 1 | 0 | 16 | 190674278
| VV |  | Podlahy - kročejová izolace (pl) | [14 empty] | VV | 2 | 1 | True | 0 | ROZPOCET
| VV |  | skladba_P27_pl*2 |  | 88.3 | [12 empty] | VV | 2 | 2 | True | 0 | ROZPOCET
| VV |  | skladba_P50_pl |  | 214 | [12 empty] | VV | 2 | 2 | True | 0 | ROZPOCET
| VV |  | Součet |  | 302.3 | [12 empty] | VV | 2 | 4 | True | 1 | ROZPOCET
| VV |  | 302,3*1,1 'Přepočtené koeficientem množství |  | 332.53 | [12 empty] | VV | 2 | 2 | False | 1 | ROZPOCET
58 | M | 28372300 | deska EPS 100 pro konstrukce s běžným zatížením λ=0,037 | m3 | 1.971 |  | 0 | CS ÚRS 2023 02 |  | základní |  | 0 | 0.025 | 0.049275 | 0 | 0 | 32 | M | 2 |  |  |  | ROZPOCET |  |  |  | 0 | 0 | 0 | 0 | 0 | 1 | 0 | 16 | -790279686
| VV |  | Podlahy - izolace (pl * v) | [14 empty] | VV | 2 | 1 | True | 0 | ROZPOCET
| VV |  | skladba_P19_pl*0,03 |  | 1.536 | [12 empty] | VV | 2 | 2 | True | 0 | ROZPOCET
| VV |  | skladba_P20_pl*0,03 |  | 0.256 | [12 empty] | VV | 2 | 2 | True | 0 | ROZPOCET
| VV |  | Součet |  | 1.792 | [12 empty] | VV | 2 | 4 | True | 1 | ROZPOCET
| VV |  | 1,792*1,1 'Přepočtené koeficientem množství |  | 1.971 | [12 empty] | VV | 2 | 2 | False | 1 | ROZPOCET
59 | M | 28372326 | deska EPS 150 pro konstrukce s vysokým zatížením λ=0,035 | m3 | 132.696 |  | 0 | CS ÚRS 2023 02 |  | základní |  | 0 | 0.03 | 3.9809 | 0 | 0 | 32 | M | 2 |  |  |  | ROZPOCET |  |  |  | 0 | 0 | 0 | 0 | 0 | 1 | 0 | 16 | -1030281834
| VV |  | Podlahy - izolace (pl * v) | [14 empty] | VV | 2 | 1 | True | 0 | ROZPOCET
| VV |  | skladba_P01_pl*0,02 |  | 2.183 | [12 empty] | VV | 2 | 2 | True | 0 | ROZPOCET
| VV |  | skladba_P02_pl*0,1 |  | 58.267 | [12 empty] | VV | 2 | 2 | True | 0 | ROZPOCET
| VV |  | skladba_P13_pl*0,1 |  | 5.826 | [12 empty] | VV | 2 | 2 | True | 0 | ROZPOCET
| VV |  | skladba_P14_pl*0,1 |  | 4.072 | [12 empty] | VV | 2 | 2 | True | 0 | ROZPOCET
| VV |  | skladba_P15_pl*0,1 |  | 1.332 | [12 empty] | VV | 2 | 2 | True | 0 | ROZPOCET
| VV |  | skladba_P45_pl*0,22 |  | 5.643 | [12 empty] | VV | 2 | 2 | True | 0 | ROZPOCET
| VV |  | skladba_P46_pl*0,02 |  | 2.103 | [12 empty] | VV | 2 | 2 | True | 0 | ROZPOCET
| VV |  | skladba_P51_pl*0,1 |  | 41.207 | [12 empty] | VV | 2 | 2 | True | 0 | ROZPOCET
| VV |  | Součet |  | 120.633 | [12 empty] | VV | 2 | 4 | True | 1 | ROZPOCET
| VV |  | 120,633*1,1 'Přepočtené koeficientem množství |  | 132.696 | [12 empty] | VV | 2 | 2 | False | 1 | ROZPOCET
60 | M | 28376385 | deska XPS hrana rovná polo či pero drážka a hladký povrch | m3 | 95.228 |  | 0 | CS ÚRS 2023 02 |  | základní |  | 0 | 0.03 | 2.8568 | 0 | 0 | 32 | M | 2 |  |  |  | ROZPOCET |  |  |  | 0 | 0 | 0 | 0 | 0 | 1 | 0 | 16 | -691815950
| VV |  | Podlahy - izolace (pl * v) | [14 empty] | VV | 2 | 1 | True | 0 | ROZPOCET
| VV |  | skladba_P16_pl*0,84 |  | 83.731 | [12 empty] | VV | 2 | 2 | True | 0 | ROZPOCET
| VV |  | skladba_P38_pl*1,0 |  | 2.84 | [12 empty] | VV | 2 | 2 | True | 0 | ROZPOCET
| VV |  | Součet |  | 86.571 | [12 empty] | VV | 2 | 4 | True | 1 | ROZPOCET
| VV |  | 86,571*1,1 'Přepočtené koeficientem množství |  | 95.228 | [12 empty] | VV | 2 | 2 | False | 1 | ROZPOCET
61 | M | 631509X1 | deska tepelně izolační minerální plovoucích podlah λ=0,033-0,035 tl 10mm | m2 | 8.624 |  | 0 | vlastní |  | základní |  | 0 | 0.0016 | 0.013798 | 0 | 0 | 32 | M | 2 |  |  |  | ROZPOCET |  |  |  | 0 | 0 | 0 | 0 | 0 | 1 | 0 | 16 | -1970036067
| VV |  | Podlahy - izolace (pl) | [14 empty] | VV | 2 | 1 | True | 0 | ROZPOCET
| VV |  | skladba_P34_pl |  | 7.84 | [12 empty] | VV | 2 | 2 | True | 0 | ROZPOCET
| VV |  | Součet |  | 7.84 | [12 empty] | VV | 2 | 4 | True | 1 | ROZPOCET
| VV |  | 7,84*1,1 'Přepočtené koeficientem množství |  | 8.624 | [12 empty] | VV | 2 | 2 | False | 1 | ROZPOCET
62 | M | 63150942 | deska tepelně izolační minerální plovoucích podlah λ=0,033-0,035 tl 15mm | m2 | 935.748 |  | 0 | CS ÚRS 2023 02 |  | základní |  | 0 | 0.0016 | 1.4972 | 0 | 0 | 32 | M | 2 |  |  |  | ROZPOCET |  |  |  | 0 | 0 | 0 | 0 | 0 | 1 | 0 | 16 | -1326864075
| VV |  | Podlahy - izolace (pl) | [14 empty] | VV | 2 | 1 | True | 0 | ROZPOCET
| VV |  | skladba_P03_pl |  | 461.51 | [12 empty] | VV | 2 | 2 | True | 0 | ROZPOCET
| VV |  | skladba_P04_pl |  | 249.12 | [12 empty] | VV | 2 | 2 | True | 0 | ROZPOCET
| VV |  | skladba_P05_pl |  | 83.55 | [12 empty] | VV | 2 | 2 | True | 0 | ROZPOCET
| VV |  | skladba_P06_pl |  | 50.3 | [12 empty] | VV | 2 | 2 | True | 0 | ROZPOCET
| VV |  | skladba_P42_pl |  | 2.09 | [12 empty] | VV | 2 | 2 | True | 0 | ROZPOCET
| VV |  | skladba_P44_pl |  | 4.11 | [12 empty] | VV | 2 | 2 | True | 0 | ROZPOCET
| VV |  | Součet |  | 850.68 | [12 empty] | VV | 2 | 4 | True | 1 | ROZPOCET
| VV |  | 850,68*1,1 'Přepočtené koeficientem množství |  | 935.748 | [12 empty] | VV | 2 | 2 | False | 1 | ROZPOCET
63 | M | 63141431 | deska tepelně izolační minerální plovoucích podlah λ=0,033-0,035 tl 25mm | m2 | 9.361 |  | 0 | CS ÚRS 2023 02 |  | základní |  | 0 | 0.0025 | 0.023402 | 0 | 0 | 32 | M | 2 |  |  |  | ROZPOCET |  |  |  | 0 | 0 | 0 | 0 | 0 | 1 | 0 | 16 | -938803076
| VV |  | Podlahy - izolace (pl) | [14 empty] | VV | 2 | 1 | True | 0 | ROZPOCET
| VV |  | skladba_P41_pl |  | 8.51 | [12 empty] | VV | 2 | 2 | True | 0 | ROZPOCET
| VV |  | Součet |  | 8.51 | [12 empty] | VV | 2 | 4 | True | 1 | ROZPOCET
| VV |  | 8,51*1,1 'Přepočtené koeficientem množství |  | 9.361 | [12 empty] | VV | 2 | 2 | False | 1 | ROZPOCET
64 | M | 63141432 | deska tepelně izolační minerální plovoucích podlah λ=0,033-0,035 tl 30mm | m2 | 8.569 |  | 0 | CS ÚRS 2023 02 |  | základní |  | 0 | 0.003 | 0.025707 | 0 | 0 | 32 | M | 2 |  |  |  | ROZPOCET |  |  |  | 0 | 0 | 0 | 0 | 0 | 1 | 0 | 16 | -371054140
| VV |  | Podlahy - izolace (pl) | [14 empty] | VV | 2 | 1 | True | 0 | ROZPOCET
| VV |  | skladba_P40_pl |  | 7.79 | [12 empty] | VV | 2 | 2 | True | 0 | ROZPOCET
| VV |  | Součet |  | 7.79 | [12 empty] | VV | 2 | 4 | True | 1 | ROZPOCET
| VV |  | 7,79*1,1 'Přepočtené koeficientem množství |  | 8.569 | [12 empty] | VV | 2 | 2 | False | 1 | ROZPOCET
65 | K | 713121112 | Montáž tepelné izolace podlah rohožemi, pásy, deskami, dílci, bloky (izolační materiál ve specifikaci) kladenými volně jednovrstvá mezi trámy nebo rošt | m2 | 926.481 |  | 0 | CS ÚRS 2023 02 |  | základní |  | 0 | 0 | 0 | 0 | 0 | 16 | K | 2 |  |  |  | ROZPOCET |  |  |  | 0 | 0 | 0 | 0 | 0 | 1 | 0 | 16 | 1114572573
| Online PSC |  | https://podminky.urs.cz/item/CS_URS_2023_02/713121112 | [14 empty] | Online PSC | 2
| VV |  | Podlaha - izolace (pl) | [14 empty] | VV | 2 | 1 | True | 0 | ROZPOCET
| VV |  | skladba_P07_pl |  | 326.24 | [12 empty] | VV | 2 | 2 | True | 0 | ROZPOCET
| VV |  | skladba_P08_pl |  | 155.27 | [12 empty] | VV | 2 | 2 | True | 0 | ROZPOCET
| VV |  | skladba_P09_pl*2 |  | 27.8 | [12 empty] | VV | 2 | 2 | True | 0 | ROZPOCET
| VV |  | skladba_P10_pl |  | 31.75 | [12 empty] | VV | 2 | 2 | True | 0 | ROZPOCET
| VV |  | skladba_P11_pl |  | 60.831 | [12 empty] | VV | 2 | 2 | True | 0 | ROZPOCET
| VV |  | skladba_P12_pl |  | 10.54 | [12 empty] | VV | 2 | 2 | True | 0 | ROZPOCET
| VV |  | skladba_P25_pl |  | 4.87 | [12 empty] | VV | 2 | 2 | True | 0 | ROZPOCET
| VV |  | skladba_P26_pl |  | 18.94 | [12 empty] | VV | 2 | 2 | True | 0 | ROZPOCET
| VV |  | skladba_P27_pl |  | 44.15 | [12 empty] | VV | 2 | 2 | True | 0 | ROZPOCET
| VV |  | skladba_P47_pl |  | 5.62 | [12 empty] | VV | 2 | 2 | True | 0 | ROZPOCET
| VV |  | skladba_P48_pl |  | 11.77 | [12 empty] | VV | 2 | 2 | True | 0 | ROZPOCET
| VV |  | skladba_P49_pl |  | 14.7 | [12 empty] | VV | 2 | 2 | True | 0 | ROZPOCET
| VV |  | skladba_P50_pl |  | 214 | [12 empty] | VV | 2 | 2 | True | 0 | ROZPOCET
| VV |  | Součet |  | 926.481 | [12 empty] | VV | 2 | 4 | True | 1 | ROZPOCET
66 | M | 63153706 | deska tepelně izolační minerální univerzální λ=0,036-0,037 tl 100mm | m2 | 395.745 |  | 0 | CS ÚRS 2023 02 |  | základní |  | 0 | 0.00304 | 1.2031 | 0 | 0 | 32 | M | 2 |  |  |  | ROZPOCET |  |  |  | 0 | 0 | 0 | 0 | 0 | 1 | 0 | 16 | -647937151
| VV |  | Podlaha - izolace (pl) | [14 empty] | VV | 2 | 1 | True | 0 | ROZPOCET
| VV |  | skladba_P07_pl |  | 326.24 | [12 empty] | VV | 2 | 2 | True | 0 | ROZPOCET
| VV |  | skladba_P08_pl |  | 155.27 | [12 empty] | VV | 2 | 2 | True | 0 | ROZPOCET
| VV |  | skladba_P10_pl |  | 31.75 | [12 empty] | VV | 2 | 2 | True | 0 | ROZPOCET
| VV |  | skladba_P25_pl |  | 4.87 | [12 empty] | VV | 2 | 2 | True | 0 | ROZPOCET
| VV |  | skladba_P47_pl |  | 5.62 | [12 empty] | VV | 2 | 2 | True | 0 | ROZPOCET
| VV |  | skladba_P49_pl |  | 14.7 | [12 empty] | VV | 2 | 2 | True | 0 | ROZPOCET
| VV |  | skladba_P50_pl |  | 214 | [12 empty] | VV | 2 | 2 | True | 0 | ROZPOCET
| VV |  | -375,55 |  | -375.55 | [12 empty] | VV | 2 | 2 | True | 0 | ROZPOCET
| VV |  | Součet |  | 376.9 | [12 empty] | VV | 2 | 4 | True | 1 | ROZPOCET
| VV |  | 376,9*1,05 'Přepočtené koeficientem množství |  | 395.745 | [12 empty] | VV | 2 | 2 | False | 1 | ROZPOCET
67 | M | 63153706R | deska tepelně izolační minerální univerzální λ=0,036-0,037 tl 100mm - materiál už je dodán na stavbě - v ceně zohlednit přebrání materiálu | m2 | 375.55 |  | 0 | vlastní |  | základní |  | 0 | 0.00304 | 1.1417 | 0 | 0 | 32 | M | 2 |  |  |  | ROZPOCET |  |  |  | 0 | 0 | 0 | 0 | 0 | 1 | 0 | 16 | 1551541034
| VV |  | Podlaha - izolace (pl) | [14 empty] | VV | 2 | 1 | True | 0 | ROZPOCET
| VV |  | 375,55 |  | 375.55 | [12 empty] | VV | 2 | 2 | True | 0 | ROZPOCET
| VV |  | Součet |  | 375.55 | [12 empty] | VV | 2 | 4 | True | 1 | ROZPOCET
68 | M | 63153730 | deska tepelně izolační minerální univerzální λ=0,036-0,037 tl 200mm | m2 | 29.19 |  | 0 | CS ÚRS 2023 02 |  | základní |  | 0 | 0.00608 | 0.17748 | 0 | 0 | 32 | M | 2 |  |  |  | ROZPOCET |  |  |  | 0 | 0 | 0 | 0 | 0 | 1 | 0 | 16 | 441671063
| VV |  | Podlaha - izolace (pl) | [14 empty] | VV | 2 | 1 | True | 0 | ROZPOCET
| VV |  | skladba_P09_pl*2 |  | 27.8 | [12 empty] | VV | 2 | 2 | True | 0 | ROZPOCET
| VV |  | Součet |  | 27.8 | [12 empty] | VV | 2 | 4 | True | 1 | ROZPOCET
| VV |  | 27,8*1,05 'Přepočtené koeficientem množství |  | 29.19 | [12 empty] | VV | 2 | 2 | False | 1 | ROZPOCET
69 | M | 63153710 | deska tepelně izolační minerální univerzální λ=0,036-0,037 tl 140mm | m2 | 35.607 |  | 0 | CS ÚRS 2023 02 |  | základní |  | 0 | 0.00426 | 0.15169 | 0 | 0 | 32 | M | 2 |  |  |  | ROZPOCET |  |  |  | 0 | 0 | 0 | 0 | 0 | 1 | 0 | 16 | 1809962993
| VV |  | Podlaha - izolace (pl) | [14 empty] | VV | 2 | 1 | True | 0 | ROZPOCET
| VV |  | skladba_P11_pl |  | 60.831 | [12 empty] | VV | 2 | 2 | True | 0 | ROZPOCET
| VV |  | skladba_P12_pl |  | 10.54 | [12 empty] | VV | 2 | 2 | True | 0 | ROZPOCET
| VV |  | skladba_P26_pl |  | 18.94 | [12 empty] | VV | 2 | 2 | True | 0 | ROZPOCET
| VV |  | skladba_P27_pl |  | 44.15 | [12 empty] | VV | 2 | 2 | True | 0 | ROZPOCET
| VV |  | skladba_P48_pl |  | 11.77 | [12 empty] | VV | 2 | 2 | True | 0 | ROZPOCET
| VV |  | -112,32 |  | -112.32 | [12 empty] | VV | 2 | 2 | True | 0 | ROZPOCET
| VV |  | Součet |  | 33.911 | [12 empty] | VV | 2 | 4 | True | 1 | ROZPOCET
| VV |  | 33,911*1,05 'Přepočtené koeficientem množství |  | 35.607 | [12 empty] | VV | 2 | 2 | False | 1 | ROZPOCET
70 | M | 63153710R | deska tepelně izolační minerální univerzální λ=0,036-0,037 tl 140mm - materiál už je dodán na stavbě - v ceně zohlednit přebrání materiálu | m2 | 117.936 |  | 0 | vlastní |  | základní |  | 0 | 0.00426 | 0.50241 | 0 | 0 | 32 | M | 2 |  |  |  | ROZPOCET |  |  |  | 0 | 0 | 0 | 0 | 0 | 1 | 0 | 16 | -2031171313
| VV |  | Podlaha - izolace (pl) | [14 empty] | VV | 2 | 1 | True | 0 | ROZPOCET
| VV |  | 112,32 |  | 112.32 | [12 empty] | VV | 2 | 2 | True | 0 | ROZPOCET
| VV |  | Součet |  | 112.32 | [12 empty] | VV | 2 | 4 | True | 1 | ROZPOCET
| VV |  | 112,32*1,05 'Přepočtené koeficientem množství |  | 117.936 | [12 empty] | VV | 2 | 2 | False | 1 | ROZPOCET
71 | K | 713141136 | Montáž tepelné izolace střech plochých rohožemi, pásy, deskami, dílci, bloky (izolační materiál ve specifikaci) přilepenými za studena nízkoexpanzní (PUR) pěnou | m2 | 13.9 |  | 0 | CS ÚRS 2023 02 |  | základní |  | 0 | 0.00012 | 0.001668 | 0 | 0 | 16 | K | 2 |  |  |  | ROZPOCET |  |  |  | 0 | 0 | 0 | 0 | 0 | 1 | 0 | 16 | 2085664056
| Online PSC |  | https://podminky.urs.cz/item/CS_URS_2023_02/713141136 | [14 empty] | Online PSC | 2
| VV |  | Podlaha - TI (pl) | [14 empty] | VV | 2 | 1 | True | 0 | ROZPOCET
| VV |  | skladba_P09_pl |  | 13.9 | [12 empty] | VV | 2 | 2 | True | 0 | ROZPOCET
| VV |  | Součet |  | 13.9 | [12 empty] | VV | 2 | 4 | True | 1 | ROZPOCET
72 | M | 28375906 | deska EPS 200 pro konstrukce s velmi vysokým zatížením λ=0,034 | m3 | 1.529 |  | 0 | CS ÚRS 2023 02 |  | základní |  | 0 | 0.035 | 0.053515 | 0 | 0 | 32 | M | 2 |  |  |  | ROZPOCET |  |  |  | 0 | 0 | 0 | 0 | 0 | 1 | 0 | 16 | -1936474919
| VV |  | Podlahy - izolace (pl * v) | [14 empty] | VV | 2 | 1 | True | 0 | ROZPOCET
| VV |  | skladba_P09_pl*0,1 |  | 1.39 | [12 empty] | VV | 2 | 2 | True | 0 | ROZPOCET
| VV |  | Součet |  | 1.39 | [12 empty] | VV | 2 | 4 | True | 1 | ROZPOCET
| VV |  | 1,39*1,1 'Přepočtené koeficientem množství |  | 1.529 | [12 empty] | VV | 2 | 2 | False | 1 | ROZPOCET
73 | K | 713141336 | Montáž tepelné izolace střech plochých spádovými klíny v ploše přilepenými za studena nízkoexpanzní (PUR) pěnou | m2 | 13.9 |  | 0 | CS ÚRS 2023 02 |  | základní |  | 0 | 0.00012 | 0.001668 | 0 | 0 | 16 | K | 2 |  |  |  | ROZPOCET |  |  |  | 0 | 0 | 0 | 0 | 0 | 1 | 0 | 16 | 1114446083
| Online PSC |  | https://podminky.urs.cz/item/CS_URS_2023_02/713141336 | [14 empty] | Online PSC | 2
| VV |  | Podlaha - TI (pl) | [14 empty] | VV | 2 | 1 | True | 0 | ROZPOCET
| VV |  | skladba_P09_pl |  | 13.9 | [12 empty] | VV | 2 | 2 | True | 0 | ROZPOCET
| VV |  | Součet |  | 13.9 | [12 empty] | VV | 2 | 4 | True | 1 | ROZPOCET
74 | M | 28376143 | klín izolační spád do 5% EPS 200 | m3 | 0.917 |  | 0 | CS ÚRS 2023 02 |  | základní |  | 0 | 0.03 | 0.02751 | 0 | 0 | 32 | M | 2 |  |  |  | ROZPOCET |  |  |  | 0 | 0 | 0 | 0 | 0 | 1 | 0 | 16 | 1082109864
| VV |  | Podlaha - TI (pl * v) | [14 empty] | VV | 2 | 1 | True | 0 | ROZPOCET
| VV |  | skladba_P09_pl*(0,02+0,1)/2 |  | 0.834 | [12 empty] | VV | 2 | 2 | True | 0 | ROZPOCET
| VV |  | Součet |  | 0.834 | [12 empty] | VV | 2 | 4 | True | 1 | ROZPOCET
| VV |  | 0,834*1,1 'Přepočtené koeficientem množství |  | 0.917 | [12 empty] | VV | 2 | 2 | False | 1 | ROZPOCET
75 | K | 998713103 | Přesun hmot pro izolace tepelné stanovený z hmotnosti přesunovaného materiálu vodorovná dopravní vzdálenost do 50 m v objektech výšky přes 12 m do 24 m | t | 47.427 |  | 0 | CS ÚRS 2023 02 |  | základní |  | 0 | 0 | 0 | 0 | 0 | 16 | K | 2 |  |  |  | ROZPOCET |  |  |  | 0 | 0 | 0 | 0 | 0 | 1 | 0 | 16 | -1631025839
| Online PSC |  | https://podminky.urs.cz/item/CS_URS_2023_02/998713103 | [14 empty] | Online PSC | 2
| D | 714 | Akustická a protiotřesová opatření |  |  |  | 0 |  |  |  |  | 0 |  | 0.047859 |  | 0 | 2 | D | 1 |  |  |  | ROZPOCET | [9 empty] | 0
76 | K | 714451001 | Montáž antivibračních rohoží stavebních konstrukcí a strojních zařízení z recyklované pryže volně položených vodorovně nebo svisle | m2 | 2.17 |  | 0 | CS ÚRS 2023 02 |  | základní |  | 0 | 0 | 0 | 0 | 0 | 16 | K | 2 |  |  |  | ROZPOCET |  |  |  | 0 | 0 | 0 | 0 | 0 | 1 | 0 | 16 | -1568917972
| Online PSC |  | https://podminky.urs.cz/item/CS_URS_2023_02/714451001 | [14 empty] | Online PSC | 2
| VV |  | Podlaha - podložka (pl) | [14 empty] | VV | 2 | 1 | True | 0 | ROZPOCET
| VV |  | skladba_P43_pl |  | 2.17 | [12 empty] | VV | 2 | 2 | True | 0 | ROZPOCET
| VV |  | Součet |  | 2.17 | [12 empty] | VV | 2 | 4 | True | 1 | ROZPOCET
77 | M | 272440R1 | rohož antivibrační pryžová tl 20mm | m2 | 2.279 |  | 0 | vlastní |  | základní |  | 0 | 0.021 | 0.047859 | 0 | 0 | 32 | M | 2 |  |  |  | ROZPOCET |  |  |  | 0 | 0 | 0 | 0 | 0 | 1 | 0 | 16 | 272707331
| VV |  | 2,17*1,05 'Přepočtené koeficientem množství |  | 2.279 | [12 empty] | VV | 2 | 2 | False | 1 | ROZPOCET
78 | K | 998714103 | Přesun hmot pro akustická a protiotřesová opatření stanovený z hmotnosti přesunovaného materiálu vodorovná dopravní vzdálenost do 50 m v objektech výšky přes 12 do 24 m | t | 0.048 |  | 0 | CS ÚRS 2023 02 |  | základní |  | 0 | 0 | 0 | 0 | 0 | 16 | K | 2 |  |  |  | ROZPOCET |  |  |  | 0 | 0 | 0 | 0 | 0 | 1 | 0 | 16 | 497104600
| Online PSC |  | https://podminky.urs.cz/item/CS_URS_2023_02/998714103 | [14 empty] | Online PSC | 2
| D | 762 | Konstrukce tesařské |  |  |  | 0 |  |  |  |  | 0 |  | 16.9422 |  | 0 | 2 | D | 1 |  |  |  | ROZPOCET | [9 empty] | 0
79 | K | 762511169 | Podlahové konstrukce podkladové z cementotřískových desek jednovrstvých šroubovaných na pero a drážku broušených, tloušťky desky 28 mm | m2 | 66.241 |  | 0 | CS ÚRS 2023 02 |  | základní |  | 0 | 0.04305 | 2.8517 | 0 | 0 | 16 | K | 2 |  |  |  | ROZPOCET |  |  |  | 0 | 0 | 0 | 0 | 0 | 1 | 0 | 16 | -162563166
| Online PSC |  | https://podminky.urs.cz/item/CS_URS_2023_02/762511169 | [14 empty] | Online PSC | 2
| VV |  | Obklad pódia (pl) | [14 empty] | VV | 2 | 1 | True | 0 | ROZPOCET
| VV |  | pódium_dřev_pl |  | 25.226 | [12 empty] | VV | 2 | 2 | True | 0 | ROZPOCET
| VV |  | pódium_vinyl_pl |  | 41.015 | [12 empty] | VV | 2 | 2 | True | 0 | ROZPOCET
| VV |  | Součet |  | 66.241 | [12 empty] | VV | 2 | 4 | True | 1 | ROZPOCET
80 | K | 762511266 | Podlahové konstrukce podkladové z dřevoštěpkových desek OSB jednovrstvých šroubovaných na pero a drážku nebroušených, tloušťky desky 22 mm | m2 | 403.161 |  | 0 | CS ÚRS 2023 02 |  | základní |  | 0 | 0.01388 | 5.5959 | 0 | 0 | 16 | K | 2 |  |  |  | ROZPOCET |  |  |  | 0 | 0 | 0 | 0 | 0 | 1 | 0 | 16 | -83887015
| Online PSC |  | https://podminky.urs.cz/item/CS_URS_2023_02/762511266 | [14 empty] | Online PSC | 2
| VV |  | Podlahy - OSB (pl) | [14 empty] | VV | 2 | 1 | True | 0 | ROZPOCET
| VV |  | skladba_P07_pl |  | 326.24 | [12 empty] | VV | 2 | 2 | True | 0 | ROZPOCET
| VV |  | skladba_P08_pl |  | 155.27 | [12 empty] | VV | 2 | 2 | True | 0 | ROZPOCET
| VV |  | skladba_P10_pl |  | 31.75 | [12 empty] | VV | 2 | 2 | True | 0 | ROZPOCET
| VV |  | skladba_P11_pl |  | 60.831 | [12 empty] | VV | 2 | 2 | True | 0 | ROZPOCET
| VV |  | skladba_P12_pl |  | 10.54 | [12 empty] | VV | 2 | 2 | True | 0 | ROZPOCET
| VV |  | skladba_P22_pl |  | 20.43 | [12 empty] | VV | 2 | 2 | True | 0 | ROZPOCET
| VV |  | skladba_P26_pl |  | 18.94 | [12 empty] | VV | 2 | 2 | True | 0 | ROZPOCET
| VV |  | skladba_P40_pl |  | 7.79 | [12 empty] | VV | 2 | 2 | True | 0 | ROZPOCET
| VV |  | skladba_P48_pl |  | 11.77 | [12 empty] | VV | 2 | 2 | True | 0 | ROZPOCET
| VV |  | skladba_P49_pl |  | 14.7 | [12 empty] | VV | 2 | 2 | True | 0 | ROZPOCET
| VV |  | skladba_P50_pl |  | 214 | [12 empty] | VV | 2 | 2 | True | 0 | ROZPOCET
| VV |  | -469,1 |  | -469.1 | [12 empty] | VV | 2 | 2 | True | 0 | ROZPOCET
| VV |  | Součet |  | 403.161 | [12 empty] | VV | 2 | 4 | True | 1 | ROZPOCET
81 | K | 762511266.1 | Podlahové konstrukce podkladové z dřevoštěpkových desek OSB jednovrstvých šroubovaných na pero a drážku nebroušených, tloušťky desky 22 mm - materiál už je dodán na stavbě - v ceně zohlednit přebrání materiálu a montáž | m2 | 469.1 |  | 0 | vlastní |  | základní |  | 0 | 0.01388 | 6.5111 | 0 | 0 | 16 | K | 2 |  |  |  | ROZPOCET |  |  |  | 0 | 0 | 0 | 0 | 0 | 1 | 0 | 16 | -120994501
82 | K | 762511267 | Podlahové konstrukce podkladové z dřevoštěpkových desek OSB jednovrstvých šroubovaných na pero a drážku nebroušených, tloušťky desky 25 mm | m2 | 49.77 |  | 0 | CS ÚRS 2023 02 |  | základní |  | 0 | 0.01571 | 0.78189 | 0 | 0 | 16 | K | 2 |  |  |  | ROZPOCET |  |  |  | 0 | 0 | 0 | 0 | 0 | 1 | 0 | 16 | 2025131455
| Online PSC |  | https://podminky.urs.cz/item/CS_URS_2023_02/762511267 | [14 empty] | Online PSC | 2
| VV |  | Podlahy - OSB (pl) | [14 empty] | VV | 2 | 1 | True | 0 | ROZPOCET
| VV |  | skladba_P27_pl |  | 44.15 | [12 empty] | VV | 2 | 2 | True | 0 | ROZPOCET
| VV |  | skladba_P47_pl |  | 5.62 | [12 empty] | VV | 2 | 2 | True | 0 | ROZPOCET
| VV |  | Součet |  | 49.77 | [12 empty] | VV | 2 | 4 | True | 1 | ROZPOCET
83 | K | 7625112R1 | Podlahové konstrukce podkladové z dřevoštěpkových desek OSB dvouvrstvých šroubovaných na pero a drážku 2x22 mm | m2 | 30.52 |  | 0 | vlastní |  | základní |  | 0 | 0.027832 | 0.84942 | 0 | 0 | 16 | K | 2 |  |  |  | ROZPOCET |  |  |  | 0 | 0 | 0 | 0 | 0 | 1 | 0 | 16 | 92742999
| VV |  | Podlahy - OSB (pl) | [14 empty] | VV | 2 | 1 | True | 0 | ROZPOCET
| VV |  | skladba_P25_pl |  | 4.87 | [12 empty] | VV | 2 | 2 | True | 0 | ROZPOCET
| VV |  | skladba_P45_pl |  | 25.65 | [12 empty] | VV | 2 | 2 | True | 0 | ROZPOCET
| VV |  | Součet |  | 30.52 | [12 empty] | VV | 2 | 4 | True | 1 | ROZPOCET
84 | K | 7625112R2 | Podlahové konstrukce podkladové z dřevoštěpkových desek OSB vícevrstvých šroubovaných na pero a drážku celkové tl 62 mm | m2 | 2.49 |  | 0 | vlastní |  | základní |  | 0 | 0.039064 | 0.097268 | 0 | 0 | 16 | K | 2 |  |  |  | ROZPOCET |  |  |  | 0 | 0 | 0 | 0 | 0 | 1 | 0 | 16 | 526307848
| VV |  | Podlahy - OSB (pl) | [14 empty] | VV | 2 | 1 | True | 0 | ROZPOCET
| VV |  | skladba_P28_pl |  | 2.49 | [12 empty] | VV | 2 | 2 | True | 0 | ROZPOCET
| VV |  | Součet |  | 2.49 | [12 empty] | VV | 2 | 4 | True | 1 | ROZPOCET
85 | K | 7625211R1 | Položení podlah nehoblovaných na sraz z prken hrubých | m2 | 13.9 |  | 0 | vlastní |  | základní |  | 0 | 0 | 0 | 0 | 0 | 16 | K | 2 |  |  |  | ROZPOCET |  |  |  | 0 | 0 | 0 | 0 | 0 | 1 | 0 | 16 | -317081587
| P |  | Poznámka k položce: kotvení do ocelových profilů | [14 empty] | P | 2
| VV |  | Podlahy - desky (pl) | [14 empty] | VV | 2 | 1 | True | 0 | ROZPOCET
| VV |  | skladba_P09_pl |  | 13.9 | [12 empty] | VV | 2 | 2 | True | 0 | ROZPOCET
| VV |  | Součet |  | 13.9 | [12 empty] | VV | 2 | 4 | True | 1 | ROZPOCET
86 | M | 605151R1 | řezivo jehličnaté boční prkno 28mm | m3 | 0.459 |  | 0 | vlastní |  | základní |  | 0 | 0.55 | 0.25245 | 0 | 0 | 32 | M | 2 |  |  |  | ROZPOCET |  |  |  | 0 | 0 | 0 | 0 | 0 | 1 | 0 | 16 | 1425675190
| P |  | Poznámka k položce: včetně impregnace | [14 empty] | P | 2
| VV |  | Podlahy - desky (pl * v) | [14 empty] | VV | 2 | 1 | True | 0 | ROZPOCET
| VV |  | skladba_P09_pl*0,03 |  | 0.417 | [12 empty] | VV | 2 | 2 | True | 0 | ROZPOCET
| VV |  | Součet |  | 0.417 | [12 empty] | VV | 2 | 4 | True | 1 | ROZPOCET
| VV |  | 0,417*1,1 'Přepočtené koeficientem množství |  | 0.459 | [12 empty] | VV | 2 | 2 | False | 1 | ROZPOCET
87 | K | 7625950R1 | Spojovací prostředky podlah a podkladových konstrukcí hřebíky, vruty | m2 | 13.9 |  | 0 | vlastní |  | základní |  | 0 | 0.00018 | 0.002502 | 0 | 0 | 16 | K | 2 |  |  |  | ROZPOCET |  |  |  | 0 | 0 | 0 | 0 | 0 | 1 | 0 | 16 | -609249495
| P |  | Poznámka k položce: kotvení do ocelové kontrukce | [14 empty] | P | 2
| VV |  | Podlahy - spojovací prostředky (pl) | [14 empty] | VV | 2 | 1 | True | 0 | ROZPOCET
| VV |  | skladba_P09_pl |  | 13.9 | [12 empty] | VV | 2 | 2 | True | 0 | ROZPOCET
| VV |  | Součet |  | 13.9 | [12 empty] | VV | 2 | 4 | True | 1 | ROZPOCET
88 | K | 998762103 | Přesun hmot pro konstrukce tesařské stanovený z hmotnosti přesunovaného materiálu vodorovná dopravní vzdálenost do 50 m v objektech výšky přes 12 do 24 m | t | 16.942 |  | 0 | CS ÚRS 2023 02 |  | základní |  | 0 | 0 | 0 | 0 | 0 | 16 | K | 2 |  |  |  | ROZPOCET |  |  |  | 0 | 0 | 0 | 0 | 0 | 1 | 0 | 16 | -334381585
| Online PSC |  | https://podminky.urs.cz/item/CS_URS_2023_02/998762103 | [14 empty] | Online PSC | 2
| D | 763 | Konstrukce suché výstavby |  |  |  | 0 |  |  |  |  | 0 |  | 108.2684 |  | 0 | 2 | D | 1 |  |  |  | ROZPOCET | [9 empty] | 0
89 | K | 76315340R1 | Podlaha ze sádrokartonových desek, desky DFRIEH2 tl. 3 x 12,5 mm podlaha tl. 32,5 mm bez podsypu | m2 | 441.131 |  | 0 | vlastní |  | základní |  | 0 | 0.041497 | 18.3057 | 0 | 0 | 16 | K | 2 |  |  |  | ROZPOCET |  |  |  | 0 | 0 | 0 | 0 | 0 | 1 | 0 | 16 | 206510433
| P |  | Poznámka k položce: včetně překrytí spar a vytvoření rovného podkladu vhodného pro instlalaci podlahové krytiny bez dalších nutných úprav | [14 empty] | P | 2
| VV |  | Podlaha - SDK (pl) | [14 empty] | VV | 2 | 1 | True | 0 | ROZPOCET
| VV |  | skladba_P07_pl |  | 326.24 | [12 empty] | VV | 2 | 2 | True | 0 | ROZPOCET
| VV |  | skladba_P10_pl |  | 31.75 | [12 empty] | VV | 2 | 2 | True | 0 | ROZPOCET
| VV |  | skladba_P11_pl |  | 60.831 | [12 empty] | VV | 2 | 2 | True | 0 | ROZPOCET
| VV |  | skladba_P12_pl |  | 10.54 | [12 empty] | VV | 2 | 2 | True | 0 | ROZPOCET
| VV |  | skladba_P48_pl |  | 11.77 | [12 empty] | VV | 2 | 2 | True | 0 | ROZPOCET
| VV |  | Součet |  | 441.131 | [12 empty] | VV | 2 | 4 | True | 1 | ROZPOCET
90 | K | 76315340R2 | Podlaha ze sádrokartonových desek, desky DFRIEH2 tl. 2 x 12,5 + 2 x 15 mm podlaha tl. 55 mm bez podsypu | m2 | 5.62 |  | 0 | vlastní |  | základní |  | 0 | 0.055477 | 0.31178 | 0 | 0 | 16 | K | 2 |  |  |  | ROZPOCET |  |  |  | 0 | 0 | 0 | 0 | 0 | 1 | 0 | 16 | 1850863642
| P |  | Poznámka k položce: včetně překrytí spar a vytvoření rovného podkladu vhodného pro instlalaci podlahové krytiny bez dalších nutných úprav | [14 empty] | P | 2
| VV |  | Podlaha - SDK (pl) | [14 empty] | VV | 2 | 1 | True | 0 | ROZPOCET
| VV |  | skladba_P47_pl |  | 5.62 | [12 empty] | VV | 2 | 2 | True | 0 | ROZPOCET
| VV |  | Součet |  | 5.62 | [12 empty] | VV | 2 | 4 | True | 1 | ROZPOCET
91 | K | 76325121R1 | Podlaha ze sádrovláknitých desek, podlahové desky tl. 3 x 12,5 mm podlaha tl. 37,5 mm bez podsypu | m2 | 1752.36 |  | 0 | vlastní |  | základní |  | 0 | 0.04966 | 87.0213 | 0 | 0 | 16 | K | 2 |  |  |  | ROZPOCET |  |  |  | 0 | 0 | 0 | 0 | 0 | 1 | 0 | 16 | -1536052570
| P |  | Poznámka k položce: včetně překrytí spar a vytvoření rovného podkladu vhodného pro instlalaci podlahové krytiny bez dalších nutných úprav | [14 empty] | P | 2
| VV |  | Podlaha - SVD (pl) | [14 empty] | VV | 2 | 1 | True | 0 | ROZPOCET
| VV |  | skladba_P01_pl |  | 109.14 | [12 empty] | VV | 2 | 2 | True | 0 | ROZPOCET
| VV |  | skladba_P02_pl |  | 582.67 | [12 empty] | VV | 2 | 2 | True | 0 | ROZPOCET
| VV |  | skladba_P08_pl |  | 155.27 | [12 empty] | VV | 2 | 2 | True | 0 | ROZPOCET
| VV |  | skladba_P13_pl |  | 58.26 | [12 empty] | VV | 2 | 2 | True | 0 | ROZPOCET
| VV |  | skladba_P14_pl |  | 40.72 | [12 empty] | VV | 2 | 2 | True | 0 | ROZPOCET
| VV |  | skladba_P15_pl |  | 13.32 | [12 empty] | VV | 2 | 2 | True | 0 | ROZPOCET
| VV |  | skladba_P26_pl |  | 18.94 | [12 empty] | VV | 2 | 2 | True | 0 | ROZPOCET
| VV |  | skladba_P28_pl |  | 2.49 | [12 empty] | VV | 2 | 2 | True | 0 | ROZPOCET
| VV |  | skladba_P45_pl |  | 25.65 | [12 empty] | VV | 2 | 2 | True | 0 | ROZPOCET
| VV |  | skladba_P46_pl |  | 105.13 | [12 empty] | VV | 2 | 2 | True | 0 | ROZPOCET
| VV |  | skladba_P49_pl |  | 14.7 | [12 empty] | VV | 2 | 2 | True | 0 | ROZPOCET
| VV |  | skladba_P50_pl |  | 214 | [12 empty] | VV | 2 | 2 | True | 0 | ROZPOCET
| VV |  | skladba_P51_pl |  | 412.07 | [12 empty] | VV | 2 | 2 | True | 0 | ROZPOCET
| VV |  | Součet |  | 1752.36 | [12 empty] | VV | 2 | 4 | True | 1 | ROZPOCET
92 | K | 76325121R2 | Podlaha ze sádrovláknitých desek, podlahové desky tl. 3 x 15 mm podlaha tl. 45 mm bez podsypu | m2 | 44.15 |  | 0 | vlastní |  | základní |  | 0 | 0.05956 | 2.6296 | 0 | 0 | 16 | K | 2 |  |  |  | ROZPOCET |  |  |  | 0 | 0 | 0 | 0 | 0 | 1 | 0 | 16 | -1232344309
| P |  | Poznámka k položce: včetně překrytí spar a vytvoření rovného podkladu vhodného pro instlalaci podlahové krytiny bez dalších nutných úprav | [14 empty] | P | 2
| VV |  | Podlaha - SVD (pl) | [14 empty] | VV | 2 | 1 | True | 0 | ROZPOCET
| VV |  | skladba_P27_pl |  | 44.15 | [12 empty] | VV | 2 | 2 | True | 0 | ROZPOCET
| VV |  | Součet |  | 44.15 | [12 empty] | VV | 2 | 4 | True | 1 | ROZPOCET
93 | K | 998763303 | Přesun hmot pro konstrukce montované z desek sádrokartonových, sádrovláknitých, cementovláknitých nebo cementových stanovený z hmotnosti přesunovaného materiálu vodorovná dopravní vzdálenost do 50 m v objektech výšky přes 12 do 24 m | t | 108.268 |  | 0 | CS ÚRS 2023 02 |  | základní |  | 0 | 0 | 0 | 0 | 0 | 16 | K | 2 |  |  |  | ROZPOCET |  |  |  | 0 | 0 | 0 | 0 | 0 | 1 | 0 | 16 | -919422942
| Online PSC |  | https://podminky.urs.cz/item/CS_URS_2023_02/998763303 | [14 empty] | Online PSC | 2
| D | 771 | Podlahy z dlaždic |  |  |  | 0 |  |  |  |  | 0 |  | 43.2719 |  | 0 | 2 | D | 1 |  |  |  | ROZPOCET | [9 empty] | 0
94 | K | 771111011 | Příprava podkladu před provedením dlažby vysátí podlah | m2 | 1397.369 |  | 0 | CS ÚRS 2023 02 |  | základní |  | 0 | 0 | 0 | 0 | 0 | 16 | K | 2 |  |  |  | ROZPOCET |  |  |  | 0 | 0 | 0 | 0 | 0 | 1 | 0 | 16 | -690885313
| Online PSC |  | https://podminky.urs.cz/item/CS_URS_2023_02/771111011 | [14 empty] | Online PSC | 2
| VV |  | Keramická dlažba - příprava podkladu (pl) | [14 empty] | VV | 2 | 1 | True | 0 | ROZPOCET
| VV |  | skladba_P03_pl |  | 461.51 | [12 empty] | VV | 2 | 2 | True | 0 | ROZPOCET
| VV |  | skladba_P04_pl |  | 249.12 | [12 empty] | VV | 2 | 2 | True | 0 | ROZPOCET
| VV |  | skladba_P05_pl |  | 83.55 | [12 empty] | VV | 2 | 2 | True | 0 | ROZPOCET
| VV |  | skladba_P06_pl |  | 50.3 | [12 empty] | VV | 2 | 2 | True | 0 | ROZPOCET
| VV |  | skladba_P10_pl |  | 31.75 | [12 empty] | VV | 2 | 2 | True | 0 | ROZPOCET
| VV |  | skladba_P17_pl |  | 8.67 | [12 empty] | VV | 2 | 2 | True | 0 | ROZPOCET
| VV |  | skladba_P25_pl |  | 4.87 | [12 empty] | VV | 2 | 2 | True | 0 | ROZPOCET
| VV |  | skladba_P32_pl |  | 2.62 | [12 empty] | VV | 2 | 2 | True | 0 | ROZPOCET
| VV |  | skladba_P33_pl |  | 258.31 | [12 empty] | VV | 2 | 2 | True | 0 | ROZPOCET
| VV |  | skladba_P34_pl |  | 7.84 | [12 empty] | VV | 2 | 2 | True | 0 | ROZPOCET
| VV |  | skladba_P37_pl |  | 79.49 | [12 empty] | VV | 2 | 2 | True | 0 | ROZPOCET
| VV |  | skladba_P40_pl |  | 7.79 | [12 empty] | VV | 2 | 2 | True | 0 | ROZPOCET
| VV |  | skladba_P41_pl |  | 8.51 | [12 empty] | VV | 2 | 2 | True | 0 | ROZPOCET
| VV |  | skladba_P42_pl |  | 2.09 | [12 empty] | VV | 2 | 2 | True | 0 | ROZPOCET
| VV |  | skladba_P44_pl |  | 4.11 | [12 empty] | VV | 2 | 2 | True | 0 | ROZPOCET
| VV |  | skladba_P47_pl |  | 5.62 | [12 empty] | VV | 2 | 2 | True | 0 | ROZPOCET
| VV |  | ker_sokl_schod_dl*0,08 |  | 7.249 | [12 empty] | VV | 2 | 2 | True | 0 | ROZPOCET
| VV |  | ker_sokl_dl*0,08 |  | 123.97 | [12 empty] | VV | 2 | 2 | True | 0 | ROZPOCET
| VV |  | Součet |  | 1397.369 | [12 empty] | VV | 2 | 4 | True | 1 | ROZPOCET
95 | K | 771121011 | Příprava podkladu před provedením dlažby nátěr penetrační na podlahu | m2 | 1397.369 |  | 0 | CS ÚRS 2023 02 |  | základní |  | 0 | 0.0003 | 0.41921 | 0 | 0 | 16 | K | 2 |  |  |  | ROZPOCET |  |  |  | 0 | 0 | 0 | 0 | 0 | 1 | 0 | 16 | -1542695297
| Online PSC |  | https://podminky.urs.cz/item/CS_URS_2023_02/771121011 | [14 empty] | Online PSC | 2
| VV |  | Keramická dlažba - penetrace (pl) | [14 empty] | VV | 2 | 1 | True | 0 | ROZPOCET
| VV |  | skladba_P03_pl |  | 461.51 | [12 empty] | VV | 2 | 2 | True | 0 | ROZPOCET
| VV |  | skladba_P04_pl |  | 249.12 | [12 empty] | VV | 2 | 2 | True | 0 | ROZPOCET
| VV |  | skladba_P05_pl |  | 83.55 | [12 empty] | VV | 2 | 2 | True | 0 | ROZPOCET
| VV |  | skladba_P06_pl |  | 50.3 | [12 empty] | VV | 2 | 2 | True | 0 | ROZPOCET
| VV |  | skladba_P10_pl |  | 31.75 | [12 empty] | VV | 2 | 2 | True | 0 | ROZPOCET
| VV |  | skladba_P17_pl |  | 8.67 | [12 empty] | VV | 2 | 2 | True | 0 | ROZPOCET
| VV |  | skladba_P25_pl |  | 4.87 | [12 empty] | VV | 2 | 2 | True | 0 | ROZPOCET
| VV |  | skladba_P32_pl |  | 2.62 | [12 empty] | VV | 2 | 2 | True | 0 | ROZPOCET
| VV |  | skladba_P33_pl |  | 258.31 | [12 empty] | VV | 2 | 2 | True | 0 | ROZPOCET
| VV |  | skladba_P34_pl |  | 7.84 | [12 empty] | VV | 2 | 2 | True | 0 | ROZPOCET
| VV |  | skladba_P37_pl |  | 79.49 | [12 empty] | VV | 2 | 2 | True | 0 | ROZPOCET
| VV |  | skladba_P40_pl |  | 7.79 | [12 empty] | VV | 2 | 2 | True | 0 | ROZPOCET
| VV |  | skladba_P41_pl |  | 8.51 | [12 empty] | VV | 2 | 2 | True | 0 | ROZPOCET
| VV |  | skladba_P42_pl |  | 2.09 | [12 empty] | VV | 2 | 2 | True | 0 | ROZPOCET
| VV |  | skladba_P44_pl |  | 4.11 | [12 empty] | VV | 2 | 2 | True | 0 | ROZPOCET
| VV |  | skladba_P47_pl |  | 5.62 | [12 empty] | VV | 2 | 2 | True | 0 | ROZPOCET
| VV |  | ker_sokl_schod_dl*0,08 |  | 7.249 | [12 empty] | VV | 2 | 2 | True | 0 | ROZPOCET
| VV |  | ker_sokl_dl*0,08 |  | 123.97 | [12 empty] | VV | 2 | 2 | True | 0 | ROZPOCET
| VV |  | Součet |  | 1397.369 | [12 empty] | VV | 2 | 4 | True | 1 | ROZPOCET
96 | K | 771474112 | Montáž soklů z dlaždic keramických lepených cementovým flexibilním lepidlem rovných, výšky přes 65 do 90 mm | m | 1549.63 |  | 0 | CS ÚRS 2023 02 |  | základní |  | 0 | 0.00043 | 0.66634 | 0 | 0 | 16 | K | 2 |  |  |  | ROZPOCET |  |  |  | 0 | 0 | 0 | 0 | 0 | 1 | 0 | 16 | 1621910163
| Online PSC |  | https://podminky.urs.cz/item/CS_URS_2023_02/771474112 | [14 empty] | Online PSC | 2
| VV |  | Keramická dlažba - hexagon (pl) | [14 empty] | VV | 2 | 1 | True | 0 | ROZPOCET
| VV |  | skladba_P03_dl |  | 445.5 | [12 empty] | VV | 2 | 2 | True | 0 | ROZPOCET
| VV |  | skladba_P04_dl |  | 445.93 | [12 empty] | VV | 2 | 2 | True | 0 | ROZPOCET
| VV |  | skladba_P05_dl |  | 180.27 | [12 empty] | VV | 2 | 2 | True | 0 | ROZPOCET
| VV |  | skladba_P06_dl |  | 109.99 | [12 empty] | VV | 2 | 2 | True | 0 | ROZPOCET
| VV |  | skladba_P10_dl |  | 78.45 | [12 empty] | VV | 2 | 2 | True | 0 | ROZPOCET
| VV |  | skladba_P17_dl |  | 36.71 | [12 empty] | VV | 2 | 2 | True | 0 | ROZPOCET
| VV |  | skladba_P25_dl |  | 8.83 | [12 empty] | VV | 2 | 2 | True | 0 | ROZPOCET
| VV |  | skladba_P32_dl |  | 6.64 | [12 empty] | VV | 2 | 2 | True | 0 | ROZPOCET
| VV |  | skladba_P33_dl |  | 207.32 | [12 empty] | VV | 2 | 2 | True | 0 | ROZPOCET
| VV |  | skladba_P34_dl |  | 11.83 | [12 empty] | VV | 2 | 2 | True | 0 | ROZPOCET
| VV |  | skladba_P37_dl |  | 79.49 | [12 empty] | VV | 2 | 2 | True | 0 | ROZPOCET
| VV |  | skladba_P40_dl |  | 19.78 | [12 empty] | VV | 2 | 2 | True | 0 | ROZPOCET
| VV |  | skladba_P41_dl |  | 12.08 | [12 empty] | VV | 2 | 2 | True | 0 | ROZPOCET
| VV |  | skladba_P42_dl |  | 6.22 | [12 empty] | VV | 2 | 2 | True | 0 | ROZPOCET
| VV |  | skladba_P44_dl |  | 12.22 | [12 empty] | VV | 2 | 2 | True | 0 | ROZPOCET
| VV |  | skladba_P47_dl |  | 13.51 | [12 empty] | VV | 2 | 2 | True | 0 | ROZPOCET
| VV |  | -ker_obklad_dl |  | -125.14 | [12 empty] | VV | 2 | 2 | True | 0 | ROZPOCET
| VV | ker_sokl_dl | Součet |  | 1549.63 | [12 empty] | VV | 2 | 4 | True | 1 | ROZPOCET
97 | K | 771474132 | Montáž soklů z dlaždic keramických lepených cementovým flexibilním lepidlem schodišťových stupňovitých, výšky přes 65 do 90 mm | m | 90.615 |  | 0 | CS ÚRS 2023 02 |  | základní |  | 0 | 0.00043 | 0.038964 | 0 | 0 | 16 | K | 2 |  |  |  | ROZPOCET |  |  |  | 0 | 0 | 0 | 0 | 0 | 1 | 0 | 16 | -121342770
| Online PSC |  | https://podminky.urs.cz/item/CS_URS_2023_02/771474132 | [14 empty] | Online PSC | 2
| VV |  | Keramická dlažba - sokl (dl) | [14 empty] | VV | 2 | 1 | True | 0 | ROZPOCET
| VV |  | 1. PP/1. NP | [14 empty] | VV | 2 | 1 | True | 0 | ROZPOCET
| VV |  | (0,312+0,158)*11*2 |  | 10.34 | [12 empty] | VV | 2 | 2 | True | 0 | ROZPOCET
| VV |  | (0,304+0,153)*13*2 |  | 11.882 | [12 empty] | VV | 2 | 2 | True | 0 | ROZPOCET
| VV |  | 1. NP- vstupní schodiště | [14 empty] | VV | 2 | 1 | True | 0 | ROZPOCET
| VV |  | (0,315+0,131)*7*2*2 |  | 12.488 | [12 empty] | VV | 2 | 2 | True | 0 | ROZPOCET
| VV |  | 1. NP/2. NP | [14 empty] | VV | 2 | 1 | True | 0 | ROZPOCET
| VV |  | (0,319+0,14)*15 |  | 6.885 | [12 empty] | VV | 2 | 2 | True | 0 | ROZPOCET
| VV |  | (0,322+0,141)*15 |  | 6.945 | [12 empty] | VV | 2 | 2 | True | 0 | ROZPOCET
| VV |  | (0,335+0,139)*15 |  | 7.11 | [12 empty] | VV | 2 | 2 | True | 0 | ROZPOCET
| VV |  | (0,336+0,14)*15 |  | 7.14 | [12 empty] | VV | 2 | 2 | True | 0 | ROZPOCET
| VV |  | 2. NP/3. NP | [14 empty] | VV | 2 | 1 | True | 0 | ROZPOCET
| VV |  | (0,318+0,137)*15 |  | 6.825 | [12 empty] | VV | 2 | 2 | True | 0 | ROZPOCET
| VV |  | (0,326+0,141)*15 |  | 7.005 | [12 empty] | VV | 2 | 2 | True | 0 | ROZPOCET
| VV |  | (0,325+0,14)*15 |  | 6.975 | [12 empty] | VV | 2 | 2 | True | 0 | ROZPOCET
| VV |  | (0,328+0,14)*15 |  | 7.02 | [12 empty] | VV | 2 | 2 | True | 0 | ROZPOCET
| VV | ker_sokl_schod_dl | Součet |  | 90.615 | [12 empty] | VV | 2 | 4 | True | 1 | ROZPOCET
98 | M | 597611R3 | dlažba keramická, v dekuru a barevnosti haxognální dlažby - specifikace dle PD | m2 | 150.902 |  | 0 | vlastní |  | základní |  | 0 | 0.022 | 3.3198 | 0 | 0 | 32 | M | 2 |  |  |  | ROZPOCET |  |  |  | 0 | 0 | 0 | 0 | 0 | 1 | 0 | 16 | -711906201
| VV |  | Keramická dlažba (dl * v) | [14 empty] | VV | 2 | 1 | True | 0 | ROZPOCET
| VV |  | ker_sokl_schod_dl*0,08 |  | 7.249 | [12 empty] | VV | 2 | 2 | True | 0 | ROZPOCET
| VV |  | ker_sokl_dl*0,08 |  | 123.97 | [12 empty] | VV | 2 | 2 | True | 0 | ROZPOCET
| VV |  | Součet |  | 131.219 | [12 empty] | VV | 2 | 4 | True | 1 | ROZPOCET
| VV |  | 131,219*1,15 'Přepočtené koeficientem množství |  | 150.902 | [12 empty] | VV | 2 | 2 | False | 1 | ROZPOCET
99 | K | 771574413 | Montáž podlah z dlaždic keramických lepených cementovým flexibilním lepidlem hladkých, tloušťky do 10 mm přes 2 do 4 ks/m2 | m2 | 6.2 |  | 0 | CS ÚRS 2023 02 |  | základní |  | 0 | 0.00903 | 0.055986 | 0 | 0 | 16 | K | 2 |  |  |  | ROZPOCET |  |  |  | 0 | 0 | 0 | 0 | 0 | 1 | 0 | 16 | 597916666
| Online PSC |  | https://podminky.urs.cz/item/CS_URS_2023_02/771574413 | [14 empty] | Online PSC | 2
| VV |  | Keramická dlažba - čtverec (pl) | [14 empty] | VV | 2 | 1 | True | 0 | ROZPOCET
| VV |  | skladba_P42_pl |  | 2.09 | [12 empty] | VV | 2 | 2 | True | 0 | ROZPOCET
| VV |  | skladba_P44_pl |  | 4.11 | [12 empty] | VV | 2 | 2 | True | 0 | ROZPOCET
| VV |  | Součet |  | 6.2 | [12 empty] | VV | 2 | 4 | True | 1 | ROZPOCET
100 | M | 597611R2 | dlažba keramická, 600 x 600 x 10 mm - specifikace dle PD | m2 | 7.13 |  | 0 | vlastní |  | základní |  | 0 | 0.022 | 0.15686 | 0 | 0 | 32 | M | 2 |  |  |  | ROZPOCET |  |  |  | 0 | 0 | 0 | 0 | 0 | 1 | 0 | 16 | 673973441
| VV |  | 6,2*1,15 'Přepočtené koeficientem množství |  | 7.13 | [12 empty] | VV | 2 | 2 | False | 1 | ROZPOCET
101 | K | 771574416 | Montáž podlah z dlaždic keramických lepených cementovým flexibilním lepidlem hladkých, tloušťky do 10 mm přes 9 do 12 ks/m2 | m2 | 260.93 |  | 0 | CS ÚRS 2023 02 |  | základní |  | 0 | 0.0052 | 1.3568 | 0 | 0 | 16 | K | 2 |  |  |  | ROZPOCET |  |  |  | 0 | 0 | 0 | 0 | 0 | 1 | 0 | 16 | -2124329212
| Online PSC |  | https://podminky.urs.cz/item/CS_URS_2023_02/771574416 | [14 empty] | Online PSC | 2
| VV |  | Keramická dlažba (pl) | [14 empty] | VV | 2 | 1 | True | 0 | ROZPOCET
| VV |  | skladba_P32_pl |  | 2.62 | [12 empty] | VV | 2 | 2 | True | 0 | ROZPOCET
| VV |  | skladba_P33_pl |  | 258.31 | [12 empty] | VV | 2 | 2 | True | 0 | ROZPOCET
| VV |  | Součet |  | 260.93 | [12 empty] | VV | 2 | 4 | True | 1 | ROZPOCET
102 | M | 597611R4 | dlažba keramická slinutá 300 x 300 mm - specifikace dle PD | m2 | 305.852 |  | 0 | vlastní |  | základní |  | 0 | 0.022 | 6.7287 | 0 | 0 | 32 | M | 2 |  |  |  | ROZPOCET |  |  |  | 0 | 0 | 0 | 0 | 0 | 1 | 0 | 16 | -119883904
| VV |  | Keramická dlažba (pl + dl * v) | [14 empty] | VV | 2 | 1 | True | 0 | ROZPOCET
| VV |  | skladba_P32_pl+skladba_P32_dl*0,08 |  | 3.151 | [12 empty] | VV | 2 | 2 | True | 0 | ROZPOCET
| VV |  | skladba_P33_pl+skladba_P33_dl*0,08 |  | 274.896 | [12 empty] | VV | 2 | 2 | True | 0 | ROZPOCET
| VV |  | Součet |  | 278.047 | [12 empty] | VV | 2 | 4 | True | 1 | ROZPOCET
| VV |  | 278,047*1,1 'Přepočtené koeficientem množství |  | 305.852 | [12 empty] | VV | 2 | 2 | False | 1 | ROZPOCET
103 | K | 7715744R1 | Montáž podlah z dlaždic keramických lepených cementovým flexibilním lepidlem - hexagon | m2 | 999.02 |  | 0 | vlastní |  | základní |  | 0 | 0.00548 | 5.4746 | 0 | 0 | 16 | K | 2 |  |  |  | ROZPOCET |  |  |  | 0 | 0 | 0 | 0 | 0 | 1 | 0 | 16 | -739121015
| VV |  | Keramická dlažba - hexagon (pl) | [14 empty] | VV | 2 | 1 | True | 0 | ROZPOCET
| VV |  | skladba_P03_pl |  | 461.51 | [12 empty] | VV | 2 | 2 | True | 0 | ROZPOCET
| VV |  | skladba_P04_pl |  | 249.12 | [12 empty] | VV | 2 | 2 | True | 0 | ROZPOCET
| VV |  | skladba_P05_pl |  | 83.55 | [12 empty] | VV | 2 | 2 | True | 0 | ROZPOCET
| VV |  | skladba_P06_pl |  | 50.3 | [12 empty] | VV | 2 | 2 | True | 0 | ROZPOCET
| VV |  | skladba_P10_pl |  | 31.75 | [12 empty] | VV | 2 | 2 | True | 0 | ROZPOCET
| VV |  | skladba_P17_pl |  | 8.67 | [12 empty] | VV | 2 | 2 | True | 0 | ROZPOCET
| VV |  | skladba_P25_pl |  | 4.87 | [12 empty] | VV | 2 | 2 | True | 0 | ROZPOCET
| VV |  | skladba_P34_pl |  | 7.84 | [12 empty] | VV | 2 | 2 | True | 0 | ROZPOCET
| VV |  | skladba_P37_pl |  | 79.49 | [12 empty] | VV | 2 | 2 | True | 0 | ROZPOCET
| VV |  | skladba_P40_pl |  | 7.79 | [12 empty] | VV | 2 | 2 | True | 0 | ROZPOCET
| VV |  | skladba_P41_pl |  | 8.51 | [12 empty] | VV | 2 | 2 | True | 0 | ROZPOCET
| VV |  | skladba_P47_pl |  | 5.62 | [12 empty] | VV | 2 | 2 | True | 0 | ROZPOCET
| VV |  | Součet |  | 999.02 | [12 empty] | VV | 2 | 4 | True | 1 | ROZPOCET
104 | M | 597611R1 | dlažba keramická hexagonální, 175 x 200 x 10 mm, různá barevnost - specifikace dle PD | m2 | 1098.922 |  | 0 | vlastní |  | základní |  | 0 | 0.022 | 24.1763 | 0 | 0 | 32 | M | 2 |  |  |  | ROZPOCET |  |  |  | 0 | 0 | 0 | 0 | 0 | 1 | 0 | 16 | -1806175801
| P |  | Poznámka k položce: rozdělení dlažeb cca: MP01: 60 m2 MP02: 5 m2 MP03: 180 m2 MP04: 755 m2 | [14 empty] | P | 2
| VV |  | 999,02*1,1 'Přepočtené koeficientem množství |  | 1098.922 | [12 empty] | VV | 2 | 2 | False | 1 | ROZPOCET
105 | K | 771591112 | Izolace podlahy pod dlažbu nátěrem nebo stěrkou ve dvou vrstvách | m2 | 305.137 |  | 0 | CS ÚRS 2023 02 |  | základní |  | 0 | 0.0015 | 0.45771 | 0 | 0 | 16 | K | 2 |  |  |  | ROZPOCET |  |  |  | 0 | 0 | 0 | 0 | 0 | 1 | 0 | 16 | 1029977148
| Online PSC |  | https://podminky.urs.cz/item/CS_URS_2023_02/771591112 | [14 empty] | Online PSC | 2
| VV |  | Keramická dlažba - HI stěrka (pl + dl * v) | [14 empty] | VV | 2 | 1 | True | 0 | ROZPOCET
| VV |  | skladba_P05_pl+skladba_P05_dl*0,3 |  | 137.631 | [12 empty] | VV | 2 | 2 | True | 0 | ROZPOCET
| VV |  | skladba_P06_pl+skladba_P06_dl*0,3 |  | 83.297 | [12 empty] | VV | 2 | 2 | True | 0 | ROZPOCET
| VV |  | skladba_P10_pl+skladba_P10_dl*0,3 |  | 55.285 | [12 empty] | VV | 2 | 2 | True | 0 | ROZPOCET
| VV |  | skladba_P25_pl+skladba_P25_dl*0,3 |  | 7.519 | [12 empty] | VV | 2 | 2 | True | 0 | ROZPOCET
| VV |  | skladba_P42_pl+skladba_P42_dl*0,3 |  | 3.956 | [12 empty] | VV | 2 | 2 | True | 0 | ROZPOCET
| VV |  | skladba_P44_pl+skladba_P44_dl*0,3 |  | 7.776 | [12 empty] | VV | 2 | 2 | True | 0 | ROZPOCET
| VV |  | skladba_P47_pl+skladba_P47_dl*0,3 |  | 9.673 | [12 empty] | VV | 2 | 2 | True | 0 | ROZPOCET
| VV |  | Součet |  | 305.137 | [12 empty] | VV | 2 | 4 | True | 1 | ROZPOCET
106 | K | 771591115 | Podlahy - dokončovací práce spárování silikonem | m | 1674.77 |  | 0 | CS ÚRS 2023 02 |  | základní |  | 0 | 3e-05 | 0.050243 | 0 | 0 | 16 | K | 2 |  |  |  | ROZPOCET |  |  |  | 0 | 0 | 0 | 0 | 0 | 1 | 0 | 16 | -2064414365
| Online PSC |  | https://podminky.urs.cz/item/CS_URS_2023_02/771591115 | [14 empty] | Online PSC | 2
| VV |  | Keramická dlažba - silikon (dl) | [14 empty] | VV | 2 | 1 | True | 0 | ROZPOCET
| VV |  | skladba_P03_dl |  | 445.5 | [12 empty] | VV | 2 | 2 | True | 0 | ROZPOCET
| VV |  | skladba_P04_dl |  | 445.93 | [12 empty] | VV | 2 | 2 | True | 0 | ROZPOCET
| VV |  | skladba_P05_dl |  | 180.27 | [12 empty] | VV | 2 | 2 | True | 0 | ROZPOCET
| VV |  | skladba_P06_dl |  | 109.99 | [12 empty] | VV | 2 | 2 | True | 0 | ROZPOCET
| VV |  | skladba_P10_dl |  | 78.45 | [12 empty] | VV | 2 | 2 | True | 0 | ROZPOCET
| VV |  | skladba_P17_dl |  | 36.71 | [12 empty] | VV | 2 | 2 | True | 0 | ROZPOCET
| VV |  | skladba_P25_dl |  | 8.83 | [12 empty] | VV | 2 | 2 | True | 0 | ROZPOCET
| VV |  | skladba_P32_dl |  | 6.64 | [12 empty] | VV | 2 | 2 | True | 0 | ROZPOCET
| VV |  | skladba_P33_dl |  | 207.32 | [12 empty] | VV | 2 | 2 | True | 0 | ROZPOCET
| VV |  | skladba_P34_dl |  | 11.83 | [12 empty] | VV | 2 | 2 | True | 0 | ROZPOCET
| VV |  | skladba_P37_dl |  | 79.49 | [12 empty] | VV | 2 | 2 | True | 0 | ROZPOCET
| VV |  | skladba_P40_dl |  | 19.78 | [12 empty] | VV | 2 | 2 | True | 0 | ROZPOCET
| VV |  | skladba_P41_dl |  | 12.08 | [12 empty] | VV | 2 | 2 | True | 0 | ROZPOCET
| VV |  | skladba_P42_dl |  | 6.22 | [12 empty] | VV | 2 | 2 | True | 0 | ROZPOCET
| VV |  | skladba_P44_dl |  | 12.22 | [12 empty] | VV | 2 | 2 | True | 0 | ROZPOCET
| VV |  | skladba_P47_dl |  | 13.51 | [12 empty] | VV | 2 | 2 | True | 0 | ROZPOCET
| VV |  | Součet |  | 1674.77 | [12 empty] | VV | 2 | 4 | True | 1 | ROZPOCET
107 | K | 771591117 | Podlahy - dokončovací práce spárování akrylem | m | 1640.245 |  | 0 | CS ÚRS 2023 02 |  | základní |  | 0 | 0.00012 | 0.19683 | 0 | 0 | 16 | K | 2 |  |  |  | ROZPOCET |  |  |  | 0 | 0 | 0 | 0 | 0 | 1 | 0 | 16 | 719149651
| Online PSC |  | https://podminky.urs.cz/item/CS_URS_2023_02/771591117 | [14 empty] | Online PSC | 2
| VV |  | Keramická dlažba - ukončení soklu (dl) | [14 empty] | VV | 2 | 1 | True | 0 | ROZPOCET
| VV |  | ker_sokl_schod_dl |  | 90.615 | [12 empty] | VV | 2 | 2 | True | 0 | ROZPOCET
| VV |  | ker_sokl_dl |  | 1549.63 | [12 empty] | VV | 2 | 2 | True | 0 | ROZPOCET
| VV |  | Součet |  | 1640.245 | [12 empty] | VV | 2 | 4 | True | 1 | ROZPOCET
108 | K | 771591184 | Podlahy - dokončovací práce pracnější řezání dlaždic keramických rovné | m | 1640.245 |  | 0 | CS ÚRS 2023 02 |  | základní |  | 0 | 0 | 0 | 0 | 0 | 16 | K | 2 |  |  |  | ROZPOCET |  |  |  | 0 | 0 | 0 | 0 | 0 | 1 | 0 | 16 | -453340655
| Online PSC |  | https://podminky.urs.cz/item/CS_URS_2023_02/771591184 | [14 empty] | Online PSC | 2
| VV |  | Keramická dlažba - sokl (dl) | [14 empty] | VV | 2 | 1 | True | 0 | ROZPOCET
| VV |  | ker_sokl_schod_dl |  | 90.615 | [12 empty] | VV | 2 | 2 | True | 0 | ROZPOCET
| VV |  | ker_sokl_dl |  | 1549.63 | [12 empty] | VV | 2 | 2 | True | 0 | ROZPOCET
| VV |  | Součet |  | 1640.245 | [12 empty] | VV | 2 | 4 | True | 1 | ROZPOCET
109 | K | 771591241 | Izolace podlahy pod dlažbu těsnícími izolačními pásy vnitřní kout | kus | 195 |  | 0 | CS ÚRS 2023 02 |  | základní |  | 0 | 0.00021 | 0.04095 | 0 | 0 | 16 | K | 2 |  |  |  | ROZPOCET |  |  |  | 0 | 0 | 0 | 0 | 0 | 1 | 0 | 16 | -569423679
| Online PSC |  | https://podminky.urs.cz/item/CS_URS_2023_02/771591241 | [14 empty] | Online PSC | 2
| VV |  | Keramická dlažba - HI bandáž (p) | [14 empty] | VV | 2 | 1 | True | 0 | ROZPOCET
| VV |  | 1.NP | [14 empty] | VV | 2 | 1 | True | 0 | ROZPOCET
| VV |  | 12*4+1*5+1*6 |  | 59 | [12 empty] | VV | 2 | 2 | True | 0 | ROZPOCET
| VV |  | 2.NP | [14 empty] | VV | 2 | 1 | True | 0 | ROZPOCET
| VV |  | 6*4+1*5 |  | 29 | [12 empty] | VV | 2 | 2 | True | 0 | ROZPOCET
| VV |  | 3.NP | [14 empty] | VV | 2 | 1 | True | 0 | ROZPOCET
| VV |  | 12*4+1*5+1*6 |  | 59 | [12 empty] | VV | 2 | 2 | True | 0 | ROZPOCET
| VV |  | PODKROVÍ | [14 empty] | VV | 2 | 1 | True | 0 | ROZPOCET
| VV |  | 12*4 |  | 48 | [12 empty] | VV | 2 | 2 | True | 0 | ROZPOCET
| VV |  | Součet |  | 195 | [12 empty] | VV | 2 | 4 | True | 1 | ROZPOCET
110 | K | 771591242 | Izolace podlahy pod dlažbu těsnícími izolačními pásy vnější roh | kus | 7 |  | 0 | CS ÚRS 2023 02 |  | základní |  | 0 | 0.0002 | 0.0014 | 0 | 0 | 16 | K | 2 |  |  |  | ROZPOCET |  |  |  | 0 | 0 | 0 | 0 | 0 | 1 | 0 | 16 | -393414268
| Online PSC |  | https://podminky.urs.cz/item/CS_URS_2023_02/771591242 | [14 empty] | Online PSC | 2
| VV |  | Keramická dlažba - HI bandáž (p) | [14 empty] | VV | 2 | 1 | True | 0 | ROZPOCET
| VV |  | 1.NP | [14 empty] | VV | 2 | 1 | True | 0 | ROZPOCET
| VV |  | 1*1+1*2 |  | 3 | [12 empty] | VV | 2 | 2 | True | 0 | ROZPOCET
| VV |  | 2.NP | [14 empty] | VV | 2 | 1 | True | 0 | ROZPOCET
| VV |  | 1*1 |  | 1 | [12 empty] | VV | 2 | 2 | True | 0 | ROZPOCET
| VV |  | 3.NP | [14 empty] | VV | 2 | 1 | True | 0 | ROZPOCET
| VV |  | 1*1+1*2 |  | 3 | [12 empty] | VV | 2 | 2 | True | 0 | ROZPOCET
| VV |  | Součet |  | 7 | [12 empty] | VV | 2 | 4 | True | 1 | ROZPOCET
111 | K | 771591264 | Izolace podlahy pod dlažbu těsnícími izolačními pásy mezi podlahou a stěnu | m | 409.49 |  | 0 | CS ÚRS 2023 02 |  | základní |  | 0 | 0.00032 | 0.13104 | 0 | 0 | 16 | K | 2 |  |  |  | ROZPOCET |  |  |  | 0 | 0 | 0 | 0 | 0 | 1 | 0 | 16 | -1925010613
| Online PSC |  | https://podminky.urs.cz/item/CS_URS_2023_02/771591264 | [14 empty] | Online PSC | 2
| VV |  | Keramická dlažba - HI bandáž (dl) | [14 empty] | VV | 2 | 1 | True | 0 | ROZPOCET
| VV |  | skladba_P05_dl |  | 180.27 | [12 empty] | VV | 2 | 2 | True | 0 | ROZPOCET
| VV |  | skladba_P06_dl |  | 109.99 | [12 empty] | VV | 2 | 2 | True | 0 | ROZPOCET
| VV |  | skladba_P10_dl |  | 78.45 | [12 empty] | VV | 2 | 2 | True | 0 | ROZPOCET
| VV |  | skladba_P25_dl |  | 8.83 | [12 empty] | VV | 2 | 2 | True | 0 | ROZPOCET
| VV |  | skladba_P42_dl |  | 6.22 | [12 empty] | VV | 2 | 2 | True | 0 | ROZPOCET
| VV |  | skladba_P44_dl |  | 12.22 | [12 empty] | VV | 2 | 2 | True | 0 | ROZPOCET
| VV |  | skladba_P47_dl |  | 13.51 | [12 empty] | VV | 2 | 2 | True | 0 | ROZPOCET
| VV |  | Součet |  | 409.49 | [12 empty] | VV | 2 | 4 | True | 1 | ROZPOCET
112 | K | 998771103 | Přesun hmot pro podlahy z dlaždic stanovený z hmotnosti přesunovaného materiálu vodorovná dopravní vzdálenost do 50 m v objektech výšky přes 12 do 24 m | t | 43.272 |  | 0 | CS ÚRS 2023 02 |  | základní |  | 0 | 0 | 0 | 0 | 0 | 16 | K | 2 |  |  |  | ROZPOCET |  |  |  | 0 | 0 | 0 | 0 | 0 | 1 | 0 | 16 | 302719447
| Online PSC |  | https://podminky.urs.cz/item/CS_URS_2023_02/998771103 | [14 empty] | Online PSC | 2
| D | 773 | Podlahy z litého teraca |  |  |  | 0 |  |  |  |  | 0 |  | 0 |  | 0 | 2 | D | 1 |  |  |  | ROZPOCET | [9 empty] | 0
113 | K | 7739939X1 | Renovace schodiště z teraca - broušení, doplnění cca 20% plochy, srovnání, začištění, zapravení odhalené výztuže v rozsahu 20% povrchu (podrobněji dle PD) | m2 | 148.356 |  | 0 | vlastní |  | základní |  | 0 | 0 | 0 | 0 | 0 | 16 | K | 2 |  |  |  | ROZPOCET |  |  |  | 0 | 0 | 0 | 0 | 0 | 1 | 0 | 16 | -668777549
| VV |  | Renovace schodiště (dl * š) | [14 empty] | VV | 2 | 1 | True | 0 | ROZPOCET
| VV |  | BP 019A : | [14 empty] | VV | 2 | 1 | True | 0 | ROZPOCET
| VV |  | schodišťové stupně : | [14 empty] | VV | 2 | 1 | True | 0 | ROZPOCET
| VV |  | 3,34*(1,885+0,92)+3,29*(1,845+0,955) |  | 18.581 | [12 empty] | VV | 2 | 2 | True | 0 | ROZPOCET
| VV |  | (1,42+0,695)*2,21+(4,81+2,085)*1,97+(4,65+2,115)*2,0+(4,65+2,06)*1,97+(4,92+2,14)*1,95 |  | 58.773 | [12 empty] | VV | 2 | 2 | True | 0 | ROZPOCET
| VV |  | (1,325+0,695)*2,0+(4,62+2,09)*1,95+(4,64+2,11)*2,0+(4,69+2,1)*1,98+(4,72+2,1)*1,98 |  | 57.572 | [12 empty] | VV | 2 | 2 | True | 0 | ROZPOCET
| VV |  | boční stěny schodišťových ramen : | [14 empty] | VV | 2 | 1 | True | 0 | ROZPOCET
| VV |  | 5,2*0,15+4,98*0,4*3 |  | 6.756 | [12 empty] | VV | 2 | 2 | True | 0 | ROZPOCET
| VV |  | 4,97*(0,15+0,4*2)+4,88*0,4 |  | 6.674 | [12 empty] | VV | 2 | 2 | True | 0 | ROZPOCET
| VV |  | Součet |  | 148.356 | [12 empty] | VV | 2 | 4 | True | 1 | ROZPOCET
| D | 775 | Podlahy skládané |  |  |  | 0 |  |  |  |  | 0 |  | 8.0878 |  | 0 | 2 | D | 1 |  |  |  | ROZPOCET | [9 empty] | 0
114 | K | 775111311 | Příprava podkladu skládaných podlah vysátí podlah | m2 | 638.776 |  | 0 | CS ÚRS 2023 02 |  | základní |  | 0 | 0 | 0 | 0 | 0 | 16 | K | 2 |  |  |  | ROZPOCET |  |  |  | 0 | 0 | 0 | 0 | 0 | 1 | 0 | 16 | 602224359
| Online PSC |  | https://podminky.urs.cz/item/CS_URS_2023_02/775111311 | [14 empty] | Online PSC | 2
| VV |  | Dřevěná podlaha - příprava podkladu (pl) | [14 empty] | VV | 2 | 1 | True | 0 | ROZPOCET
| VV |  | skladba_P08_pl |  | 155.27 | [12 empty] | VV | 2 | 2 | True | 0 | ROZPOCET
| VV |  | skladba_P16_pl |  | 99.68 | [12 empty] | VV | 2 | 2 | True | 0 | ROZPOCET
| VV |  | skladba_P18_pl |  | 25.99 | [12 empty] | VV | 2 | 2 | True | 0 | ROZPOCET
| VV |  | skladba_P22_pl |  | 20.43 | [12 empty] | VV | 2 | 2 | True | 0 | ROZPOCET
| VV |  | skladba_P26_pl |  | 18.94 | [12 empty] | VV | 2 | 2 | True | 0 | ROZPOCET
| VV |  | skladba_P27_pl |  | 44.15 | [12 empty] | VV | 2 | 2 | True | 0 | ROZPOCET
| VV |  | skladba_P28_pl |  | 2.49 | [12 empty] | VV | 2 | 2 | True | 0 | ROZPOCET
| VV |  | skladba_P29_pl |  | 17.9 | [12 empty] | VV | 2 | 2 | True | 0 | ROZPOCET
| VV |  | skladba_P49_pl |  | 14.7 | [12 empty] | VV | 2 | 2 | True | 0 | ROZPOCET
| VV |  | skladba_P50_pl |  | 214 | [12 empty] | VV | 2 | 2 | True | 0 | ROZPOCET
| VV |  | pódium_dřev_pl |  | 25.226 | [12 empty] | VV | 2 | 2 | True | 0 | ROZPOCET
| VV |  | Součet |  | 638.776 | [12 empty] | VV | 2 | 4 | True | 1 | ROZPOCET
115 | K | 775121111 | Příprava podkladu skládaných podlah penetrace vodou ředitelná na savý podklad (válečkováním) podlah | m2 | 638.776 |  | 0 | CS ÚRS 2023 02 |  | základní |  | 0 | 3e-05 | 0.019163 | 0 | 0 | 16 | K | 2 |  |  |  | ROZPOCET |  |  |  | 0 | 0 | 0 | 0 | 0 | 1 | 0 | 16 | -1858918321
| Online PSC |  | https://podminky.urs.cz/item/CS_URS_2023_02/775121111 | [14 empty] | Online PSC | 2
| VV |  | Dřevěná podlaha - penetrace (pl) | [14 empty] | VV | 2 | 1 | True | 0 | ROZPOCET
| VV |  | skladba_P08_pl |  | 155.27 | [12 empty] | VV | 2 | 2 | True | 0 | ROZPOCET
| VV |  | skladba_P16_pl |  | 99.68 | [12 empty] | VV | 2 | 2 | True | 0 | ROZPOCET
| VV |  | skladba_P18_pl |  | 25.99 | [12 empty] | VV | 2 | 2 | True | 0 | ROZPOCET
| VV |  | skladba_P22_pl |  | 20.43 | [12 empty] | VV | 2 | 2 | True | 0 | ROZPOCET
| VV |  | skladba_P26_pl |  | 18.94 | [12 empty] | VV | 2 | 2 | True | 0 | ROZPOCET
| VV |  | skladba_P27_pl |  | 44.15 | [12 empty] | VV | 2 | 2 | True | 0 | ROZPOCET
| VV |  | skladba_P28_pl |  | 2.49 | [12 empty] | VV | 2 | 2 | True | 0 | ROZPOCET
| VV |  | skladba_P29_pl |  | 17.9 | [12 empty] | VV | 2 | 2 | True | 0 | ROZPOCET
| VV |  | skladba_P49_pl |  | 14.7 | [12 empty] | VV | 2 | 2 | True | 0 | ROZPOCET
| VV |  | skladba_P50_pl |  | 214 | [12 empty] | VV | 2 | 2 | True | 0 | ROZPOCET
| VV |  | pódium_dřev_pl |  | 25.226 | [12 empty] | VV | 2 | 2 | True | 0 | ROZPOCET
| VV |  | Součet |  | 638.776 | [12 empty] | VV | 2 | 4 | True | 1 | ROZPOCET
116 | K | 775413315 | Montáž podlahového soklíku nebo lišty obvodové (soklové) dřevěné bez základního nátěru soklíku ze dřeva tvrdého nebo měkkého, v přírodní barvě lepeného | m | 427.78 |  | 0 | CS ÚRS 2023 02 |  | základní |  | 0 | 4e-05 | 0.017111 | 0 | 0 | 16 | K | 2 |  |  |  | ROZPOCET |  |  |  | 0 | 0 | 0 | 0 | 0 | 1 | 0 | 16 | -1192398905
| Online PSC |  | https://podminky.urs.cz/item/CS_URS_2023_02/775413315 | [14 empty] | Online PSC | 2
| VV |  | Dřevěná podlaha - sokl (dl) | [14 empty] | VV | 2 | 1 | True | 0 | ROZPOCET
| VV |  | skladba_P08_dl |  | 140.77 | [12 empty] | VV | 2 | 2 | True | 0 | ROZPOCET
| VV |  | skladba_P16_dl |  | 49.78 | [12 empty] | VV | 2 | 2 | True | 0 | ROZPOCET
| VV |  | skladba_P18_dl |  | 21.45 | [12 empty] | VV | 2 | 2 | True | 0 | ROZPOCET
| VV |  | skladba_P22_dl |  | 34.57 | [12 empty] | VV | 2 | 2 | True | 0 | ROZPOCET
| VV |  | skladba_P26_dl |  | 18.03 | [12 empty] | VV | 2 | 2 | True | 0 | ROZPOCET
| VV |  | skladba_P27_dl |  | 41.14 | [12 empty] | VV | 2 | 2 | True | 0 | ROZPOCET
| VV |  | skladba_P28_dl |  | 8.93 | [12 empty] | VV | 2 | 2 | True | 0 | ROZPOCET
| VV |  | skladba_P29_dl |  | 19.13 | [12 empty] | VV | 2 | 2 | True | 0 | ROZPOCET
| VV |  | skladba_P49_dl |  | 16.31 | [12 empty] | VV | 2 | 2 | True | 0 | ROZPOCET
| VV |  | skladba_P50_dl |  | 77.67 | [12 empty] | VV | 2 | 2 | True | 0 | ROZPOCET
| VV |  | Součet |  | 427.78 | [12 empty] | VV | 2 | 4 | True | 1 | ROZPOCET
117 | M | 614181R1 | lišta soklová v dekoru navržené dřevěné lamely - specifikace dle PD | m | 462.002 |  | 0 | vlastní |  | základní |  | 0 | 0.0002 | 0.0924 | 0 | 0 | 32 | M | 2 |  |  |  | ROZPOCET |  |  |  | 0 | 0 | 0 | 0 | 0 | 1 | 0 | 16 | -1846106640
| VV |  | 427,78*1,08 'Přepočtené koeficientem množství |  | 462.002 | [12 empty] | VV | 2 | 2 | False | 1 | ROZPOCET
118 | K | 775413401 | Montáž lišty obvodové lepené | m | 427.78 |  | 0 | CS ÚRS 2023 02 |  | základní |  | 0 | 0 | 0 | 0 | 0 | 16 | K | 2 |  |  |  | ROZPOCET |  |  |  | 0 | 0 | 0 | 0 | 0 | 1 | 0 | 16 | -543461165
| Online PSC |  | https://podminky.urs.cz/item/CS_URS_2023_02/775413401 | [14 empty] | Online PSC | 2
| VV |  | Dřevěná podlaha - soklová lišta (dl) | [14 empty] | VV | 2 | 1 | True | 0 | ROZPOCET
| VV |  | skladba_P08_dl |  | 140.77 | [12 empty] | VV | 2 | 2 | True | 0 | ROZPOCET
| VV |  | skladba_P16_dl |  | 49.78 | [12 empty] | VV | 2 | 2 | True | 0 | ROZPOCET
| VV |  | skladba_P18_dl |  | 21.45 | [12 empty] | VV | 2 | 2 | True | 0 | ROZPOCET
| VV |  | skladba_P22_dl |  | 34.57 | [12 empty] | VV | 2 | 2 | True | 0 | ROZPOCET
| VV |  | skladba_P26_dl |  | 18.03 | [12 empty] | VV | 2 | 2 | True | 0 | ROZPOCET
| VV |  | skladba_P27_dl |  | 41.14 | [12 empty] | VV | 2 | 2 | True | 0 | ROZPOCET
| VV |  | skladba_P28_dl |  | 8.93 | [12 empty] | VV | 2 | 2 | True | 0 | ROZPOCET
| VV |  | skladba_P29_dl |  | 19.13 | [12 empty] | VV | 2 | 2 | True | 0 | ROZPOCET
| VV |  | skladba_P49_dl |  | 16.31 | [12 empty] | VV | 2 | 2 | True | 0 | ROZPOCET
| VV |  | skladba_P50_dl |  | 77.67 | [12 empty] | VV | 2 | 2 | True | 0 | ROZPOCET
| VV |  | Součet |  | 427.78 | [12 empty] | VV | 2 | 4 | True | 1 | ROZPOCET
119 | M | 194160R2 | lišta soklová kovová pro vložení dřevěné lamely | m | 436.336 |  | 0 | vlastní |  | základní |  | 0 | 0.00012 | 0.05236 | 0 | 0 | 32 | M | 2 |  |  |  | ROZPOCET |  |  |  | 0 | 0 | 0 | 0 | 0 | 1 | 0 | 16 | 550445345
| VV |  | 427,78*1,02 'Přepočtené koeficientem množství |  | 436.336 | [12 empty] | VV | 2 | 2 | False | 1 | ROZPOCET
120 | K | 7755117R1 | Montáž dřevěných podlah z lamel přilepením | m2 | 638.776 |  | 0 | vlastní |  | základní |  | 0 | 0.00147 | 0.939 | 0 | 0 | 16 | K | 2 |  |  |  | ROZPOCET |  |  |  | 0 | 0 | 0 | 0 | 0 | 1 | 0 | 16 | 1109452098
| VV |  | Dřevěná podlaha (pl) | [14 empty] | VV | 2 | 1 | True | 0 | ROZPOCET
| VV |  | skladba_P08_pl |  | 155.27 | [12 empty] | VV | 2 | 2 | True | 0 | ROZPOCET
| VV |  | skladba_P16_pl |  | 99.68 | [12 empty] | VV | 2 | 2 | True | 0 | ROZPOCET
| VV |  | skladba_P18_pl |  | 25.99 | [12 empty] | VV | 2 | 2 | True | 0 | ROZPOCET
| VV |  | skladba_P22_pl |  | 20.43 | [12 empty] | VV | 2 | 2 | True | 0 | ROZPOCET
| VV |  | skladba_P26_pl |  | 18.94 | [12 empty] | VV | 2 | 2 | True | 0 | ROZPOCET
| VV |  | skladba_P27_pl |  | 44.15 | [12 empty] | VV | 2 | 2 | True | 0 | ROZPOCET
| VV |  | skladba_P28_pl |  | 2.49 | [12 empty] | VV | 2 | 2 | True | 0 | ROZPOCET
| VV |  | skladba_P29_pl |  | 17.9 | [12 empty] | VV | 2 | 2 | True | 0 | ROZPOCET
| VV |  | skladba_P49_pl |  | 14.7 | [12 empty] | VV | 2 | 2 | True | 0 | ROZPOCET
| VV |  | skladba_P50_pl |  | 214 | [12 empty] | VV | 2 | 2 | True | 0 | ROZPOCET
| VV |  | pódium_dřev_pl |  | 25.226 | [12 empty] | VV | 2 | 2 | True | 0 | ROZPOCET
| VV |  | Součet |  | 638.776 | [12 empty] | VV | 2 | 4 | True | 1 | ROZPOCET
121 | M | 611925R1 | lamely dřevěné 250 x 1800 a 2200 mm, tl. 14,5 mm - specifikace dle PD | m2 | 689.878 |  | 0 | vlastní |  | základní |  | 0 | 0.0101 | 6.9678 | 0 | 0 | 32 | M | 2 |  |  |  | ROZPOCET |  |  |  | 0 | 0 | 0 | 0 | 0 | 1 | 0 | 16 | 1351286297
| VV |  | 638,776*1,08 'Přepočtené koeficientem množství |  | 689.878 | [12 empty] | VV | 2 | 2 | False | 1 | ROZPOCET
122 | K | 998775103 | Přesun hmot pro podlahy skládané stanovený z hmotnosti přesunovaného materiálu vodorovná dopravní vzdálenost do 50 m v objektech výšky přes 12 do 24 m | t | 8.088 |  | 0 | CS ÚRS 2023 02 |  | základní |  | 0 | 0 | 0 | 0 | 0 | 16 | K | 2 |  |  |  | ROZPOCET |  |  |  | 0 | 0 | 0 | 0 | 0 | 1 | 0 | 16 | 647554303
| Online PSC |  | https://podminky.urs.cz/item/CS_URS_2023_02/998775103 | [14 empty] | Online PSC | 2
| D | 776 | Podlahy povlakové |  |  |  | 0 |  |  |  |  | 0 |  | 5.9318 |  | 0 | 2 | D | 1 |  |  |  | ROZPOCET | [9 empty] | 0
123 | K | 776111311 | Příprava podkladu vysátí podlah | m2 | 1278.255 |  | 0 | CS ÚRS 2023 02 |  | základní |  | 0 | 0 | 0 | 0 | 0 | 16 | K | 2 |  |  |  | ROZPOCET |  |  |  | 0 | 0 | 0 | 0 | 0 | 1 | 0 | 16 | 1726003081
| Online PSC |  | https://podminky.urs.cz/item/CS_URS_2023_02/776111311 | [14 empty] | Online PSC | 2
| VV |  | Povlaková krytina - příprava podkladu (pl) | [14 empty] | VV | 2 | 1 | True | 0 | ROZPOCET
| VV |  | koberec | [14 empty] | VV | 2 | 1 | True | 0 | ROZPOCET
| VV |  | skladba_P02_pl |  | 582.67 | [12 empty] | VV | 2 | 2 | True | 0 | ROZPOCET
| VV |  | skladba_P19_pl |  | 51.19 | [12 empty] | VV | 2 | 2 | True | 0 | ROZPOCET
| VV |  | skladba_P45_pl |  | 25.65 | [12 empty] | VV | 2 | 2 | True | 0 | ROZPOCET
| VV |  | skladba_P55_pl |  | 58.79 | [12 empty] | VV | 2 | 2 | True | 0 | ROZPOCET
| VV |  | sametový vinyl | [14 empty] | VV | 2 | 1 | True | 0 | ROZPOCET
| VV |  | skladba_P07_pl |  | 326.24 | [12 empty] | VV | 2 | 2 | True | 0 | ROZPOCET
| VV |  | vinyl | [14 empty] | VV | 2 | 1 | True | 0 | ROZPOCET
| VV |  | skladba_P12_pl |  | 10.54 | [12 empty] | VV | 2 | 2 | True | 0 | ROZPOCET
| VV |  | skladba_P20_pl |  | 8.53 | [12 empty] | VV | 2 | 2 | True | 0 | ROZPOCET
| VV |  | skladba_P35_pl |  | 34.64 | [12 empty] | VV | 2 | 2 | True | 0 | ROZPOCET
| VV |  | skladba_P38_pl |  | 2.84 | [12 empty] | VV | 2 | 2 | True | 0 | ROZPOCET
| VV |  | skladba_P46_pl |  | 105.13 | [12 empty] | VV | 2 | 2 | True | 0 | ROZPOCET
| VV |  | skladba_P48_pl |  | 11.77 | [12 empty] | VV | 2 | 2 | True | 0 | ROZPOCET
| VV |  | pódium_vinyl_pl |  | 41.015 | [12 empty] | VV | 2 | 2 | True | 0 | ROZPOCET
| VV |  | čistící koberec | [14 empty] | VV | 2 | 1 | True | 0 | ROZPOCET
| VV |  | skladba_P23_pl |  | 19.25 | [12 empty] | VV | 2 | 2 | True | 0 | ROZPOCET
| VV |  | Součet |  | 1278.255 | [12 empty] | VV | 2 | 4 | True | 1 | ROZPOCET
124 | K | 776121112 | Příprava podkladu penetrace vodou ředitelná podlah | m2 | 1278.255 |  | 0 | CS ÚRS 2023 02 |  | základní |  | 0 | 3e-05 | 0.038348 | 0 | 0 | 16 | K | 2 |  |  |  | ROZPOCET |  |  |  | 0 | 0 | 0 | 0 | 0 | 1 | 0 | 16 | -637176172
| Online PSC |  | https://podminky.urs.cz/item/CS_URS_2023_02/776121112 | [14 empty] | Online PSC | 2
| VV |  | Povlaková krytina - penetrace (pl) | [14 empty] | VV | 2 | 1 | True | 0 | ROZPOCET
| VV |  | koberec | [14 empty] | VV | 2 | 1 | True | 0 | ROZPOCET
| VV |  | skladba_P02_pl |  | 582.67 | [12 empty] | VV | 2 | 2 | True | 0 | ROZPOCET
| VV |  | skladba_P19_pl |  | 51.19 | [12 empty] | VV | 2 | 2 | True | 0 | ROZPOCET
| VV |  | skladba_P45_pl |  | 25.65 | [12 empty] | VV | 2 | 2 | True | 0 | ROZPOCET
| VV |  | skladba_P55_pl |  | 58.79 | [12 empty] | VV | 2 | 2 | True | 0 | ROZPOCET
| VV |  | sametový vinyl | [14 empty] | VV | 2 | 1 | True | 0 | ROZPOCET
| VV |  | skladba_P07_pl |  | 326.24 | [12 empty] | VV | 2 | 2 | True | 0 | ROZPOCET
| VV |  | vinyl | [14 empty] | VV | 2 | 1 | True | 0 | ROZPOCET
| VV |  | skladba_P12_pl |  | 10.54 | [12 empty] | VV | 2 | 2 | True | 0 | ROZPOCET
| VV |  | skladba_P20_pl |  | 8.53 | [12 empty] | VV | 2 | 2 | True | 0 | ROZPOCET
| VV |  | skladba_P35_pl |  | 34.64 | [12 empty] | VV | 2 | 2 | True | 0 | ROZPOCET
| VV |  | skladba_P38_pl |  | 2.84 | [12 empty] | VV | 2 | 2 | True | 0 | ROZPOCET
| VV |  | skladba_P46_pl |  | 105.13 | [12 empty] | VV | 2 | 2 | True | 0 | ROZPOCET
| VV |  | skladba_P48_pl |  | 11.77 | [12 empty] | VV | 2 | 2 | True | 0 | ROZPOCET
| VV |  | pódium_vinyl_pl |  | 41.015 | [12 empty] | VV | 2 | 2 | True | 0 | ROZPOCET
| VV |  | čistící koberec | [14 empty] | VV | 2 | 1 | True | 0 | ROZPOCET
| VV |  | skladba_P23_pl |  | 19.25 | [12 empty] | VV | 2 | 2 | True | 0 | ROZPOCET
| VV |  | Součet |  | 1278.255 | [12 empty] | VV | 2 | 4 | True | 1 | ROZPOCET
125 | K | 776211111 | Montáž textilních podlahovin lepením pásů standardních | m2 | 19.25 |  | 0 | CS ÚRS 2023 02 |  | základní |  | 0 | 0.0005 | 0.009625 | 0 | 0 | 16 | K | 2 |  |  |  | ROZPOCET |  |  |  | 0 | 0 | 0 | 0 | 0 | 1 | 0 | 16 | -900346030
| Online PSC |  | https://podminky.urs.cz/item/CS_URS_2023_02/776211111 | [14 empty] | Online PSC | 2
| VV |  | Čistící koberec (pl) | [14 empty] | VV | 2 | 1 | True | 0 | ROZPOCET
| VV |  | skladba_P23_pl |  | 19.25 | [12 empty] | VV | 2 | 2 | True | 0 | ROZPOCET
| VV |  | Součet |  | 19.25 | [12 empty] | VV | 2 | 4 | True | 1 | ROZPOCET
126 | M | 697510R2 | koberec zátěžový - specifikace dle PD | m2 | 21.175 |  | 0 | vlastní |  | základní |  | 0 | 0.00115 | 0.024351 | 0 | 0 | 32 | M | 2 |  |  |  | ROZPOCET |  |  |  | 0 | 0 | 0 | 0 | 0 | 1 | 0 | 16 | 1497128184
| VV |  | 19,25*1,1 'Přepočtené koeficientem množství |  | 21.175 | [12 empty] | VV | 2 | 2 | False | 1 | ROZPOCET
127 | K | 776211211 | Montáž textilních podlahovin lepením čtverců standardních | m2 | 718.3 |  | 0 | CS ÚRS 2023 02 |  | základní |  | 0 | 0.0002 | 0.14366 | 0 | 0 | 16 | K | 2 |  |  |  | ROZPOCET |  |  |  | 0 | 0 | 0 | 0 | 0 | 1 | 0 | 16 | -1826930474
| Online PSC |  | https://podminky.urs.cz/item/CS_URS_2023_02/776211211 | [14 empty] | Online PSC | 2
| VV |  | Koberec (pl) | [14 empty] | VV | 2 | 1 | True | 0 | ROZPOCET
| VV |  | skladba_P02_pl |  | 582.67 | [12 empty] | VV | 2 | 2 | True | 0 | ROZPOCET
| VV |  | skladba_P19_pl |  | 51.19 | [12 empty] | VV | 2 | 2 | True | 0 | ROZPOCET
| VV |  | skladba_P45_pl |  | 25.65 | [12 empty] | VV | 2 | 2 | True | 0 | ROZPOCET
| VV |  | skladba_P55_pl |  | 58.79 | [12 empty] | VV | 2 | 2 | True | 0 | ROZPOCET
| VV |  | Součet |  | 718.3 | [12 empty] | VV | 2 | 4 | True | 1 | ROZPOCET
128 | M | 697510R1 | koberec 500x500mm, tl 7mm, různá barevnost - specifikace dle PD | m2 | 845.77 |  | 0 | vlastní |  | základní |  | 0 | 0.0045 | 3.806 | 0 | 0 | 32 | M | 2 |  |  |  | ROZPOCET |  |  |  | 0 | 0 | 0 | 0 | 0 | 1 | 0 | 16 | 306564913
| VV |  | Koberec (pl + dl * v) | [14 empty] | VV | 2 | 1 | True | 0 | ROZPOCET
| VV |  | skladba_P02_pl+skladba_P02_dl*0,08 |  | 624.346 | [12 empty] | VV | 2 | 2 | True | 0 | ROZPOCET
| VV |  | skladba_P19_pl+skladba_P19_dl*0,08 |  | 54.492 | [12 empty] | VV | 2 | 2 | True | 0 | ROZPOCET
| VV |  | skladba_P45_pl+skladba_P45_dl*0,08 |  | 28.768 | [12 empty] | VV | 2 | 2 | True | 0 | ROZPOCET
| VV |  | skladba_P55_pl+skladba_P55_dl*0,08 |  | 61.276 | [12 empty] | VV | 2 | 2 | True | 0 | ROZPOCET
| VV |  | Součet |  | 768.882 | [12 empty] | VV | 2 | 4 | True | 1 | ROZPOCET
| VV |  | 768,882*1,1 'Přepočtené koeficientem množství |  | 845.77 | [12 empty] | VV | 2 | 2 | False | 1 | ROZPOCET
129 | K | 776231111 | Montáž podlahovin z vinylu lepením lamel nebo čtverců standardním lepidlem | m2 | 173.45 |  | 0 | CS ÚRS 2023 02 |  | základní |  | 0 | 0.0003 | 0.052035 | 0 | 0 | 16 | K | 2 |  |  |  | ROZPOCET |  |  |  | 0 | 0 | 0 | 0 | 0 | 1 | 0 | 16 | -1206464453
| Online PSC |  | https://podminky.urs.cz/item/CS_URS_2023_02/776231111 | [14 empty] | Online PSC | 2
| VV |  | Vinyl (pl) | [14 empty] | VV | 2 | 1 | True | 0 | ROZPOCET
| VV |  | skladba_P12_pl |  | 10.54 | [12 empty] | VV | 2 | 2 | True | 0 | ROZPOCET
| VV |  | skladba_P20_pl |  | 8.53 | [12 empty] | VV | 2 | 2 | True | 0 | ROZPOCET
| VV |  | skladba_P35_pl |  | 34.64 | [12 empty] | VV | 2 | 2 | True | 0 | ROZPOCET
| VV |  | skladba_P38_pl |  | 2.84 | [12 empty] | VV | 2 | 2 | True | 0 | ROZPOCET
| VV |  | skladba_P46_pl |  | 105.13 | [12 empty] | VV | 2 | 2 | True | 0 | ROZPOCET
| VV |  | skladba_P48_pl |  | 11.77 | [12 empty] | VV | 2 | 2 | True | 0 | ROZPOCET
| VV |  | Součetpódium_vinyl_pl |  | 173.45 | [12 empty] | VV | 2 | 4 | True | 1 | ROZPOCET
130 | M | 284111R1 | vinyl tl. 2mm, různá barevnost - specifikace dle PD | m2 | 247.566 |  | 0 | vlastní |  | základní |  | 0 | 0.00346 | 0.85658 | 0 | 0 | 32 | M | 2 |  |  |  | ROZPOCET |  |  |  | 0 | 0 | 0 | 0 | 0 | 1 | 0 | 16 | 402538893
| VV |  | Vinyl (pl + dl * v) | [14 empty] | VV | 2 | 1 | True | 0 | ROZPOCET
| VV |  | skladba_P12_pl+skladba_P12_dl*0,08 |  | 11.6 | [12 empty] | VV | 2 | 2 | True | 0 | ROZPOCET
| VV |  | skladba_P20_pl+skladba_P20_dl*0,08 |  | 9.638 | [12 empty] | VV | 2 | 2 | True | 0 | ROZPOCET
| VV |  | skladba_P35_pl+skladba_P35_dl*0,08 |  | 36.528 | [12 empty] | VV | 2 | 2 | True | 0 | ROZPOCET
| VV |  | skladba_P38_pl+skladba_P38_dl*0,08 |  | 3.448 | [12 empty] | VV | 2 | 2 | True | 0 | ROZPOCET
| VV |  | skladba_P46_pl+skladba_P46_dl*0,08 |  | 109.945 | [12 empty] | VV | 2 | 2 | True | 0 | ROZPOCET
| VV |  | skladba_P48_pl++skladba_P48_dl*0,08 |  | 12.886 | [12 empty] | VV | 2 | 2 | True | 0 | ROZPOCET
| VV |  | pódium_vinyl_pl |  | 41.015 | [12 empty] | VV | 2 | 2 | True | 0 | ROZPOCET
| VV |  | Součet |  | 225.06 | [12 empty] | VV | 2 | 4 | True | 1 | ROZPOCET
| VV |  | 225,06*1,1 'Přepočtené koeficientem množství |  | 247.566 | [12 empty] | VV | 2 | 2 | False | 1 | ROZPOCET
131 | K | 776241121 | Montáž podlahovin ze sametového vinylu lepením pásů vzorovaných | m2 | 326.24 |  | 0 | CS ÚRS 2023 02 |  | základní |  | 0 | 0.0003 | 0.097872 | 0 | 0 | 16 | K | 2 |  |  |  | ROZPOCET |  |  |  | 0 | 0 | 0 | 0 | 0 | 1 | 0 | 16 | 2039970798
| Online PSC |  | https://podminky.urs.cz/item/CS_URS_2023_02/776241121 | [14 empty] | Online PSC | 2
| VV |  | Sametový vinyl (pl) | [14 empty] | VV | 2 | 1 | True | 0 | ROZPOCET
| VV |  | skladba_P07_pl |  | 326.24 | [12 empty] | VV | 2 | 2 | True | 0 | ROZPOCET
| VV |  | Součet |  | 326.24 | [12 empty] | VV | 2 | 4 | True | 1 | ROZPOCET
132 | M | 28411081 | vinyl sametový vyrobený systémem vločkování, digitální tisk tl 4,3mm, nylon 6,6, hustota vlákna 70mil/m2, zátěž 33, R10, hořlavost Bfl S1, útlum 20dB | m2 | 380.851 |  | 0 | CS ÚRS 2023 02 |  | základní |  | 0 | 0.0018 | 0.68553 | 0 | 0 | 32 | M | 2 |  |  |  | ROZPOCET |  |  |  | 0 | 0 | 0 | 0 | 0 | 1 | 0 | 16 | -1003420487
| VV |  | Sametový vinyl (pl + dl * v) | [14 empty] | VV | 2 | 1 | True | 0 | ROZPOCET
| VV |  | skladba_P07_pl+skladba_P07_dl*0,08 |  | 346.228 | [12 empty] | VV | 2 | 2 | True | 0 | ROZPOCET
| VV |  | Součet |  | 346.228 | [12 empty] | VV | 2 | 4 | True | 1 | ROZPOCET
| VV |  | 346,228*1,1 'Přepočtené koeficientem množství |  | 380.851 | [12 empty] | VV | 2 | 2 | False | 1 | ROZPOCET
133 | K | 776421111 | Montáž lišt obvodových lepených | m | 1014.56 |  | 0 | CS ÚRS 2023 02 |  | základní |  | 0 | 1e-05 | 0.010146 | 0 | 0 | 16 | K | 2 |  |  |  | ROZPOCET |  |  |  | 0 | 0 | 0 | 0 | 0 | 1 | 0 | 16 | 437251719
| Online PSC |  | https://podminky.urs.cz/item/CS_URS_2023_02/776421111 | [14 empty] | Online PSC | 2
| VV |  | Povlaková krytina - soklová lišta (dl) | [14 empty] | VV | 2 | 1 | True | 0 | ROZPOCET
| VV |  | koberec | [14 empty] | VV | 2 | 1 | True | 0 | ROZPOCET
| VV |  | skladba_P02_dl |  | 520.95 | [12 empty] | VV | 2 | 2 | True | 0 | ROZPOCET
| VV |  | skladba_P19_dl |  | 41.28 | [12 empty] | VV | 2 | 2 | True | 0 | ROZPOCET
| VV |  | skladba_P45_dl |  | 38.97 | [12 empty] | VV | 2 | 2 | True | 0 | ROZPOCET
| VV |  | skladba_P55_dl |  | 31.07 | [12 empty] | VV | 2 | 2 | True | 0 | ROZPOCET
| VV |  | sametový vinyl | [14 empty] | VV | 2 | 1 | True | 0 | ROZPOCET
| VV |  | skladba_P07_dl |  | 249.85 | [12 empty] | VV | 2 | 2 | True | 0 | ROZPOCET
| VV |  | vinyl | [14 empty] | VV | 2 | 1 | True | 0 | ROZPOCET
| VV |  | skladba_P12_dl |  | 13.25 | [12 empty] | VV | 2 | 2 | True | 0 | ROZPOCET
| VV |  | skladba_P20_dl |  | 13.85 | [12 empty] | VV | 2 | 2 | True | 0 | ROZPOCET
| VV |  | skladba_P35_dl |  | 23.6 | [12 empty] | VV | 2 | 2 | True | 0 | ROZPOCET
| VV |  | skladba_P38_dl |  | 7.6 | [12 empty] | VV | 2 | 2 | True | 0 | ROZPOCET
| VV |  | skladba_P46_dl |  | 60.19 | [12 empty] | VV | 2 | 2 | True | 0 | ROZPOCET
| VV |  | skladba_P48_dl |  | 13.95 | [12 empty] | VV | 2 | 2 | True | 0 | ROZPOCET
| VV |  | Součet |  | 1014.56 | [12 empty] | VV | 2 | 4 | True | 1 | ROZPOCET
134 | M | 194160R1 | lišta soklová pro vložení nebo vytažení povlakové krytiny | m | 1034.851 |  | 0 | vlastní |  | základní |  | 0 | 0.00012 | 0.12418 | 0 | 0 | 32 | M | 2 |  |  |  | ROZPOCET |  |  |  | 0 | 0 | 0 | 0 | 0 | 1 | 0 | 16 | -1105705416
| VV |  | 1014,56*1,02 'Přepočtené koeficientem množství |  | 1034.851 | [12 empty] | VV | 2 | 2 | False | 1 | ROZPOCET
135 | K | 7764211R1 | Montáž lišt obvodových lepených rovných a schodišťových | m | 508.676 |  | 0 | vlastní |  | základní |  | 0 | 1e-05 | 0.0050868 | 0 | 0 | 16 | K | 2 |  |  |  | ROZPOCET |  |  |  | 0 | 0 | 0 | 0 | 0 | 1 | 0 | 16 | 459635624
| VV |  | Hliníkový sokl (pl) | [14 empty] | VV | 2 | 1 | True | 0 | ROZPOCET
| VV |  | skladba_P01_dl |  | 60.15 | [12 empty] | VV | 2 | 2 | True | 0 | ROZPOCET
| VV |  | skladba_P11_dl |  | 61.27 | [12 empty] | VV | 2 | 2 | True | 0 | ROZPOCET
| VV |  | skladba_P13_dl |  | 31.24 | [12 empty] | VV | 2 | 2 | True | 0 | ROZPOCET
| VV |  | skladba_P14_dl |  | 26.07 | [12 empty] | VV | 2 | 2 | True | 0 | ROZPOCET
| VV |  | skladba_P15_dl |  | 15.44 | [12 empty] | VV | 2 | 2 | True | 0 | ROZPOCET
| VV |  | skladba_P21_dl |  | 51.83 | [12 empty] | VV | 2 | 2 | True | 0 | ROZPOCET
| VV |  | skladba_P36_dl |  | 20.756 | [12 empty] | VV | 2 | 2 | True | 0 | ROZPOCET
| VV |  | skladba_P51_dl |  | 220.87 | [12 empty] | VV | 2 | 2 | True | 0 | ROZPOCET
| VV |  | skladba_P23_dl |  | 21.05 | [12 empty] | VV | 2 | 2 | True | 0 | ROZPOCET
| VV |  | Součet |  | 508.676 | [12 empty] | VV | 2 | 4 | True | 1 | ROZPOCET
136 | M | 194160R3 | lišta soklová hliníková barevná - specifikace dle PD | m | 518.85 |  | 0 | vlastní |  | základní |  | 0 | 0.00012 | 0.062262 | 0 | 0 | 32 | M | 2 |  |  |  | ROZPOCET |  |  |  | 0 | 0 | 0 | 0 | 0 | 1 | 0 | 16 | -476235449
| VV |  | 508,676*1,02 'Přepočtené koeficientem množství |  | 518.85 | [12 empty] | VV | 2 | 2 | False | 1 | ROZPOCET
137 | K | 7764217R1 | Montáž lišt vložení pásků z podlahoviny do lišt včetně nařezání nebo vytažení do soklové lišty | m | 1014.56 |  | 0 | vlastní |  | základní |  | 0 | 0 | 0 | 0 | 0 | 16 | K | 2 |  |  |  | ROZPOCET |  |  |  | 0 | 0 | 0 | 0 | 0 | 1 | 0 | 16 | 1741971196
| VV |  | Povlaková krytina - úprava pro vložení do soklové lišty (dl) | [14 empty] | VV | 2 | 1 | True | 0 | ROZPOCET
| VV |  | koberec | [14 empty] | VV | 2 | 1 | True | 0 | ROZPOCET
| VV |  | skladba_P02_dl |  | 520.95 | [12 empty] | VV | 2 | 2 | True | 0 | ROZPOCET
| VV |  | skladba_P19_dl |  | 41.28 | [12 empty] | VV | 2 | 2 | True | 0 | ROZPOCET
| VV |  | skladba_P45_dl |  | 38.97 | [12 empty] | VV | 2 | 2 | True | 0 | ROZPOCET
| VV |  | skladba_P55_dl |  | 31.07 | [12 empty] | VV | 2 | 2 | True | 0 | ROZPOCET
| VV |  | sametový vinyl | [14 empty] | VV | 2 | 1 | True | 0 | ROZPOCET
| VV |  | skladba_P07_dl |  | 249.85 | [12 empty] | VV | 2 | 2 | True | 0 | ROZPOCET
| VV |  | vinyl | [14 empty] | VV | 2 | 1 | True | 0 | ROZPOCET
| VV |  | skladba_P12_dl |  | 13.25 | [12 empty] | VV | 2 | 2 | True | 0 | ROZPOCET
| VV |  | skladba_P20_dl |  | 13.85 | [12 empty] | VV | 2 | 2 | True | 0 | ROZPOCET
| VV |  | skladba_P35_dl |  | 23.6 | [12 empty] | VV | 2 | 2 | True | 0 | ROZPOCET
| VV |  | skladba_P38_dl |  | 7.6 | [12 empty] | VV | 2 | 2 | True | 0 | ROZPOCET
| VV |  | skladba_P46_dl |  | 60.19 | [12 empty] | VV | 2 | 2 | True | 0 | ROZPOCET
| VV |  | skladba_P48_dl |  | 13.95 | [12 empty] | VV | 2 | 2 | True | 0 | ROZPOCET
| VV |  | Součet |  | 1014.56 | [12 empty] | VV | 2 | 4 | True | 1 | ROZPOCET
138 | K | 776431111 | Montáž schodišťových hran kovových nebo plastových lepených | m | 63.51 |  | 0 | CS ÚRS 2023 02 |  | základní |  | 0 | 0 | 0 | 0 | 0 | 16 | K | 2 |  |  |  | ROZPOCET |  |  |  | 0 | 0 | 0 | 0 | 0 | 1 | 0 | 16 | -2126770725
| Online PSC |  | https://podminky.urs.cz/item/CS_URS_2023_02/776431111 | [14 empty] | Online PSC | 2
| VV |  | Pódium - hrany (dl) | [14 empty] | VV | 2 | 1 | True | 0 | ROZPOCET
| VV |  | m1.01 | [14 empty] | VV | 2 | 1 | True | 0 | ROZPOCET
| VV |  | 6,31*6 |  | 37.86 | [12 empty] | VV | 2 | 2 | True | 0 | ROZPOCET
| VV |  | m1.18 | [14 empty] | VV | 2 | 1 | True | 0 | ROZPOCET
| VV |  | 5,65*3 |  | 16.95 | [12 empty] | VV | 2 | 2 | True | 0 | ROZPOCET
| VV |  | 1,45*6 |  | 8.7 | [12 empty] | VV | 2 | 2 | True | 0 | ROZPOCET
| VV |  | Součet |  | 63.51 | [12 empty] | VV | 2 | 4 | True | 1 | ROZPOCET
139 | M | 283421R2 | hrana schodová kovová | m | 64.78 |  | 0 | vlastní |  | základní |  | 0 | 0.00025 | 0.016195 | 0 | 0 | 32 | M | 2 |  |  |  | ROZPOCET |  |  |  | 0 | 0 | 0 | 0 | 0 | 1 | 0 | 16 | -1819052353
| VV |  | 63,51*1,02 'Přepočtené koeficientem množství |  | 64.78 | [12 empty] | VV | 2 | 2 | False | 1 | ROZPOCET
140 | K | 998776103 | Přesun hmot pro podlahy povlakové stanovený z hmotnosti přesunovaného materiálu vodorovná dopravní vzdálenost do 50 m v objektech výšky přes 12 do 24 m | t | 5.932 |  | 0 | CS ÚRS 2023 02 |  | základní |  | 0 | 0 | 0 | 0 | 0 | 16 | K | 2 |  |  |  | ROZPOCET |  |  |  | 0 | 0 | 0 | 0 | 0 | 1 | 0 | 16 | 263048966
| Online PSC |  | https://podminky.urs.cz/item/CS_URS_2023_02/998776103 | [14 empty] | Online PSC | 2
| D | 777 | Podlahy lité |  |  |  | 0 |  |  |  |  | 0 |  | 5.3961 |  | 0 | 2 | D | 1 |  |  |  | ROZPOCET | [9 empty] | 0
141 | K | 777111111 | Příprava podkladu před provedením litých podlah vysátí | m2 | 685.17 |  | 0 | CS ÚRS 2023 02 |  | základní |  | 0 | 0 | 0 | 0 | 0 | 16 | K | 2 |  |  |  | ROZPOCET |  |  |  | 0 | 0 | 0 | 0 | 0 | 1 | 0 | 16 | -415653687
| Online PSC |  | https://podminky.urs.cz/item/CS_URS_2023_02/777111111 | [14 empty] | Online PSC | 2
| VV |  | Epoxidová stěrka - příprava podkladu (pl) | [14 empty] | VV | 2 | 1 | True | 0 | ROZPOCET
| VV |  | skladba_P01_pl |  | 109.14 | [12 empty] | VV | 2 | 2 | True | 0 | ROZPOCET
| VV |  | skladba_P13_pl |  | 58.26 | [12 empty] | VV | 2 | 2 | True | 0 | ROZPOCET
| VV |  | skladba_P14_pl |  | 40.72 | [12 empty] | VV | 2 | 2 | True | 0 | ROZPOCET
| VV |  | skladba_P15_pl |  | 13.32 | [12 empty] | VV | 2 | 2 | True | 0 | ROZPOCET
| VV |  | skladba_P21_pl |  | 51.66 | [12 empty] | VV | 2 | 2 | True | 0 | ROZPOCET
| VV |  | skladba_P51_pl |  | 412.07 | [12 empty] | VV | 2 | 2 | True | 0 | ROZPOCET
| VV |  | Součet |  | 685.17 | [12 empty] | VV | 2 | 4 | True | 1 | ROZPOCET
142 | K | 777111123 | Příprava podkladu před provedením litých podlah obroušení strojní | m2 | 685.17 |  | 0 | CS ÚRS 2023 02 |  | základní |  | 0 | 4e-05 | 0.027407 | 0 | 0 | 16 | K | 2 |  |  |  | ROZPOCET |  |  |  | 0 | 0 | 0 | 0 | 0 | 1 | 0 | 16 | -2110722271
| Online PSC |  | https://podminky.urs.cz/item/CS_URS_2023_02/777111123 | [14 empty] | Online PSC | 2
| VV |  | Epoxidová stěrka - příprava podkladu (pl) | [14 empty] | VV | 2 | 1 | True | 0 | ROZPOCET
| VV |  | skladba_P01_pl |  | 109.14 | [12 empty] | VV | 2 | 2 | True | 0 | ROZPOCET
| VV |  | skladba_P13_pl |  | 58.26 | [12 empty] | VV | 2 | 2 | True | 0 | ROZPOCET
| VV |  | skladba_P14_pl |  | 40.72 | [12 empty] | VV | 2 | 2 | True | 0 | ROZPOCET
| VV |  | skladba_P15_pl |  | 13.32 | [12 empty] | VV | 2 | 2 | True | 0 | ROZPOCET
| VV |  | skladba_P21_pl |  | 51.66 | [12 empty] | VV | 2 | 2 | True | 0 | ROZPOCET
| VV |  | skladba_P51_pl |  | 412.07 | [12 empty] | VV | 2 | 2 | True | 0 | ROZPOCET
| VV |  | Součet |  | 685.17 | [12 empty] | VV | 2 | 4 | True | 1 | ROZPOCET
143 | K | 777131101 | Penetrační nátěr podlahy epoxidový na podklad suchý a vyzrálý | m2 | 685.17 |  | 0 | CS ÚRS 2023 02 |  | základní |  | 0 | 0.0003 | 0.20555 | 0 | 0 | 16 | K | 2 |  |  |  | ROZPOCET |  |  |  | 0 | 0 | 0 | 0 | 0 | 1 | 0 | 16 | -199071720
| Online PSC |  | https://podminky.urs.cz/item/CS_URS_2023_02/777131101 | [14 empty] | Online PSC | 2
| VV |  | Epoxidová stěrka - penetrace (pl) | [14 empty] | VV | 2 | 1 | True | 0 | ROZPOCET
| VV |  | skladba_P01_pl |  | 109.14 | [12 empty] | VV | 2 | 2 | True | 0 | ROZPOCET
| VV |  | skladba_P13_pl |  | 58.26 | [12 empty] | VV | 2 | 2 | True | 0 | ROZPOCET
| VV |  | skladba_P14_pl |  | 40.72 | [12 empty] | VV | 2 | 2 | True | 0 | ROZPOCET
| VV |  | skladba_P15_pl |  | 13.32 | [12 empty] | VV | 2 | 2 | True | 0 | ROZPOCET
| VV |  | skladba_P21_pl |  | 51.66 | [12 empty] | VV | 2 | 2 | True | 0 | ROZPOCET
| VV |  | skladba_P51_pl |  | 412.07 | [12 empty] | VV | 2 | 2 | True | 0 | ROZPOCET
| VV |  | Součet |  | 685.17 | [12 empty] | VV | 2 | 4 | True | 1 | ROZPOCET
144 | K | 777511131R | Krycí stěrka antistatická epoxidová mechanicky a chemicky odolná tloušťky do 3 mm | m2 | 64.98 |  | 0 | vlastní |  | základní |  | 0 | 0.0023 | 0.14945 | 0 | 0 | 16 | K | 2 |  |  |  | ROZPOCET |  |  |  | 0 | 0 | 0 | 0 | 0 | 1 | 0 | 16 | 106837802
| VV |  | Epoxidová antistatická stěrka (pl) | [14 empty] | VV | 2 | 1 | True | 0 | ROZPOCET
| VV |  | skladba_P15_pl |  | 13.32 | [12 empty] | VV | 2 | 2 | True | 0 | ROZPOCET
| VV |  | skladba_P21_pl |  | 51.66 | [12 empty] | VV | 2 | 2 | True | 0 | ROZPOCET
| VV |  | Součet |  | 64.98 | [12 empty] | VV | 2 | 4 | True | 1 | ROZPOCET
145 | K | 777511145R | Krycí stěrka chemicky a mechanicky odolná epoxidová, tloušťky přes 2 do 3 mm | m2 | 620.19 |  | 0 | vlastní |  | základní |  | 0 | 0.0054 | 3.349 | 0 | 0 | 16 | K | 2 |  |  |  | ROZPOCET |  |  |  | 0 | 0 | 0 | 0 | 0 | 1 | 0 | 16 | 1167285142
| VV |  | Epoxidová stěrka (pl) | [14 empty] | VV | 2 | 1 | True | 0 | ROZPOCET
| VV |  | skladba_P01_pl |  | 109.14 | [12 empty] | VV | 2 | 2 | True | 0 | ROZPOCET
| VV |  | skladba_P13_pl |  | 58.26 | [12 empty] | VV | 2 | 2 | True | 0 | ROZPOCET
| VV |  | skladba_P14_pl |  | 40.72 | [12 empty] | VV | 2 | 2 | True | 0 | ROZPOCET
| VV |  | skladba_P51_pl |  | 412.07 | [12 empty] | VV | 2 | 2 | True | 0 | ROZPOCET
| VV |  | Součet |  | 620.19 | [12 empty] | VV | 2 | 4 | True | 1 | ROZPOCET
146 | K | 777911111 | Napojení na stěnu nebo sokl fabionem z epoxidové stěrky plněné pískem tuhé | m | 405.6 |  | 0 | CS ÚRS 2023 02 |  | základní |  | 0 | 0.00312 | 1.2655 | 0 | 0 | 16 | K | 2 |  |  |  | ROZPOCET |  |  |  | 0 | 0 | 0 | 0 | 0 | 1 | 0 | 16 | -1662598712
| Online PSC |  | https://podminky.urs.cz/item/CS_URS_2023_02/777911111 | [14 empty] | Online PSC | 2
| VV |  | Epoxidová stěrka - napojení na stěnu (dl) | [14 empty] | VV | 2 | 1 | True | 0 | ROZPOCET
| VV |  | skladba_P01_dl |  | 60.15 | [12 empty] | VV | 2 | 2 | True | 0 | ROZPOCET
| VV |  | skladba_P13_dl |  | 31.24 | [12 empty] | VV | 2 | 2 | True | 0 | ROZPOCET
| VV |  | skladba_P14_dl |  | 26.07 | [12 empty] | VV | 2 | 2 | True | 0 | ROZPOCET
| VV |  | skladba_P15_dl |  | 15.44 | [12 empty] | VV | 2 | 2 | True | 0 | ROZPOCET
| VV |  | skladba_P21_dl |  | 51.83 | [12 empty] | VV | 2 | 2 | True | 0 | ROZPOCET
| VV |  | skladba_P51_dl |  | 220.87 | [12 empty] | VV | 2 | 2 | True | 0 | ROZPOCET
| VV |  | Součet |  | 405.6 | [12 empty] | VV | 2 | 4 | True | 1 | ROZPOCET
147 | K | 7771312R1 | Penetrační nátěr podlah a schodišť polyuretanový na podklad vlhký nebo s nízkou nasákavostí | m2 | 76.465 |  | 0 | vlastní |  | základní |  | 0 | 0.00021 | 0.016058 | 0 | 0 | 16 | K | 2 |  |  |  | ROZPOCET |  |  |  | 0 | 0 | 0 | 0 | 0 | 1 | 0 | 16 | 705815179
| VV |  | PU stěrka (pl) | [14 empty] | VV | 2 | 1 | True | 0 | ROZPOCET
| VV |  | skladba_P11_pl |  | 60.831 | [12 empty] | VV | 2 | 2 | True | 0 | ROZPOCET
| VV |  | skladba_P36_pl |  | 15.634 | [12 empty] | VV | 2 | 2 | True | 0 | ROZPOCET
| VV |  | Součet |  | 76.465 | [12 empty] | VV | 2 | 4 | True | 1 | ROZPOCET
148 | K | 7775211R1 | Krycí stěrka polyuretanová na podlahu a na schodiště, tloušťky přes 2 do 3 mm | m2 | 76.465 |  | 0 | vlastní |  | základní |  | 0 | 0.0048 | 0.36703 | 0 | 0 | 16 | K | 2 |  |  |  | ROZPOCET |  |  |  | 0 | 0 | 0 | 0 | 0 | 1 | 0 | 16 | 624093013
| VV |  | PU stěrka (pl) | [14 empty] | VV | 2 | 1 | True | 0 | ROZPOCET
| VV |  | skladba_P11_pl |  | 60.831 | [12 empty] | VV | 2 | 2 | True | 0 | ROZPOCET
| VV |  | skladba_P36_pl |  | 15.634 | [12 empty] | VV | 2 | 2 | True | 0 | ROZPOCET
| VV |  | Součet |  | 76.465 | [12 empty] | VV | 2 | 4 | True | 1 | ROZPOCET
149 | K | 7776222R1 | Uzavírací nátěr podlah a schodišť polyuretanový transparentní | m2 | 76.465 |  | 0 | vlastní |  | základní |  | 0 | 0.00021 | 0.016058 | 0 | 0 | 16 | K | 2 |  |  |  | ROZPOCET |  |  |  | 0 | 0 | 0 | 0 | 0 | 1 | 0 | 16 | -1756979849
| VV |  | PU stěrka - nátěr(pl) | [14 empty] | VV | 2 | 1 | True | 0 | ROZPOCET
| VV |  | skladba_P11_pl |  | 60.831 | [12 empty] | VV | 2 | 2 | True | 0 | ROZPOCET
| VV |  | skladba_P36_pl |  | 15.634 | [12 empty] | VV | 2 | 2 | True | 0 | ROZPOCET
| VV |  | Součet |  | 76.465 | [12 empty] | VV | 2 | 4 | True | 1 | ROZPOCET
150 | K | 998777103 | Přesun hmot pro podlahy lité stanovený z hmotnosti přesunovaného materiálu vodorovná dopravní vzdálenost do 50 m v objektech výšky přes 12 do 24 m | t | 5.396 |  | 0 | CS ÚRS 2023 02 |  | základní |  | 0 | 0 | 0 | 0 | 0 | 16 | K | 2 |  |  |  | ROZPOCET |  |  |  | 0 | 0 | 0 | 0 | 0 | 1 | 0 | 16 | 393229116
| Online PSC |  | https://podminky.urs.cz/item/CS_URS_2023_02/998777103 | [14 empty] | Online PSC | 2
| D | 783 | Dokončovací práce - nátěry |  |  |  | 0 |  |  |  |  | 0 |  | 0.34986 |  | 0 | 2 | D | 1 |  |  |  | ROZPOCET | [9 empty] | 0
151 | K | 783913171 | Penetrační nátěr betonových podlah hrubých syntetický | m2 | 482.524 |  | 0 | CS ÚRS 2023 02 |  | základní |  | 0 | 0.00025 | 0.12063 | 0 | 0 | 16 | K | 2 |  |  |  | ROZPOCET |  |  |  | 0 | 0 | 0 | 0 | 0 | 1 | 0 | 16 | -667904120
| Online PSC |  | https://podminky.urs.cz/item/CS_URS_2023_02/783913171 | [14 empty] | Online PSC | 2
| VV |  | Podlaha - penetrace (pl) | [14 empty] | VV | 2 | 1 | True | 0 | ROZPOCET
| VV |  | skladba_P16_pl |  | 99.68 | [12 empty] | VV | 2 | 2 | True | 0 | ROZPOCET
| VV |  | skladba_P17_pl |  | 8.67 | [12 empty] | VV | 2 | 2 | True | 0 | ROZPOCET
| VV |  | skladba_P29_pl |  | 17.9 | [12 empty] | VV | 2 | 2 | True | 0 | ROZPOCET
| VV |  | skladba_P33_pl |  | 258.31 | [12 empty] | VV | 2 | 2 | True | 0 | ROZPOCET
| VV |  | skladba_P36_pl |  | 15.634 | [12 empty] | VV | 2 | 2 | True | 0 | ROZPOCET
| VV |  | skladba_P37_pl |  | 79.49 | [12 empty] | VV | 2 | 2 | True | 0 | ROZPOCET
| VV |  | skladba_P38_pl |  | 2.84 | [12 empty] | VV | 2 | 2 | True | 0 | ROZPOCET
| VV |  | Součet |  | 482.524 | [12 empty] | VV | 2 | 4 | True | 1 | ROZPOCET
152 | K | 783933171 | Penetrační nátěr betonových podlah hrubých epoxidový | m2 | 206.739 |  | 0 | CS ÚRS 2023 02 |  | základní |  | 0 | 0.00043 | 0.088898 | 0 | 0 | 16 | K | 2 |  |  |  | ROZPOCET |  |  |  | 0 | 0 | 0 | 0 | 0 | 1 | 0 | 16 | 715539
| Online PSC |  | https://podminky.urs.cz/item/CS_URS_2023_02/783933171 | [14 empty] | Online PSC | 2
| VV |  | Epoxidový nátěr - penetrace (pl + dl * v) | [14 empty] | VV | 2 | 1 | True | 0 | ROZPOCET
| VV |  | skladba_P30_pl+skladba_P30_dl*0,1 |  | 206.739 | [12 empty] | VV | 2 | 2 | True | 0 | ROZPOCET
| VV |  | Součet |  | 206.739 | [12 empty] | VV | 2 | 4 | True | 1 | ROZPOCET
153 | K | 783937163 | Krycí (uzavírací) nátěr betonových podlah dvojnásobný epoxidový rozpouštědlový | m2 | 206.739 |  | 0 | CS ÚRS 2023 02 |  | základní |  | 0 | 0.00066 | 0.13645 | 0 | 0 | 16 | K | 2 |  |  |  | ROZPOCET |  |  |  | 0 | 0 | 0 | 0 | 0 | 1 | 0 | 16 | 1215561518
| Online PSC |  | https://podminky.urs.cz/item/CS_URS_2023_02/783937163 | [14 empty] | Online PSC | 2
| VV |  | Epoxidový nátěr (pl + dl * v) | [14 empty] | VV | 2 | 1 | True | 0 | ROZPOCET
| VV |  | skladba_P30_pl+skladba_P30_dl*0,1 |  | 206.739 | [12 empty] | VV | 2 | 2 | True | 0 | ROZPOCET
| VV |  | Součet |  | 206.739 | [12 empty] | VV | 2 | 4 | True | 1 | ROZPOCET
154 | K | 7839371R1 | Krycí (uzavírací) nátěr betonových podlah dvojnásobný olejivzdorný a voděodolný | m2 | 5.88 |  | 0 | vlastní |  | základní |  | 0 | 0.00066 | 0.0038808 | 0 | 0 | 16 | K | 2 |  |  |  | ROZPOCET |  |  |  | 0 | 0 | 0 | 0 | 0 | 1 | 0 | 16 | -1292254412
| VV |  | Výtah (dl * š + dl * v) | [14 empty] | VV | 2 | 1 | True | 0 | ROZPOCET
| VV |  | (2,0*1,8)+(2,0*2+1,8*2)*0,3 |  | 5.88 | [12 empty] | VV | 2 | 2 | True | 0 | ROZPOCET
| VV |  | Součet |  | 5.88 | [12 empty] | VV | 2 | 4 | True | 1 | ROZPOCET
| D | VV | Výkaz výměr - figury (neoceňovat) |  |  |  | 0 |  |  |  |  | 0 |  | 0 |  | 0 | 4 | D | 0 |  |  |  | ROZPOCET | [9 empty] | 0
155 | K | podlahy_dl | Skladby podlah - obvod | m2 | 0 |  | 0 | vlastní |  | základní |  | 0 | 0 | 0 | 0 | 0 | 512 | K | 1 |  |  |  | ROZPOCET |  |  |  | 0 | 0 | 0 | 0 | 0 | 1 | 0 | 512 | -1967202843
| VV |  | Podlahy (pl) | [14 empty] | VV | 1 | 1 | True | 0 | ROZPOCET
| VV |  | P 01 | [14 empty] | VV | 1 | 1 | True | 0 | ROZPOCET
| VV |  | 1.NP (1.12, 1.30) | [14 empty] | VV | 1 | 1 | True | 0 | ROZPOCET
| VV |  | 60,15 |  | 60.15 | [12 empty] | VV | 1 | 2 | True | 0 | ROZPOCET
| VV | skladba_P01_dl | Mezisoučet |  | 60.15 | [12 empty] | VV | 1 | 3 | True | 0 | ROZPOCET
| VV |  | P 02 | [14 empty] | VV | 1 | 1 | True | 0 | ROZPOCET
| VV |  | 2.NP (2.11-14, 2.16-21, 2.25-26,2.29-30 | [14 empty] | VV | 1 | 1 | True | 0 | ROZPOCET
| VV |  | 258,19 |  | 258.19 | [12 empty] | VV | 1 | 2 | True | 0 | ROZPOCET
| VV |  | 3.NP (3.11-12, 3.14-19, 3.24-26, 3.29-30) | [14 empty] | VV | 1 | 1 | True | 0 | ROZPOCET
| VV |  | 262,76 |  | 262.76 | [12 empty] | VV | 1 | 2 | True | 0 | ROZPOCET
| VV | skladba_P02_dl | Mezisoučet |  | 520.95 | [12 empty] | VV | 1 | 3 | True | 0 | ROZPOCET
| VV |  | P 03 | [14 empty] | VV | 1 | 1 | True | 0 | ROZPOCET
| VV |  | 2.NP (2.10, 2.15, 2.23, 2,31-32) | [14 empty] | VV | 1 | 1 | True | 0 | ROZPOCET
| VV |  | 257,89 |  | 257.89 | [12 empty] | VV | 1 | 2 | True | 0 | ROZPOCET
| VV |  | 3.NP (3.10, 3.15, 3.22, 3.31-32) | [14 empty] | VV | 1 | 1 | True | 0 | ROZPOCET
| VV |  | 187,61 |  | 187.61 | [12 empty] | VV | 1 | 2 | True | 0 | ROZPOCET
| VV | skladba_P03_dl | Mezisoučet |  | 445.5 | [12 empty] | VV | 1 | 3 | True | 0 | ROZPOCET
| VV |  | P 04 | [14 empty] | VV | 1 | 1 | True | 0 | ROZPOCET
| VV |  | 1.NP (1.11, 1.13, 1.19, 1.29, 1.31) | [14 empty] | VV | 1 | 1 | True | 0 | ROZPOCET
| VV |  | 445,93 |  | 445.93 | [12 empty] | VV | 1 | 2 | True | 0 | ROZPOCET
| VV | skladba_P04_dl | Mezisoučet |  | 445.93 | [12 empty] | VV | 1 | 3 | True | 0 | ROZPOCET
| VV |  | P 05 | [14 empty] | VV | 1 | 1 | True | 0 | ROZPOCET
| VV |  | 2.NP (2.02, 2.04-09) | [14 empty] | VV | 1 | 1 | True | 0 | ROZPOCET
| VV |  | 63,53 |  | 63.53 | [12 empty] | VV | 1 | 2 | True | 0 | ROZPOCET
| VV |  | 3.NP (3.02-05, 3.07, 3.09) | [14 empty] | VV | 1 | 1 | True | 0 | ROZPOCET
| VV |  | 116,74 |  | 116.74 | [12 empty] | VV | 1 | 2 | True | 0 | ROZPOCET
| VV | skladba_P05_dl | Mezisoučet |  | 180.27 | [12 empty] | VV | 1 | 3 | True | 0 | ROZPOCET
| VV |  | P 06 | [14 empty] | VV | 1 | 1 | True | 0 | ROZPOCET
| VV |  | 1.NP (1.03-06, 1.08, 1.10, 1.33-34, 1.36-37, 1.39) | [14 empty] | VV | 1 | 1 | True | 0 | ROZPOCET
| VV |  | 109,99 |  | 109.99 | [12 empty] | VV | 1 | 2 | True | 0 | ROZPOCET
| VV | skladba_P06_dl | Mezisoučet |  | 109.99 | [12 empty] | VV | 1 | 3 | True | 0 | ROZPOCET
| VV |  | P 07 | [14 empty] | VV | 1 | 1 | True | 0 | ROZPOCET
| VV |  | PODKROVÍ (4.01, 4.04-08, 4.10, 4.32, 4.34-37) | [14 empty] | VV | 1 | 1 | True | 0 | ROZPOCET
| VV |  | 249,85 |  | 249.85 | [12 empty] | VV | 1 | 2 | True | 0 | ROZPOCET
| VV | skladba_P07_dl | Mezisoučet |  | 249.85 | [12 empty] | VV | 1 | 3 | True | 0 | ROZPOCET
| VV |  | P 08 | [14 empty] | VV | 1 | 1 | True | 0 | ROZPOCET
| VV |  | PODKROVÍ (4.09, 4.19, 4.24, 4.33) | [14 empty] | VV | 1 | 1 | True | 0 | ROZPOCET
| VV |  | 140,77 |  | 140.77 | [12 empty] | VV | 1 | 2 | True | 0 | ROZPOCET
| VV | skladba_P08_dl | Mezisoučet |  | 140.77 | [12 empty] | VV | 1 | 3 | True | 0 | ROZPOCET
| VV |  | P 09 | [14 empty] | VV | 1 | 1 | True | 0 | ROZPOCET
| VV |  | PODKROVÍ (4.03, 4.39) | [14 empty] | VV | 1 | 1 | True | 0 | ROZPOCET
| VV |  | 68,13 |  | 68.13 | [12 empty] | VV | 1 | 2 | True | 0 | ROZPOCET
| VV | skladba_P09_dl | Mezisoučet |  | 68.13 | [12 empty] | VV | 1 | 3 | True | 0 | ROZPOCET
| VV |  | P 10 | [14 empty] | VV | 1 | 1 | True | 0 | ROZPOCET
| VV |  | PODKROVÍ (4.02, 4.14, 4.16-17, 4.25-30, 4.38) | [14 empty] | VV | 1 | 1 | True | 0 | ROZPOCET
| VV |  | 78,45 |  | 78.45 | [12 empty] | VV | 1 | 2 | True | 0 | ROZPOCET
| VV | skladba_P10_dl | Mezisoučet |  | 78.45 | [12 empty] | VV | 1 | 3 | True | 0 | ROZPOCET
| VV |  | P 11 | [14 empty] | VV | 1 | 1 | True | 0 | ROZPOCET
| VV |  | PODKROVÍ (4.11, 4.31) | [14 empty] | VV | 1 | 1 | True | 0 | ROZPOCET
| VV |  | 22,16 |  | 22.16 | [12 empty] | VV | 1 | 2 | True | 0 | ROZPOCET
| VV |  | 2,5*2+3,1+1,4*2+3,1+(0,175+0,29)*(11+16+11+16) |  | 39.11 | [12 empty] | VV | 1 | 2 | True | 0 | ROZPOCET
| VV | skladba_P11_dl | Mezisoučet |  | 61.27 | [12 empty] | VV | 1 | 3 | True | 0 | ROZPOCET
| VV |  | P 12 | [14 empty] | VV | 1 | 1 | True | 0 | ROZPOCET
| VV |  | PODKROVÍ (4.12) | [14 empty] | VV | 1 | 1 | True | 0 | ROZPOCET
| VV |  | 13,25 |  | 13.25 | [12 empty] | VV | 1 | 2 | True | 0 | ROZPOCET
| VV | skladba_P12_dl | Mezisoučet |  | 13.25 | [12 empty] | VV | 1 | 3 | True | 0 | ROZPOCET
| VV |  | P 13 | [14 empty] | VV | 1 | 1 | True | 0 | ROZPOCET
| VV |  | 2.NP (2.33) | [14 empty] | VV | 1 | 1 | True | 0 | ROZPOCET
| VV |  | 31,24 |  | 31.24 | [12 empty] | VV | 1 | 2 | True | 0 | ROZPOCET
| VV | skladba_P13_dl | Mezisoučet |  | 31.24 | [12 empty] | VV | 1 | 3 | True | 0 | ROZPOCET
| VV |  | P 14 | [14 empty] | VV | 1 | 1 | True | 0 | ROZPOCET
| VV |  | 3.NP (3.20) | [14 empty] | VV | 1 | 1 | True | 0 | ROZPOCET
| VV |  | 26,07 |  | 26.07 | [12 empty] | VV | 1 | 2 | True | 0 | ROZPOCET
| VV | skladba_P14_dl | Mezisoučet |  | 26.07 | [12 empty] | VV | 1 | 3 | True | 0 | ROZPOCET
| VV |  | P 15 | [14 empty] | VV | 1 | 1 | True | 0 | ROZPOCET
| VV |  | 3.NP (3.23) | [14 empty] | VV | 1 | 1 | True | 0 | ROZPOCET
| VV |  | 15,44 |  | 15.44 | [12 empty] | VV | 1 | 2 | True | 0 | ROZPOCET
| VV | skladba_P15_dl | Mezisoučet |  | 15.44 | [12 empty] | VV | 1 | 3 | True | 0 | ROZPOCET
| VV |  | P 16 | [14 empty] | VV | 1 | 1 | True | 0 | ROZPOCET
| VV |  | 1.NP (1.17-18) | [14 empty] | VV | 1 | 1 | True | 0 | ROZPOCET
| VV |  | 49,78 |  | 49.78 | [12 empty] | VV | 1 | 2 | True | 0 | ROZPOCET
| VV | skladba_P16_dl | Mezisoučet |  | 49.78 | [12 empty] | VV | 1 | 3 | True | 0 | ROZPOCET
| VV |  | P 17 | [14 empty] | VV | 1 | 1 | True | 0 | ROZPOCET
| VV |  | 1.NP (1.16) | [14 empty] | VV | 1 | 1 | True | 0 | ROZPOCET
| VV |  | 36,71 |  | 36.71 | [12 empty] | VV | 1 | 2 | True | 0 | ROZPOCET
| VV | skladba_P17_dl | Mezisoučet |  | 36.71 | [12 empty] | VV | 1 | 3 | True | 0 | ROZPOCET
| VV |  | P 18 | [14 empty] | VV | 1 | 1 | True | 0 | ROZPOCET
| VV |  | 1.NP (1.18) | [14 empty] | VV | 1 | 1 | True | 0 | ROZPOCET
| VV |  | 21,45 |  | 21.45 | [12 empty] | VV | 1 | 2 | True | 0 | ROZPOCET
| VV | skladba_P18_dl | Mezisoučet |  | 21.45 | [12 empty] | VV | 1 | 3 | True | 0 | ROZPOCET
| VV |  | P 19 | [14 empty] | VV | 1 | 1 | True | 0 | ROZPOCET
| VV |  | 1.NP (1.14, 1.28) | [14 empty] | VV | 1 | 1 | True | 0 | ROZPOCET
| VV |  | 41,28 |  | 41.28 | [12 empty] | VV | 1 | 2 | True | 0 | ROZPOCET
| VV | skladba_P19_dl | Mezisoučet |  | 41.28 | [12 empty] | VV | 1 | 3 | True | 0 | ROZPOCET
| VV |  | P 20 | [14 empty] | VV | 1 | 1 | True | 0 | ROZPOCET
| VV |  | 1.NP (1.15) | [14 empty] | VV | 1 | 1 | True | 0 | ROZPOCET
| VV |  | 13,85 |  | 13.85 | [12 empty] | VV | 1 | 2 | True | 0 | ROZPOCET
| VV | skladba_P20_dl | Mezisoučet |  | 13.85 | [12 empty] | VV | 1 | 3 | True | 0 | ROZPOCET
| VV |  | P 21 | [14 empty] | VV | 1 | 1 | True | 0 | ROZPOCET
| VV |  | 1.PP (0.09-10a) | [14 empty] | VV | 1 | 1 | True | 0 | ROZPOCET
| VV |  | 51,83 |  | 51.83 | [12 empty] | VV | 1 | 2 | True | 0 | ROZPOCET
| VV | skladba_P21_dl | Mezisoučet |  | 51.83 | [12 empty] | VV | 1 | 3 | True | 0 | ROZPOCET
| VV |  | P 22 | [14 empty] | VV | 1 | 1 | True | 0 | ROZPOCET
| VV |  | PODKROVÍ (4.22) | [14 empty] | VV | 1 | 1 | True | 0 | ROZPOCET
| VV |  | 34,57 |  | 34.57 | [12 empty] | VV | 1 | 2 | True | 0 | ROZPOCET
| VV | skladba_P22_dl | Mezisoučet |  | 34.57 | [12 empty] | VV | 1 | 3 | True | 0 | ROZPOCET
| VV |  | P 23 | [14 empty] | VV | 1 | 1 | True | 0 | ROZPOCET
| VV |  | 1.NP (1.27) | [14 empty] | VV | 1 | 1 | True | 0 | ROZPOCET
| VV |  | 21,05 |  | 21.05 | [12 empty] | VV | 1 | 2 | True | 0 | ROZPOCET
| VV | skladba_P23_dl | Mezisoučet |  | 21.05 | [12 empty] | VV | 1 | 3 | True | 0 | ROZPOCET
| VV |  | P 25 | [14 empty] | VV | 1 | 1 | True | 0 | ROZPOCET
| VV |  | PODKROVÍ (4.15) | [14 empty] | VV | 1 | 1 | True | 0 | ROZPOCET
| VV |  | 8,83 |  | 8.83 | [12 empty] | VV | 1 | 2 | True | 0 | ROZPOCET
| VV | skladba_P25_dl | Mezisoučet |  | 8.83 | [12 empty] | VV | 1 | 3 | True | 0 | ROZPOCET
| VV |  | P 26 | [14 empty] | VV | 1 | 1 | True | 0 | ROZPOCET
| VV |  | PODKROVÍ (4.24) | [14 empty] | VV | 1 | 1 | True | 0 | ROZPOCET
| VV |  | 18,03 |  | 18.03 | [12 empty] | VV | 1 | 2 | True | 0 | ROZPOCET
| VV | skladba_P26_dl | Mezisoučet |  | 18.03 | [12 empty] | VV | 1 | 3 | True | 0 | ROZPOCET
| VV |  | P 27 | [14 empty] | VV | 1 | 1 | True | 0 | ROZPOCET
| VV |  | PODKROVÍ (4.21-22) | [14 empty] | VV | 1 | 1 | True | 0 | ROZPOCET
| VV |  | 41,14 |  | 41.14 | [12 empty] | VV | 1 | 2 | True | 0 | ROZPOCET
| VV | skladba_P27_dl | Mezisoučet |  | 41.14 | [12 empty] | VV | 1 | 3 | True | 0 | ROZPOCET
| VV |  | P 28 | [14 empty] | VV | 1 | 1 | True | 0 | ROZPOCET
| VV |  | PODKROVÍ (4.22) | [14 empty] | VV | 1 | 1 | True | 0 | ROZPOCET
| VV |  | 8,93 |  | 8.93 | [12 empty] | VV | 1 | 2 | True | 0 | ROZPOCET
| VV | skladba_P28_dl | Mezisoučet |  | 8.93 | [12 empty] | VV | 1 | 3 | True | 0 | ROZPOCET
| VV |  | P 29 | [14 empty] | VV | 1 | 1 | True | 0 | ROZPOCET
| VV |  | 1.NP (1.18) | [14 empty] | VV | 1 | 1 | True | 0 | ROZPOCET
| VV |  | 19,13 |  | 19.13 | [12 empty] | VV | 1 | 2 | True | 0 | ROZPOCET
| VV | skladba_P29_dl | Mezisoučet |  | 19.13 | [12 empty] | VV | 1 | 3 | True | 0 | ROZPOCET
| VV |  | P 30 | [14 empty] | VV | 1 | 1 | True | 0 | ROZPOCET
| VV |  | 1.PP (0.01, 0.03-06) | [14 empty] | VV | 1 | 1 | True | 0 | ROZPOCET
| VV |  | 181,39 |  | 181.39 | [12 empty] | VV | 1 | 2 | True | 0 | ROZPOCET
| VV | skladba_P30_dl | Mezisoučet |  | 181.39 | [12 empty] | VV | 1 | 3 | True | 0 | ROZPOCET
| VV |  | P 31 | [14 empty] | VV | 1 | 1 | True | 0 | ROZPOCET
| VV |  | 1.NP (VEDLE VÝTAHU) | [14 empty] | VV | 1 | 1 | True | 0 | ROZPOCET
| VV |  | 9,23 |  | 9.23 | [12 empty] | VV | 1 | 2 | True | 0 | ROZPOCET
| VV | skladba_P31_dl | Mezisoučet |  | 9.23 | [12 empty] | VV | 1 | 3 | True | 0 | ROZPOCET
| VV |  | P 32 | [14 empty] | VV | 1 | 1 | True | 0 | ROZPOCET
| VV |  | 1.PP (0.17) | [14 empty] | VV | 1 | 1 | True | 0 | ROZPOCET
| VV |  | 6,64 |  | 6.64 | [12 empty] | VV | 1 | 2 | True | 0 | ROZPOCET
| VV | skladba_P32_dl | Mezisoučet |  | 6.64 | [12 empty] | VV | 1 | 3 | True | 0 | ROZPOCET
| VV |  | P 33 | [14 empty] | VV | 1 | 1 | True | 0 | ROZPOCET
| VV |  | 1.PP (0.08, 0.08b, 0.12-15) | [14 empty] | VV | 1 | 1 | True | 0 | ROZPOCET
| VV |  | 207,32 |  | 207.32 | [12 empty] | VV | 1 | 2 | True | 0 | ROZPOCET
| VV | skladba_P33_dl | Mezisoučet |  | 207.32 | [12 empty] | VV | 1 | 3 | True | 0 | ROZPOCET
| VV |  | P 34 | [14 empty] | VV | 1 | 1 | True | 0 | ROZPOCET
| VV |  | 1.NP (1.13) | [14 empty] | VV | 1 | 1 | True | 0 | ROZPOCET
| VV |  | 11,83 |  | 11.83 | [12 empty] | VV | 1 | 2 | True | 0 | ROZPOCET
| VV | skladba_P34_dl | Mezisoučet |  | 11.83 | [12 empty] | VV | 1 | 3 | True | 0 | ROZPOCET
| VV |  | P 35 | [14 empty] | VV | 1 | 1 | True | 0 | ROZPOCET
| VV |  | 1.NP (1.01) | [14 empty] | VV | 1 | 1 | True | 0 | ROZPOCET
| VV |  | 23,6 |  | 23.6 | [12 empty] | VV | 1 | 2 | True | 0 | ROZPOCET
| VV | skladba_P35_dl | Mezisoučet |  | 23.6 | [12 empty] | VV | 1 | 3 | True | 0 | ROZPOCET
| VV |  | P 36 | [14 empty] | VV | 1 | 1 | True | 0 | ROZPOCET
| VV |  | 1.NP (1.27) | [14 empty] | VV | 1 | 1 | True | 0 | ROZPOCET
| VV |  | 14,54 |  | 14.54 | [12 empty] | VV | 1 | 2 | True | 0 | ROZPOCET
| VV |  | (0,136+0,308)*7*2 |  | 6.216 | [12 empty] | VV | 1 | 2 | True | 0 | ROZPOCET
| VV | skladba_P36_dl | Mezisoučet |  | 20.756 | [12 empty] | VV | 1 | 3 | True | 0 | ROZPOCET
| VV |  | P 37 | [14 empty] | VV | 1 | 1 | True | 0 | ROZPOCET
| VV |  | 1.PP-2.NP | [14 empty] | VV | 1 | 1 | True | 0 | ROZPOCET
| VV |  | 79,49 |  | 79.49 | [12 empty] | VV | 1 | 2 | True | 0 | ROZPOCET
| VV | skladba_P37_dl | Mezisoučet |  | 79.49 | [12 empty] | VV | 1 | 3 | True | 0 | ROZPOCET
| VV |  | P 38 | [14 empty] | VV | 1 | 1 | True | 0 | ROZPOCET
| VV |  | 1.NP (1.02) | [14 empty] | VV | 1 | 1 | True | 0 | ROZPOCET
| VV |  | 7,6 |  | 7.6 | [12 empty] | VV | 1 | 2 | True | 0 | ROZPOCET
| VV | skladba_P38_dl | Mezisoučet |  | 7.6 | [12 empty] | VV | 1 | 3 | True | 0 | ROZPOCET
| VV |  | P 40 | [14 empty] | VV | 1 | 1 | True | 0 | ROZPOCET
| VV |  | 1.NP (1.25) | [14 empty] | VV | 1 | 1 | True | 0 | ROZPOCET
| VV |  | 6,54 |  | 6.54 | [12 empty] | VV | 1 | 2 | True | 0 | ROZPOCET
| VV |  | 2.NP (2.28) | [14 empty] | VV | 1 | 1 | True | 0 | ROZPOCET
| VV |  | 6,56 |  | 6.56 | [12 empty] | VV | 1 | 2 | True | 0 | ROZPOCET
| VV |  | 3.NP (3.28) | [14 empty] | VV | 1 | 1 | True | 0 | ROZPOCET
| VV |  | 6,68 |  | 6.68 | [12 empty] | VV | 1 | 2 | True | 0 | ROZPOCET
| VV | skladba_P40_dl | Mezisoučet |  | 19.78 | [12 empty] | VV | 1 | 3 | True | 0 | ROZPOCET
| VV |  | P 41 | [14 empty] | VV | 1 | 1 | True | 0 | ROZPOCET
| VV |  | 1.NP (1.29) | [14 empty] | VV | 1 | 1 | True | 0 | ROZPOCET
| VV |  | 12,08 |  | 12.08 | [12 empty] | VV | 1 | 2 | True | 0 | ROZPOCET
| VV | skladba_P41_dl | Mezisoučet |  | 12.08 | [12 empty] | VV | 1 | 3 | True | 0 | ROZPOCET
| VV |  | P 42 | [14 empty] | VV | 1 | 1 | True | 0 | ROZPOCET
| VV |  | 3.NP (3.06) | [14 empty] | VV | 1 | 1 | True | 0 | ROZPOCET
| VV |  | 6,22 |  | 6.22 | [12 empty] | VV | 1 | 2 | True | 0 | ROZPOCET
| VV | skladba_P42_dl | Mezisoučet |  | 6.22 | [12 empty] | VV | 1 | 3 | True | 0 | ROZPOCET
| VV |  | P 43 | [14 empty] | VV | 1 | 1 | True | 0 | ROZPOCET
| VV |  | PODKROVÍ (4.03, 4.39) | [14 empty] | VV | 1 | 1 | True | 0 | ROZPOCET
| VV |  | 9,8 |  | 9.8 | [12 empty] | VV | 1 | 2 | True | 0 | ROZPOCET
| VV | skladba_P43_dl | Mezisoučet |  | 9.8 | [12 empty] | VV | 1 | 3 | True | 0 | ROZPOCET
| VV |  | P 44 | [14 empty] | VV | 1 | 1 | True | 0 | ROZPOCET
| VV |  | 1.NP (1.07, 1.35) | [14 empty] | VV | 1 | 1 | True | 0 | ROZPOCET
| VV |  | 12,22 |  | 12.22 | [12 empty] | VV | 1 | 2 | True | 0 | ROZPOCET
| VV | skladba_P44_dl | Mezisoučet |  | 12.22 | [12 empty] | VV | 1 | 3 | True | 0 | ROZPOCET
| VV |  | P 45 | [14 empty] | VV | 1 | 1 | True | 0 | ROZPOCET
| VV |  | 2.NP (2.26, 2.29) | [14 empty] | VV | 1 | 1 | True | 0 | ROZPOCET
| VV |  | 19,44 |  | 19.44 | [12 empty] | VV | 1 | 2 | True | 0 | ROZPOCET
| VV |  | 3.NP (3.26, 3.29) | [14 empty] | VV | 1 | 1 | True | 0 | ROZPOCET
| VV |  | 19,53 |  | 19.53 | [12 empty] | VV | 1 | 2 | True | 0 | ROZPOCET
| VV | skladba_P45_dl | Mezisoučet |  | 38.97 | [12 empty] | VV | 1 | 3 | True | 0 | ROZPOCET
| VV |  | P 46 | [14 empty] | VV | 1 | 1 | True | 0 | ROZPOCET
| VV |  | 1.NP (1.01, 1.40) | [14 empty] | VV | 1 | 1 | True | 0 | ROZPOCET
| VV |  | 60,19 |  | 60.19 | [12 empty] | VV | 1 | 2 | True | 0 | ROZPOCET
| VV | skladba_P46_dl | Mezisoučet |  | 60.19 | [12 empty] | VV | 1 | 3 | True | 0 | ROZPOCET
| VV |  | P 47 | [14 empty] | VV | 1 | 1 | True | 0 | ROZPOCET
| VV |  | PODKROVÍ (4.13, 4.18) | [14 empty] | VV | 1 | 1 | True | 0 | ROZPOCET
| VV |  | 13,51 |  | 13.51 | [12 empty] | VV | 1 | 2 | True | 0 | ROZPOCET
| VV | skladba_P47_dl | Mezisoučet |  | 13.51 | [12 empty] | VV | 1 | 3 | True | 0 | ROZPOCET
| VV |  | P 48 | [14 empty] | VV | 1 | 1 | True | 0 | ROZPOCET
| VV |  | PODKROVÍ (4.12) | [14 empty] | VV | 1 | 1 | True | 0 | ROZPOCET
| VV |  | 13,95 |  | 13.95 | [12 empty] | VV | 1 | 2 | True | 0 | ROZPOCET
| VV | skladba_P48_dl | Mezisoučet |  | 13.95 | [12 empty] | VV | 1 | 3 | True | 0 | ROZPOCET
| VV |  | P 49 | [14 empty] | VV | 1 | 1 | True | 0 | ROZPOCET
| VV |  | PODKROVÍ (4.24) | [14 empty] | VV | 1 | 1 | True | 0 | ROZPOCET
| VV |  | 16,31 |  | 16.31 | [12 empty] | VV | 1 | 2 | True | 0 | ROZPOCET
| VV | skladba_P49_dl | Mezisoučet |  | 16.31 | [12 empty] | VV | 1 | 3 | True | 0 | ROZPOCET
| VV |  | P 50 | [14 empty] | VV | 1 | 1 | True | 0 | ROZPOCET
| VV |  | PODKROVÍ (4.19-20) | [14 empty] | VV | 1 | 1 | True | 0 | ROZPOCET
| VV |  | 77,67 |  | 77.67 | [12 empty] | VV | 1 | 2 | True | 0 | ROZPOCET
| VV | skladba_P50_dl | Mezisoučet |  | 77.67 | [12 empty] | VV | 1 | 3 | True | 0 | ROZPOCET
| VV |  | P 51 | [14 empty] | VV | 1 | 1 | True | 0 | ROZPOCET
| VV |  | 2.NP (2.01, 2.22, 2.24, 2.34) | [14 empty] | VV | 1 | 1 | True | 0 | ROZPOCET
| VV |  | 124,14 |  | 124.14 | [12 empty] | VV | 1 | 2 | True | 0 | ROZPOCET
| VV |  | 3.NP (3.01, 3.33-34) | [14 empty] | VV | 1 | 1 | True | 0 | ROZPOCET
| VV |  | 96,73 |  | 96.73 | [12 empty] | VV | 1 | 2 | True | 0 | ROZPOCET
| VV | skladba_P51_dl | Mezisoučet |  | 220.87 | [12 empty] | VV | 1 | 3 | True | 0 | ROZPOCET
| VV |  | P 55 | [14 empty] | VV | 1 | 1 | True | 0 | ROZPOCET
| VV |  | 1.NP (1.20-22) | [14 empty] | VV | 1 | 1 | True | 0 | ROZPOCET
| VV |  | 31,07 |  | 31.07 | [12 empty] | VV | 1 | 2 | True | 0 | ROZPOCET
| VV | skladba_P55_dl | Mezisoučet |  | 31.07 | [12 empty] | VV | 1 | 3 | True | 0 | ROZPOCET
| VV |  | keramický obklad - délka | [14 empty] | VV | 1 | 1 | True | 0 | ROZPOCET
| VV |  | 1.NP | [14 empty] | VV | 1 | 1 | True | 0 | ROZPOCET
| VV |  | 3,09+2,83+37,01+1,26+6,0 |  | 50.19 | [12 empty] | VV | 1 | 2 | True | 0 | ROZPOCET
| VV |  | 2.NP | [14 empty] | VV | 1 | 1 | True | 0 | ROZPOCET
| VV |  | 1,22+8,59+13,52 |  | 23.33 | [12 empty] | VV | 1 | 2 | True | 0 | ROZPOCET
| VV |  | 3.NP | [14 empty] | VV | 1 | 1 | True | 0 | ROZPOCET
| VV |  | 17,95+5,12+28,55 |  | 51.62 | [12 empty] | VV | 1 | 2 | True | 0 | ROZPOCET
| VV | ker_obklad_dl | Mezisoučet |  | 125.14 | [12 empty] | VV | 1 | 3 | True | 0 | ROZPOCET
| VV |  | Součet |  | 4019.476 | [12 empty] | VV | 1 | 4 | True | 1 | ROZPOCET
| VV |  | 4019,476*0 'Přepočtené koeficientem množství |  | 0 | [12 empty] | VV | 1 | 2 | False | 1 | ROZPOCET
156 | K | podlahy_pl | Skladby podlah - plocha | m2 | 0 |  | 0 | vlastní |  | základní |  | 0 | 0 | 0 | 0 | 0 | 512 | K | 1 |  |  |  | ROZPOCET |  |  |  | 0 | 0 | 0 | 0 | 0 | 1 | 0 | 512 | -62812053
| VV |  | Podlahy (pl) | [14 empty] | VV | 1 | 1 | True | 0 | ROZPOCET
| VV |  | P 01 | [14 empty] | VV | 1 | 1 | True | 0 | ROZPOCET
| VV |  | 1.NP (1.12, 1.30) | [14 empty] | VV | 1 | 1 | True | 0 | ROZPOCET
| VV |  | 109,14 |  | 109.14 | [12 empty] | VV | 1 | 2 | True | 0 | ROZPOCET
| VV | skladba_P01_pl | Mezisoučet |  | 109.14 | [12 empty] | VV | 1 | 3 | True | 0 | ROZPOCET
| VV |  | P 02 | [14 empty] | VV | 1 | 1 | True | 0 | ROZPOCET
| VV |  | 2.NP (2.11-14, 2.16-21, 2.25-26,2.29-30 | [14 empty] | VV | 1 | 1 | True | 0 | ROZPOCET
| VV |  | 266,32 |  | 266.32 | [12 empty] | VV | 1 | 2 | True | 0 | ROZPOCET
| VV |  | 3.NP (3.11-12, 3.14-19, 3.24-26, 3.29-30) | [14 empty] | VV | 1 | 1 | True | 0 | ROZPOCET
| VV |  | 316,35 |  | 316.35 | [12 empty] | VV | 1 | 2 | True | 0 | ROZPOCET
| VV | skladba_P02_pl | Mezisoučet |  | 582.67 | [12 empty] | VV | 1 | 3 | True | 0 | ROZPOCET
| VV |  | P 03 | [14 empty] | VV | 1 | 1 | True | 0 | ROZPOCET
| VV |  | 2.NP (2.10, 2.15, 2.23, 2,31-32) | [14 empty] | VV | 1 | 1 | True | 0 | ROZPOCET
| VV |  | 251,44 |  | 251.44 | [12 empty] | VV | 1 | 2 | True | 0 | ROZPOCET
| VV |  | 3.NP (3.10, 3.15, 3.22, 3.31-32) | [14 empty] | VV | 1 | 1 | True | 0 | ROZPOCET
| VV |  | 210,07 |  | 210.07 | [12 empty] | VV | 1 | 2 | True | 0 | ROZPOCET
| VV | skladba_P03_pl | Mezisoučet |  | 461.51 | [12 empty] | VV | 1 | 3 | True | 0 | ROZPOCET
| VV |  | P 04 | [14 empty] | VV | 1 | 1 | True | 0 | ROZPOCET
| VV |  | 1.NP (1.11, 1.13, 1.19, 1.29, 1.31) | [14 empty] | VV | 1 | 1 | True | 0 | ROZPOCET
| VV |  | 249,12 |  | 249.12 | [12 empty] | VV | 1 | 2 | True | 0 | ROZPOCET
| VV | skladba_P04_pl | Mezisoučet |  | 249.12 | [12 empty] | VV | 1 | 3 | True | 0 | ROZPOCET
| VV |  | P 05 | [14 empty] | VV | 1 | 1 | True | 0 | ROZPOCET
| VV |  | 2.NP (2.02, 2.04-09) | [14 empty] | VV | 1 | 1 | True | 0 | ROZPOCET
| VV |  | 29,82 |  | 29.82 | [12 empty] | VV | 1 | 2 | True | 0 | ROZPOCET
| VV |  | 3.NP (3.02-05, 3.07, 3.09) | [14 empty] | VV | 1 | 1 | True | 0 | ROZPOCET
| VV |  | 53,73 |  | 53.73 | [12 empty] | VV | 1 | 2 | True | 0 | ROZPOCET
| VV | skladba_P05_pl | Mezisoučet |  | 83.55 | [12 empty] | VV | 1 | 3 | True | 0 | ROZPOCET
| VV |  | P 06 | [14 empty] | VV | 1 | 1 | True | 0 | ROZPOCET
| VV |  | 1.NP (1.03-06, 1.08, 1.10, 1.33-34, 1.36-37, 1.39) | [14 empty] | VV | 1 | 1 | True | 0 | ROZPOCET
| VV |  | 50,3 |  | 50.3 | [12 empty] | VV | 1 | 2 | True | 0 | ROZPOCET
| VV | skladba_P06_pl | Mezisoučet |  | 50.3 | [12 empty] | VV | 1 | 3 | True | 0 | ROZPOCET
| VV |  | P 07 | [14 empty] | VV | 1 | 1 | True | 0 | ROZPOCET
| VV |  | PODKROVÍ (4.01, 4.04-08, 4.10, 4.32, 4.34-37) | [14 empty] | VV | 1 | 1 | True | 0 | ROZPOCET
| VV |  | 326,24 |  | 326.24 | [12 empty] | VV | 1 | 2 | True | 0 | ROZPOCET
| VV | skladba_P07_pl | Mezisoučet |  | 326.24 | [12 empty] | VV | 1 | 3 | True | 0 | ROZPOCET
| VV |  | P 08 | [14 empty] | VV | 1 | 1 | True | 0 | ROZPOCET
| VV |  | PODKROVÍ (4.09, 4.19, 4.24, 4.33) | [14 empty] | VV | 1 | 1 | True | 0 | ROZPOCET
| VV |  | 155,27 |  | 155.27 | [12 empty] | VV | 1 | 2 | True | 0 | ROZPOCET
| VV | skladba_P08_pl | Mezisoučet |  | 155.27 | [12 empty] | VV | 1 | 3 | True | 0 | ROZPOCET
| VV |  | P 09 | [14 empty] | VV | 1 | 1 | True | 0 | ROZPOCET
| VV |  | PODKROVÍ (4.03, 4.39) | [14 empty] | VV | 1 | 1 | True | 0 | ROZPOCET
| VV |  | 13,9 |  | 13.9 | [12 empty] | VV | 1 | 2 | True | 0 | ROZPOCET
| VV | skladba_P09_pl | Mezisoučet |  | 13.9 | [12 empty] | VV | 1 | 3 | True | 0 | ROZPOCET
| VV |  | P 10 | [14 empty] | VV | 1 | 1 | True | 0 | ROZPOCET
| VV |  | PODKROVÍ (4.02, 4.14, 4.16-17, 4.25-30, 4.38) | [14 empty] | VV | 1 | 1 | True | 0 | ROZPOCET
| VV |  | 31,75 |  | 31.75 | [12 empty] | VV | 1 | 2 | True | 0 | ROZPOCET
| VV | skladba_P10_pl | Mezisoučet |  | 31.75 | [12 empty] | VV | 1 | 3 | True | 0 | ROZPOCET
| VV |  | P 11 | [14 empty] | VV | 1 | 1 | True | 0 | ROZPOCET
| VV |  | PODKROVÍ (4.11, 4.31) | [14 empty] | VV | 1 | 1 | True | 0 | ROZPOCET
| VV |  | 13,29 |  | 13.29 | [12 empty] | VV | 1 | 2 | True | 0 | ROZPOCET
| VV |  | 1,4*(0,174+0,29)*(11+16+11+16) |  | 35.078 | [12 empty] | VV | 1 | 2 | True | 0 | ROZPOCET
| VV |  | 1,4*3,3 |  | 4.62 | [12 empty] | VV | 1 | 2 | True | 0 | ROZPOCET
| VV |  | 2,53*3,1 |  | 7.843 | [12 empty] | VV | 1 | 2 | True | 0 | ROZPOCET
| VV | skladba_P11_pl | Mezisoučet |  | 60.831 | [12 empty] | VV | 1 | 3 | True | 0 | ROZPOCET
| VV |  | P 12 | [14 empty] | VV | 1 | 1 | True | 0 | ROZPOCET
| VV |  | PODKROVÍ (4.12) | [14 empty] | VV | 1 | 1 | True | 0 | ROZPOCET
| VV |  | 10,54 |  | 10.54 | [12 empty] | VV | 1 | 2 | True | 0 | ROZPOCET
| VV | skladba_P12_pl | Mezisoučet |  | 10.54 | [12 empty] | VV | 1 | 3 | True | 0 | ROZPOCET
| VV |  | P 13 | [14 empty] | VV | 1 | 1 | True | 0 | ROZPOCET
| VV |  | 2.NP (2.33) | [14 empty] | VV | 1 | 1 | True | 0 | ROZPOCET
| VV |  | 58,26 |  | 58.26 | [12 empty] | VV | 1 | 2 | True | 0 | ROZPOCET
| VV | skladba_P13_pl | Mezisoučet |  | 58.26 | [12 empty] | VV | 1 | 3 | True | 0 | ROZPOCET
| VV |  | P 14 | [14 empty] | VV | 1 | 1 | True | 0 | ROZPOCET
| VV |  | 3.NP (3.20) | [14 empty] | VV | 1 | 1 | True | 0 | ROZPOCET
| VV |  | 40,72 |  | 40.72 | [12 empty] | VV | 1 | 2 | True | 0 | ROZPOCET
| VV | skladba_P14_pl | Mezisoučet |  | 40.72 | [12 empty] | VV | 1 | 3 | True | 0 | ROZPOCET
| VV |  | P 15 | [14 empty] | VV | 1 | 1 | True | 0 | ROZPOCET
| VV |  | 3.NP (3.23) | [14 empty] | VV | 1 | 1 | True | 0 | ROZPOCET
| VV |  | 13,32 |  | 13.32 | [12 empty] | VV | 1 | 2 | True | 0 | ROZPOCET
| VV | skladba_P15_pl | Mezisoučet |  | 13.32 | [12 empty] | VV | 1 | 3 | True | 0 | ROZPOCET
| VV |  | P 16 | [14 empty] | VV | 1 | 1 | True | 0 | ROZPOCET
| VV |  | 1.NP (1.17-18) | [14 empty] | VV | 1 | 1 | True | 0 | ROZPOCET
| VV |  | 99,68 |  | 99.68 | [12 empty] | VV | 1 | 2 | True | 0 | ROZPOCET
| VV | skladba_P16_pl | Mezisoučet |  | 99.68 | [12 empty] | VV | 1 | 3 | True | 0 | ROZPOCET
| VV |  | P 17 | [14 empty] | VV | 1 | 1 | True | 0 | ROZPOCET
| VV |  | 1.NP (1.16) | [14 empty] | VV | 1 | 1 | True | 0 | ROZPOCET
| VV |  | 8,67 |  | 8.67 | [12 empty] | VV | 1 | 2 | True | 0 | ROZPOCET
| VV | skladba_P17_pl | Mezisoučet |  | 8.67 | [12 empty] | VV | 1 | 3 | True | 0 | ROZPOCET
| VV |  | P 18 | [14 empty] | VV | 1 | 1 | True | 0 | ROZPOCET
| VV |  | 1.NP (1.18) | [14 empty] | VV | 1 | 1 | True | 0 | ROZPOCET
| VV |  | 25,99 |  | 25.99 | [12 empty] | VV | 1 | 2 | True | 0 | ROZPOCET
| VV | skladba_P18_pl | Mezisoučet |  | 25.99 | [12 empty] | VV | 1 | 3 | True | 0 | ROZPOCET
| VV |  | P 19 | [14 empty] | VV | 1 | 1 | True | 0 | ROZPOCET
| VV |  | 1.NP (1.14, 1.28) | [14 empty] | VV | 1 | 1 | True | 0 | ROZPOCET
| VV |  | 51,19 |  | 51.19 | [12 empty] | VV | 1 | 2 | True | 0 | ROZPOCET
| VV | skladba_P19_pl | Mezisoučet |  | 51.19 | [12 empty] | VV | 1 | 3 | True | 0 | ROZPOCET
| VV |  | P 20 | [14 empty] | VV | 1 | 1 | True | 0 | ROZPOCET
| VV |  | 1.NP (1.15) | [14 empty] | VV | 1 | 1 | True | 0 | ROZPOCET
| VV |  | 8,53 |  | 8.53 | [12 empty] | VV | 1 | 2 | True | 0 | ROZPOCET
| VV | skladba_P20_pl | Mezisoučet |  | 8.53 | [12 empty] | VV | 1 | 3 | True | 0 | ROZPOCET
| VV |  | P 21 | [14 empty] | VV | 1 | 1 | True | 0 | ROZPOCET
| VV |  | 1.PP (0.09-10a) | [14 empty] | VV | 1 | 1 | True | 0 | ROZPOCET
| VV |  | 51,66 |  | 51.66 | [12 empty] | VV | 1 | 2 | True | 0 | ROZPOCET
| VV | skladba_P21_pl | Mezisoučet |  | 51.66 | [12 empty] | VV | 1 | 3 | True | 0 | ROZPOCET
| VV |  | P 22 | [14 empty] | VV | 1 | 1 | True | 0 | ROZPOCET
| VV |  | PODKROVÍ (4.22) | [14 empty] | VV | 1 | 1 | True | 0 | ROZPOCET
| VV |  | 20,43 |  | 20.43 | [12 empty] | VV | 1 | 2 | True | 0 | ROZPOCET
| VV | skladba_P22_pl | Mezisoučet |  | 20.43 | [12 empty] | VV | 1 | 3 | True | 0 | ROZPOCET
| VV |  | P 23 | [14 empty] | VV | 1 | 1 | True | 0 | ROZPOCET
| VV |  | 1.NP (1.27) | [14 empty] | VV | 1 | 1 | True | 0 | ROZPOCET
| VV |  | 19,25 |  | 19.25 | [12 empty] | VV | 1 | 2 | True | 0 | ROZPOCET
| VV | skladba_P23_pl | Mezisoučet |  | 19.25 | [12 empty] | VV | 1 | 3 | True | 0 | ROZPOCET
| VV |  | P 25 | [14 empty] | VV | 1 | 1 | True | 0 | ROZPOCET
| VV |  | PODKROVÍ (4.15) | [14 empty] | VV | 1 | 1 | True | 0 | ROZPOCET
| VV |  | 4,87 |  | 4.87 | [12 empty] | VV | 1 | 2 | True | 0 | ROZPOCET
| VV | skladba_P25_pl | Mezisoučet |  | 4.87 | [12 empty] | VV | 1 | 3 | True | 0 | ROZPOCET
| VV |  | P 26 | [14 empty] | VV | 1 | 1 | True | 0 | ROZPOCET
| VV |  | PODKROVÍ (4.24) | [14 empty] | VV | 1 | 1 | True | 0 | ROZPOCET
| VV |  | 18,94 |  | 18.94 | [12 empty] | VV | 1 | 2 | True | 0 | ROZPOCET
| VV | skladba_P26_pl | Mezisoučet |  | 18.94 | [12 empty] | VV | 1 | 3 | True | 0 | ROZPOCET
| VV |  | P 27 | [14 empty] | VV | 1 | 1 | True | 0 | ROZPOCET
| VV |  | PODKROVÍ (4.21-22) | [14 empty] | VV | 1 | 1 | True | 0 | ROZPOCET
| VV |  | 44,15 |  | 44.15 | [12 empty] | VV | 1 | 2 | True | 0 | ROZPOCET
| VV | skladba_P27_pl | Mezisoučet |  | 44.15 | [12 empty] | VV | 1 | 3 | True | 0 | ROZPOCET
| VV |  | P 28 | [14 empty] | VV | 1 | 1 | True | 0 | ROZPOCET
| VV |  | PODKROVÍ (4.22) | [14 empty] | VV | 1 | 1 | True | 0 | ROZPOCET
| VV |  | 2,49 |  | 2.49 | [12 empty] | VV | 1 | 2 | True | 0 | ROZPOCET
| VV | skladba_P28_pl | Mezisoučet |  | 2.49 | [12 empty] | VV | 1 | 3 | True | 0 | ROZPOCET
| VV |  | P 29 | [14 empty] | VV | 1 | 1 | True | 0 | ROZPOCET
| VV |  | 1.NP (1.18) | [14 empty] | VV | 1 | 1 | True | 0 | ROZPOCET
| VV |  | 17,9 |  | 17.9 | [12 empty] | VV | 1 | 2 | True | 0 | ROZPOCET
| VV | skladba_P29_pl | Mezisoučet |  | 17.9 | [12 empty] | VV | 1 | 3 | True | 0 | ROZPOCET
| VV |  | P 30 | [14 empty] | VV | 1 | 1 | True | 0 | ROZPOCET
| VV |  | 1.PP (0.01, 0.03-06) | [14 empty] | VV | 1 | 1 | True | 0 | ROZPOCET
| VV |  | 188,6 |  | 188.6 | [12 empty] | VV | 1 | 2 | True | 0 | ROZPOCET
| VV | skladba_P30_pl | Mezisoučet |  | 188.6 | [12 empty] | VV | 1 | 3 | True | 0 | ROZPOCET
| VV |  | P 31 | [14 empty] | VV | 1 | 1 | True | 0 | ROZPOCET
| VV |  | 1.NP (VEDLE VÝTAHU) | [14 empty] | VV | 1 | 1 | True | 0 | ROZPOCET
| VV |  | 3,17 |  | 3.17 | [12 empty] | VV | 1 | 2 | True | 0 | ROZPOCET
| VV | skladba_P31_pl | Mezisoučet |  | 3.17 | [12 empty] | VV | 1 | 3 | True | 0 | ROZPOCET
| VV |  | P 32 | [14 empty] | VV | 1 | 1 | True | 0 | ROZPOCET
| VV |  | 1.PP (0.17) | [14 empty] | VV | 1 | 1 | True | 0 | ROZPOCET
| VV |  | 2,62 |  | 2.62 | [12 empty] | VV | 1 | 2 | True | 0 | ROZPOCET
| VV | skladba_P32_pl | Mezisoučet |  | 2.62 | [12 empty] | VV | 1 | 3 | True | 0 | ROZPOCET
| VV |  | P 33 | [14 empty] | VV | 1 | 1 | True | 0 | ROZPOCET
| VV |  | 1.PP (0.08, 0.08b, 0.12-15) | [14 empty] | VV | 1 | 1 | True | 0 | ROZPOCET
| VV |  | 258,31 |  | 258.31 | [12 empty] | VV | 1 | 2 | True | 0 | ROZPOCET
| VV | skladba_P33_pl | Mezisoučet |  | 258.31 | [12 empty] | VV | 1 | 3 | True | 0 | ROZPOCET
| VV |  | P 34 | [14 empty] | VV | 1 | 1 | True | 0 | ROZPOCET
| VV |  | 1.NP (1.13) | [14 empty] | VV | 1 | 1 | True | 0 | ROZPOCET
| VV |  | 7,84 |  | 7.84 | [12 empty] | VV | 1 | 2 | True | 0 | ROZPOCET
| VV | skladba_P34_pl | Mezisoučet |  | 7.84 | [12 empty] | VV | 1 | 3 | True | 0 | ROZPOCET
| VV |  | P 35 | [14 empty] | VV | 1 | 1 | True | 0 | ROZPOCET
| VV |  | 1.NP (1.01) | [14 empty] | VV | 1 | 1 | True | 0 | ROZPOCET
| VV |  | 34,64 |  | 34.64 | [12 empty] | VV | 1 | 2 | True | 0 | ROZPOCET
| VV | skladba_P35_pl | Mezisoučet |  | 34.64 | [12 empty] | VV | 1 | 3 | True | 0 | ROZPOCET
| VV |  | P 36 | [14 empty] | VV | 1 | 1 | True | 0 | ROZPOCET
| VV |  | 1.NP (1.27) | [14 empty] | VV | 1 | 1 | True | 0 | ROZPOCET
| VV |  | 12,41+3,29*0,14*7 |  | 15.634 | [12 empty] | VV | 1 | 2 | True | 0 | ROZPOCET
| VV | skladba_P36_pl | Mezisoučet |  | 15.634 | [12 empty] | VV | 1 | 3 | True | 0 | ROZPOCET
| VV |  | P 37 | [14 empty] | VV | 1 | 1 | True | 0 | ROZPOCET
| VV |  | 1.PP-2.NP | [14 empty] | VV | 1 | 1 | True | 0 | ROZPOCET
| VV |  | 79,49 |  | 79.49 | [12 empty] | VV | 1 | 2 | True | 0 | ROZPOCET
| VV | skladba_P37_pl | Mezisoučet |  | 79.49 | [12 empty] | VV | 1 | 3 | True | 0 | ROZPOCET
| VV |  | P 38 | [14 empty] | VV | 1 | 1 | True | 0 | ROZPOCET
| VV |  | 1.NP (1.02) | [14 empty] | VV | 1 | 1 | True | 0 | ROZPOCET
| VV |  | 2,84 |  | 2.84 | [12 empty] | VV | 1 | 2 | True | 0 | ROZPOCET
| VV | skladba_P38_pl | Mezisoučet |  | 2.84 | [12 empty] | VV | 1 | 3 | True | 0 | ROZPOCET
| VV |  | P 40 | [14 empty] | VV | 1 | 1 | True | 0 | ROZPOCET
| VV |  | 1.NP (1.25) | [14 empty] | VV | 1 | 1 | True | 0 | ROZPOCET
| VV |  | 2,56 |  | 2.56 | [12 empty] | VV | 1 | 2 | True | 0 | ROZPOCET
| VV |  | 2.NP (2.28) | [14 empty] | VV | 1 | 1 | True | 0 | ROZPOCET
| VV |  | 2,57 |  | 2.57 | [12 empty] | VV | 1 | 2 | True | 0 | ROZPOCET
| VV |  | 3.NP (3.28) | [14 empty] | VV | 1 | 1 | True | 0 | ROZPOCET
| VV |  | 2,66 |  | 2.66 | [12 empty] | VV | 1 | 2 | True | 0 | ROZPOCET
| VV | skladba_P40_pl | Mezisoučet |  | 7.79 | [12 empty] | VV | 1 | 3 | True | 0 | ROZPOCET
| VV |  | P 41 | [14 empty] | VV | 1 | 1 | True | 0 | ROZPOCET
| VV |  | 1.NP (1.29) | [14 empty] | VV | 1 | 1 | True | 0 | ROZPOCET
| VV |  | 8,51 |  | 8.51 | [12 empty] | VV | 1 | 2 | True | 0 | ROZPOCET
| VV | skladba_P41_pl | Mezisoučet |  | 8.51 | [12 empty] | VV | 1 | 3 | True | 0 | ROZPOCET
| VV |  | P 42 | [14 empty] | VV | 1 | 1 | True | 0 | ROZPOCET
| VV |  | 3.NP (3.06) | [14 empty] | VV | 1 | 1 | True | 0 | ROZPOCET
| VV |  | 2,09 |  | 2.09 | [12 empty] | VV | 1 | 2 | True | 0 | ROZPOCET
| VV | skladba_P42_pl | Mezisoučet |  | 2.09 | [12 empty] | VV | 1 | 3 | True | 0 | ROZPOCET
| VV |  | P 43 | [14 empty] | VV | 1 | 1 | True | 0 | ROZPOCET
| VV |  | PODKROVÍ (4.03, 4.39) | [14 empty] | VV | 1 | 1 | True | 0 | ROZPOCET
| VV |  | 2,17 |  | 2.17 | [12 empty] | VV | 1 | 2 | True | 0 | ROZPOCET
| VV | skladba_P43_pl | Mezisoučet |  | 2.17 | [12 empty] | VV | 1 | 3 | True | 0 | ROZPOCET
| VV |  | P 44 | [14 empty] | VV | 1 | 1 | True | 0 | ROZPOCET
| VV |  | 1.NP (1.07, 1.35) | [14 empty] | VV | 1 | 1 | True | 0 | ROZPOCET
| VV |  | 4,11 |  | 4.11 | [12 empty] | VV | 1 | 2 | True | 0 | ROZPOCET
| VV | skladba_P44_pl | Mezisoučet |  | 4.11 | [12 empty] | VV | 1 | 3 | True | 0 | ROZPOCET
| VV |  | P 45 | [14 empty] | VV | 1 | 1 | True | 0 | ROZPOCET
| VV |  | 2.NP (2.26, 2.29) | [14 empty] | VV | 1 | 1 | True | 0 | ROZPOCET
| VV |  | 12,78 |  | 12.78 | [12 empty] | VV | 1 | 2 | True | 0 | ROZPOCET
| VV |  | 3.NP (3.26, 3.29) | [14 empty] | VV | 1 | 1 | True | 0 | ROZPOCET
| VV |  | 12,87 |  | 12.87 | [12 empty] | VV | 1 | 2 | True | 0 | ROZPOCET
| VV | skladba_P45_pl | Mezisoučet |  | 25.65 | [12 empty] | VV | 1 | 3 | True | 0 | ROZPOCET
| VV |  | P 46 | [14 empty] | VV | 1 | 1 | True | 0 | ROZPOCET
| VV |  | 1.NP (1.01, 1.40) | [14 empty] | VV | 1 | 1 | True | 0 | ROZPOCET
| VV |  | 105,13 |  | 105.13 | [12 empty] | VV | 1 | 2 | True | 0 | ROZPOCET
| VV | skladba_P46_pl | Mezisoučet |  | 105.13 | [12 empty] | VV | 1 | 3 | True | 0 | ROZPOCET
| VV |  | P 47 | [14 empty] | VV | 1 | 1 | True | 0 | ROZPOCET
| VV |  | PODKROVÍ (4.13, 4.18) | [14 empty] | VV | 1 | 1 | True | 0 | ROZPOCET
| VV |  | 5,62 |  | 5.62 | [12 empty] | VV | 1 | 2 | True | 0 | ROZPOCET
| VV | skladba_P47_pl | Mezisoučet |  | 5.62 | [12 empty] | VV | 1 | 3 | True | 0 | ROZPOCET
| VV |  | P 48 | [14 empty] | VV | 1 | 1 | True | 0 | ROZPOCET
| VV |  | PODKROVÍ (4.12) | [14 empty] | VV | 1 | 1 | True | 0 | ROZPOCET
| VV |  | 11,77 |  | 11.77 | [12 empty] | VV | 1 | 2 | True | 0 | ROZPOCET
| VV | skladba_P48_pl | Mezisoučet |  | 11.77 | [12 empty] | VV | 1 | 3 | True | 0 | ROZPOCET
| VV |  | P 49 | [14 empty] | VV | 1 | 1 | True | 0 | ROZPOCET
| VV |  | PODKROVÍ (4.24) | [14 empty] | VV | 1 | 1 | True | 0 | ROZPOCET
| VV |  | 14,7 |  | 14.7 | [12 empty] | VV | 1 | 2 | True | 0 | ROZPOCET
| VV | skladba_P49_pl | Mezisoučet |  | 14.7 | [12 empty] | VV | 1 | 3 | True | 0 | ROZPOCET
| VV |  | P 50 | [14 empty] | VV | 1 | 1 | True | 0 | ROZPOCET
| VV |  | PODKROVÍ (4.19-20) | [14 empty] | VV | 1 | 1 | True | 0 | ROZPOCET
| VV |  | 214,0 |  | 214 | [12 empty] | VV | 1 | 2 | True | 0 | ROZPOCET
| VV | skladba_P50_pl | Mezisoučet |  | 214 | [12 empty] | VV | 1 | 3 | True | 0 | ROZPOCET
| VV |  | P 51 | [14 empty] | VV | 1 | 1 | True | 0 | ROZPOCET
| VV |  | 2.NP (2.01, 2.22, 2.24, 2.34) | [14 empty] | VV | 1 | 1 | True | 0 | ROZPOCET
| VV |  | 227,37 |  | 227.37 | [12 empty] | VV | 1 | 2 | True | 0 | ROZPOCET
| VV |  | 3.NP (3.01, 3.33-34) | [14 empty] | VV | 1 | 1 | True | 0 | ROZPOCET
| VV |  | 184,7 |  | 184.7 | [12 empty] | VV | 1 | 2 | True | 0 | ROZPOCET
| VV | skladba_P51_pl | Mezisoučet |  | 412.07 | [12 empty] | VV | 1 | 3 | True | 0 | ROZPOCET
| VV |  | P 55 | [14 empty] | VV | 1 | 1 | True | 0 | ROZPOCET
| VV |  | 1.NP (1.20-22) | [14 empty] | VV | 1 | 1 | True | 0 | ROZPOCET
| VV |  | 58,79 |  | 58.79 | [12 empty] | VV | 1 | 2 | True | 0 | ROZPOCET
| VV | skladba_P55_pl | Mezisoučet |  | 58.79 | [12 empty] | VV | 1 | 3 | True | 0 | ROZPOCET
| VV |  | obklad pódia v 1.01 | [14 empty] | VV | 1 | 1 | True | 0 | ROZPOCET
| VV |  | 6,31*(5,5+1,0) |  | 41.015 | [12 empty] | VV | 1 | 2 | True | 0 | ROZPOCET
| VV | pódium_vinyl_pl | Mezisoučet |  | 41.015 | [12 empty] | VV | 1 | 3 | True | 0 | ROZPOCET
| VV |  | obklad pódia v 1.18 | [14 empty] | VV | 1 | 1 | True | 0 | ROZPOCET
| VV |  | (5,65+1,37)*(1,8+0,99) |  | 19.586 | [12 empty] | VV | 1 | 2 | True | 0 | ROZPOCET
| VV |  | aula | [14 empty] | VV | 1 | 1 | True | 0 | ROZPOCET
| VV |  | 2,33*(1,05+0,45) |  | 3.495 | [12 empty] | VV | 1 | 2 | True | 0 | ROZPOCET
| VV |  | 1,43*(1,05+0,45) |  | 2.145 | [12 empty] | VV | 1 | 2 | True | 0 | ROZPOCET
| VV | pódium_dřev_pl | Mezisoučet |  | 25.226 | [12 empty] | VV | 1 | 3 | True | 0 | ROZPOCET
| VV |  | Součet |  | 4152.656 | [12 empty] | VV | 1 | 4 | True | 1 | ROZPOCET
| VV |  | 4152,656*0 'Přepočtené koeficientem množství |  | 0 | [12 empty] | VV | 1 | 2 | False | 1 | ROZPOCET

## D.1.1-2.6 - Úpravy stěn a...
[18 empty] | {75744b12-82c2-41dd-8841-16babcd0de6a} | [5 empty] | ker_obklad_pl |  | 266,743 | 2
[18 empty] | 2 | [5 empty] | malba_pl |  | 8355,16000000001 | 2
| KRYCÍ LIST SOUPISU PRACÍ | [7 empty] | v --- níže se nacházejí doplnkové a pomocné údaje k sestavám --- v | [8 empty] | False | [5 empty] | malba_strukt_pl |  | 2999,378 | 2
[24 empty] | obklad_sklo_bílý_pl |  | 38,78 | 2
| Stavba: | [22 empty] | obklad_sklo_žlutá_pl |  | 199,508 | 2
|  | Ostravská univerzita, objekt A, Přírodovědecká fakulta | [21 empty] | omítka_schod_pl |  | 136,08 | 2
| Objekt: | [22 empty] | omítka_stěny_pl |  | 6646,108 | 2
|  | SO 01 - Budova OU | [21 empty] | omítka_stěny_rel_pl |  | 117,676 | 2
| Soupis: | [22 empty] | omítka_stěny_san_pl |  | 1122,869 | 2
|  | D.1.1-2 - Architektonicko-stavební řešení | [21 empty] | omítka_strop_pl |  | 266,09 | 2
| Úroveň 3: | [22 empty] | omítka_strop_rab_pl |  | 277,86 | 2
|  | D.1.1-2.6 - Úpravy stěn a stropů | [21 empty] | ostění_dl |  | 923,618 | 2
[24 empty] | podhled_C02_pl |  | 32,96 | 2
| KSO: |  |  |  |  | CC-CZ: | [17 empty] | podhled_C03_pl |  | 509,2 | 2
| Místo: |  | k.ú. Moravská Ostrava, ul. 30. dubna 22/1404 70200 |  |  | Datum: | 31. 8. 2023 | [16 empty] | podhled_C04_pl |  | 82,03 | 2
[24 empty] | podhled_C05_pl |  | 116,25 | 2
| Zadavatel: |  |  |  |  | IČ: | 61988987 | [16 empty] | podhled_C06_pl |  | 6,66 | 2
|  | Ostravská univerzita |  |  |  | DIČ: | CZ61988987 | [16 empty] | podhled_C06x_pl |  | 14,51 | 2
[24 empty] | podhled_C07_pl |  | 585,36 | 2
| Uchazeč: |  |  |  |  | IČ: | Vyplň údaj | [16 empty] | podhled_C08_pl |  | 216,35 | 2
|  | Vyplň údaj |  |  |  | DIČ: | Vyplň údaj | [16 empty] | podhled_C09_pl |  | 57 | 2
[24 empty] | podhled_C10_pl |  | 28,37 | 2
| Projektant: |  |  |  |  | IČ: | 29263140 | [16 empty] | podhled_C11_pl |  | 216,2 | 2
|  | Ateliér Velehradský, s.r.o. |  |  |  | DIČ: | CZ29263140 | [16 empty] | podhled_C12_pl |  | 80,2 | 2
[24 empty] | podhled_C13_pl |  | 24,03 | 2
| Zpracovatel: |  |  |  |  | IČ: | [17 empty] | podhled_C14_pl |  | 23,53 | 2
|  | Ateliér Velehradský, s.r.o. Ing. Vojtěch Biolek |  |  |  | DIČ: | [17 empty] | podhled_C15_pl |  | 28,41 | 2
[24 empty] | podhled_C16_pl |  | 20,83 | 2
| Poznámka: | [22 empty] | podhled_C17_pl |  | 439,64 | 2
|  | Soupis prací je sestaven s využitím Cenové soustavy ÚRS. Položky, které pochází z této cenové soustavy, jsou ve sloupci 'Cenová soustava' označeny popisem 'CS ÚRS' a úrovní příslušného kalendářního pololetí. Veškeré další informace vymezující popis a podmínky použití těchto položek z Cenové soustavy, které nejsou uvedeny přímo v soupisu prací, jsou neomezeně dálkově k dispozici na webu podminky.urs.cz. Rozpočet slouží výhradně a pouze pro výběr zhotovitele. Rozpočet je sestaven na základě vyhlášky č. 169/2016 Sb. Zhotovitel je povinen zkontrolovat rozpočet a doplnit chybějící položky. V opačném případě je zhotovitel povinen upozornit zadavatele na případné nedostatky. Ceny v nabídce musí vycházet nejen z předloženého soupisu výkonů, ale i ze znalosti celého projektu. Prostudování kompletní dokumentace je nutnou podmínkou předložení nabídky. Veškeré konstrukce se dodávají jako plně funkční celek. Zhotovitel je povinen zohlednit v nabídce veškeré stavební postupy a technologie, které lze z charakteru stavebního rozsahu a místa plnění předpokládat. Ve výkaze jsou barevně odlišené některé položky u kterých je nutné pozorně číst poznámky v popisu: světle zelená - materiál již je zadavatelem zakoupen z předchozí etapy a je již na stavbě nebo je nutné dodat z externího skladu červeně - k již dodanému materiálu je nutné dokoupit další materiál stejného typu tmavě zelená (D.1.4.2) - materiál je již dodán včetně zabudování, ve výkaze je uvedeno nulové množství | [21 empty] | podhled_C18_pl |  | 16,12 | 2
[24 empty] | podhled_C19_pl |  | 78 | 2
[24 empty] | podhled_C20_pl |  | 27,92 | 2
| Cena bez DPH | [5 empty] | 0 | [16 empty] | SDK_obklad_schody_pl |  | 228,16 | 2
[24 empty] | skladba_S01_pl |  | 209,63 | 2
|  |  | Základ daně |  |  | Sazba daně | Výše daně | [16 empty] | skladba_S01_Z_pl |  | 451,91 | 2
| DPH | základní | 0 |  |  | 21% | 0 | [16 empty] | skladba_S02_pl |  | 70,86 | 2
|  | snížená | 0 |  |  | 15% | 0 | [16 empty] | skladba_S02b_pl |  | 64,2 | 2
|  | zákl. přenesená | 0 |  |  | 21% | 0 | [16 empty] | skladba_S03_pl |  | 3,67 | 2
|  | sníž. přenesená | 0 |  |  | 15% | 0 | [16 empty] | skladba_S06_pl |  | 24,12 | 2
|  | nulová | 0 |  |  | 0% | 0 | [16 empty] | skladba_S08_pl |  | 10,26 | 2
[24 empty] | skladba_S14_pl |  | 12,61 | 2
| Cena s DPH |  |  | v | CZK |  | 0 | [16 empty] | skladba_S15_pl |  | 62,45 | 2
[24 empty] | skladba_S16_pl |  | 6,16 | 2
[24 empty] | skladba_S17_pl |  | 81,65 | 2
[24 empty] | skladba_S18_pl | skladba_S18_pl | 24,09 | 2
[24 empty] | skladba_S19_pl |  | 10,53 | 2
[24 empty] | stěrka_MP09_pl |  | 126,74 | 2
REKAPITULACE ČLENĚNÍ SOUPISU PRACÍ
Stavba:
Ostravská univerzita, objekt A, Přírodovědecká fakulta
Objekt:
SO 01 - Budova OU
Soupis:
D.1.1-2 - Architektonicko-stavební řešení
Úroveň 3:
D.1.1-2.6 - Úpravy stěn a stropů
Místo: |  |  | k.ú. Moravská Ostrava, ul. 30. dubna 22/1404 70200 |  |  | Datum: | 31. 8. 2023
Zadavatel: |  |  | Ostravská univerzita |  |  | Projektant: | Ateliér Velehradský, s.r.o.
Uchazeč: |  |  | Vyplň údaj |  |  | Zpracovatel: | Ateliér Velehradský, s.r.o. Ing. Vojtěch Biolek
Kód dílu - Popis | [6 empty] | Cena celkem [CZK]
Náklady stavby celkem | [6 empty] | 0 | [11 empty] | -1
| HSV - Práce a dodávky HSV | [5 empty] | 0
| 6 - Úpravy povrchů, podlahy a osazování výplní | [5 empty] | 0
| 9 - Ostatní konstrukce a práce, bourání | [5 empty] | 0
| 998 - Přesun hmot | [5 empty] | 0
| PSV - Práce a dodávky PSV | [5 empty] | 0
| 713 - Izolace tepelné | [5 empty] | 0
| 763 - Konstrukce suché výstavby | [5 empty] | 0
| 767 - Konstrukce zámečnické | [5 empty] | 0
| 781 - Dokončovací práce - obklady | [5 empty] | 0
| 783 - Dokončovací práce - nátěry | [5 empty] | 0
| 784 - Dokončovací práce - malby a tapety | [5 empty] | 0
| VV - Výkaz výměr - figury (neoceňovat) | [5 empty] | 0
SOUPIS PRACÍ
Stavba:
Ostravská univerzita, objekt A, Přírodovědecká fakulta
Objekt:
SO 01 - Budova OU
Soupis:
D.1.1-2 - Architektonicko-stavební řešení
Úroveň 3:
D.1.1-2.6 - Úpravy stěn a stropů
Místo: |  |  | k.ú. Moravská Ostrava, ul. 30. dubna 22/1404 70200 |  |  | Datum: | 31. 8. 2023
Zadavatel: |  |  | Ostravská univerzita |  |  | Projektant: | Ateliér Velehradský, s.r.o.
Uchazeč: |  |  | Vyplň údaj |  |  | Zpracovatel: | Ateliér Velehradský, s.r.o. Ing. Vojtěch Biolek
PČ | Typ | Kód | Popis | MJ | Množství | J.cena [CZK] | Cena celkem [CZK] | Cenová soustava |  | DPH | J. Nh [h] | Nh celkem [h] | J. hmotnost [t] | Hmotnost celkem [t] | J. suť [t] | Suť Celkem [t]
Náklady soupisu celkem | [6 empty] | 0 |  |  |  |  | 0 |  | 772.7326 |  | 0 |  | D | -1 | [14 empty] | 0
| D | HSV | Práce a dodávky HSV |  |  |  | 0 |  |  |  |  | 0 |  | 676.1874 |  | 0 | 1 | D | 0 |  |  |  | ROZPOCET | [10 empty] | 0
| D | 6 | Úpravy povrchů, podlahy a osazování výplní |  |  |  | 0 |  |  |  |  | 0 |  | 675.1374 |  | 0 | 1 | D | 1 |  |  |  | ROZPOCET | [10 empty] | 0
1 | K | 611131111 | Podkladní a spojovací vrstva vnitřních omítaných ploch polymercementový spojovací můstek nanášený ručně stropů | m2 | 652.74 |  | 0 | CS ÚRS 2023 02 |  | základní |  | 0 | 0.0014 | 0.91384 | 0 | 0 | 4 | K | 2 |  |  |  | ROZPOCET |  |  |  |  | 0 | 0 | 0 | 0 | 0 | 1 | 0 | 4 | -1952528260
| Online PSC |  | https://podminky.urs.cz/item/CS_URS_2023_02/611131111 | [14 empty] | Online PSC | 2
| VV |  | Omítka stropů - podkladní vrstva (pl) | [14 empty] | VV | 2 | 1 | True | 0 | ROZPOCET
| VV |  | omítka_strop_rab_pl |  | 277.86 | [12 empty] | VV | 2 | 2 | True | 0 | ROZPOCET
| VV |  | omítka_strop_pl |  | 266.09 | [12 empty] | VV | 2 | 2 | True | 0 | ROZPOCET
| VV |  | Součet |  | 543.95 | [12 empty] | VV | 2 | 4 | True | 1 | ROZPOCET
| VV |  | 543,95*1,2 'Přepočtené koeficientem množství |  | 652.74 | [12 empty] | VV | 2 | 2 | False | 1 | ROZPOCET
2 | K | 611131115 | Podkladní a spojovací vrstva vnitřních omítaných ploch polymercementový spojovací můstek nanášený ručně schodišťových konstrukcí | m2 | 136.08 |  | 0 | CS ÚRS 2023 02 |  | základní |  | 0 | 0.0014 | 0.19051 | 0 | 0 | 4 | K | 2 |  |  |  | ROZPOCET |  |  |  |  | 0 | 0 | 0 | 0 | 0 | 1 | 0 | 4 | 410963259
| Online PSC |  | https://podminky.urs.cz/item/CS_URS_2023_02/611131115 | [14 empty] | Online PSC | 2
| VV |  | Omítka stropů - podkladní vrstva (pl) | [14 empty] | VV | 2 | 1 | True | 0 | ROZPOCET
| VV |  | omítka_schod_pl |  | 136.08 | [12 empty] | VV | 2 | 2 | True | 0 | ROZPOCET
| VV |  | Součet |  | 136.08 | [12 empty] | VV | 2 | 4 | True | 1 | ROZPOCET
3 | K | 611142012 | Potažení vnitřních ploch pletivem v ploše nebo pruzích, na plném podkladu rabicovým provizorním přichycením stropů | m2 | 333.432 |  | 0 | CS ÚRS 2023 02 |  | základní |  | 0 | 0.00094 | 0.31343 | 0 | 0 | 4 | K | 2 |  |  |  | ROZPOCET |  |  |  |  | 0 | 0 | 0 | 0 | 0 | 1 | 0 | 4 | -433962615
| Online PSC |  | https://podminky.urs.cz/item/CS_URS_2023_02/611142012 | [14 empty] | Online PSC | 2
| VV |  | Omítka stropů - rabic (pl) | [14 empty] | VV | 2 | 1 | True | 0 | ROZPOCET
| VV |  | omítka_strop_rab_pl |  | 277.86 | [12 empty] | VV | 2 | 2 | True | 0 | ROZPOCET
| VV |  | Součet |  | 277.86 | [12 empty] | VV | 2 | 4 | True | 1 | ROZPOCET
| VV |  | 277,86*1,2 'Přepočtené koeficientem množství |  | 333.432 | [12 empty] | VV | 2 | 2 | False | 1 | ROZPOCET
4 | K | 611142001 | Potažení vnitřních ploch pletivem v ploše nebo pruzích, na plném podkladu sklovláknitým vtlačením do tmelu stropů | m2 | 22.78 |  | 0 | CS ÚRS 2023 02 |  | základní |  | 0 | 0.00438 | 0.099776 | 0 | 0 | 4 | K | 2 |  |  |  | ROZPOCET |  |  |  |  | 0 | 0 | 0 | 0 | 0 | 1 | 0 | 4 | 857796584
| Online PSC |  | https://podminky.urs.cz/item/CS_URS_2023_02/611142001 | [14 empty] | Online PSC | 2
| VV |  | Podhledy - perlinka (pl) | [14 empty] | VV | 2 | 1 | True | 0 | ROZPOCET
| VV |  | podhled_C06_pl |  | 6.66 | [12 empty] | VV | 2 | 2 | True | 0 | ROZPOCET
| VV |  | podhled_C18_pl |  | 16.12 | [12 empty] | VV | 2 | 2 | True | 0 | ROZPOCET
| VV |  | Součet |  | 22.78 | [12 empty] | VV | 2 | 4 | True | 1 | ROZPOCET
5 | K | 611321131 | Potažení vnitřních ploch vápenocementovým štukem tloušťky do 3 mm vodorovných konstrukcí stropů rovných | m2 | 22.78 |  | 0 | CS ÚRS 2023 02 |  | základní |  | 0 | 0.003 | 0.06834 | 0 | 0 | 4 | K | 2 |  |  |  | ROZPOCET |  |  |  |  | 0 | 0 | 0 | 0 | 0 | 1 | 0 | 4 | -288050780
| Online PSC |  | https://podminky.urs.cz/item/CS_URS_2023_02/611321131 | [14 empty] | Online PSC | 2
| VV |  | Omítka stropů - štuk (pl) | [14 empty] | VV | 2 | 1 | True | 0 | ROZPOCET
| VV |  | podhled_C06_pl |  | 6.66 | [12 empty] | VV | 2 | 2 | True | 0 | ROZPOCET
| VV |  | podhled_C18_pl |  | 16.12 | [12 empty] | VV | 2 | 2 | True | 0 | ROZPOCET
| VV |  | Součet |  | 22.78 | [12 empty] | VV | 2 | 4 | True | 1 | ROZPOCET
6 | K | 611321321 | Omítka vápenocementová vnitřních ploch nanášená strojně jednovrstvá, tloušťky do 10 mm hladká vodorovných konstrukcí stropů rovných | m2 | 266.09 |  | 0 | CS ÚRS 2023 02 |  | základní |  | 0 | 0.0136 | 3.6188 | 0 | 0 | 4 | K | 2 |  |  |  | ROZPOCET |  |  |  |  | 0 | 0 | 0 | 0 | 0 | 1 | 0 | 4 | 1680706544
| Online PSC |  | https://podminky.urs.cz/item/CS_URS_2023_02/611321321 | [14 empty] | Online PSC | 2
| VV |  | Omítka stropů - jednovrstvá (pl) | [14 empty] | VV | 2 | 1 | True | 0 | ROZPOCET
| VV |  | omítka_strop_pl |  | 266.09 | [12 empty] | VV | 2 | 2 | True | 0 | ROZPOCET
| VV |  | Součet |  | 266.09 | [12 empty] | VV | 2 | 4 | True | 1 | ROZPOCET
7 | K | 611321391 | Omítka vápenocementová vnitřních ploch nanášená strojně Příplatek k cenám za každých dalších i započatých 5 mm tloušťky omítky přes 10 mm stropů | m2 | 532.18 |  | 0 | CS ÚRS 2023 02 |  | základní |  | 0 | 0.0068 | 3.6188 | 0 | 0 | 4 | K | 2 |  |  |  | ROZPOCET |  |  |  |  | 0 | 0 | 0 | 0 | 0 | 1 | 0 | 4 | 1301726667
| Online PSC |  | https://podminky.urs.cz/item/CS_URS_2023_02/611321391 | [14 empty] | Online PSC | 2
| VV |  | 266,09*2 'Přepočtené koeficientem množství |  | 532.18 | [12 empty] | VV | 2 | 2 | False | 1 | ROZPOCET
8 | K | 611321113 | Omítka vápenocementová vnitřních ploch nanášená ručně jednovrstvá, tloušťky do 10 mm hrubá zatřená vodorovných konstrukcí kleneb nebo skořepin | m2 | 333.432 |  | 0 | CS ÚRS 2023 02 |  | základní |  | 0 | 0.01575 | 5.2516 | 0 | 0 | 4 | K | 2 |  |  |  | ROZPOCET |  |  |  |  | 0 | 0 | 0 | 0 | 0 | 1 | 0 | 4 | 1568169936
| Online PSC |  | https://podminky.urs.cz/item/CS_URS_2023_02/611321113 | [14 empty] | Online PSC | 2
| VV |  | Omítka stropů - jádro (pl) | [14 empty] | VV | 2 | 1 | True | 0 | ROZPOCET
| VV |  | omítka_strop_rab_pl |  | 277.86 | [12 empty] | VV | 2 | 2 | True | 0 | ROZPOCET
| VV |  | Součet |  | 277.86 | [12 empty] | VV | 2 | 4 | True | 1 | ROZPOCET
| VV |  | 277,86*1,2 'Přepočtené koeficientem množství |  | 333.432 | [12 empty] | VV | 2 | 2 | False | 1 | ROZPOCET
9 | K | 611321191 | Omítka vápenocementová vnitřních ploch nanášená ručně Příplatek k cenám za každých dalších i započatých 5 mm tloušťky omítky přes 10 mm stropů | m2 | 666.864 |  | 0 | CS ÚRS 2023 02 |  | základní |  | 0 | 0.0079 | 5.2682 | 0 | 0 | 4 | K | 2 |  |  |  | ROZPOCET |  |  |  |  | 0 | 0 | 0 | 0 | 0 | 1 | 0 | 4 | -1374094720
| Online PSC |  | https://podminky.urs.cz/item/CS_URS_2023_02/611321191 | [14 empty] | Online PSC | 2
| VV |  | 277,86*2,4 'Přepočtené koeficientem množství |  | 666.864 | [12 empty] | VV | 2 | 2 | False | 1 | ROZPOCET
10 | K | 611321325 | Omítka vápenocementová vnitřních ploch nanášená strojně jednovrstvá, tloušťky do 10 mm hladká schodišťových konstrukcí stropů, stěn, ramen nebo nosníků | m2 | 136.08 |  | 0 | CS ÚRS 2023 02 |  | základní |  | 0 | 0.0136 | 1.8507 | 0 | 0 | 4 | K | 2 |  |  |  | ROZPOCET |  |  |  |  | 0 | 0 | 0 | 0 | 0 | 1 | 0 | 4 | 1732507715
| Online PSC |  | https://podminky.urs.cz/item/CS_URS_2023_02/611321325 | [14 empty] | Online PSC | 2
| VV |  | Omítka schodiště - jednovrstvá (pl) | [14 empty] | VV | 2 | 1 | True | 0 | ROZPOCET
| VV |  | omítka_schod_pl |  | 136.08 | [12 empty] | VV | 2 | 2 | True | 0 | ROZPOCET
| VV |  | Součet |  | 136.08 | [12 empty] | VV | 2 | 4 | True | 1 | ROZPOCET
11 | K | 611321395 | Omítka vápenocementová vnitřních ploch nanášená strojně Příplatek k cenám za každých dalších i započatých 5 mm tloušťky omítky přes 10 mm schodišťových konstrukcí | m2 | 272.16 |  | 0 | CS ÚRS 2023 02 |  | základní |  | 0 | 0.0068 | 1.8507 | 0 | 0 | 4 | K | 2 |  |  |  | ROZPOCET |  |  |  |  | 0 | 0 | 0 | 0 | 0 | 1 | 0 | 4 | -1507115317
| Online PSC |  | https://podminky.urs.cz/item/CS_URS_2023_02/611321395 | [14 empty] | Online PSC | 2
| VV |  | 136,08*2 'Přepočtené koeficientem množství |  | 272.16 | [12 empty] | VV | 2 | 2 | False | 1 | ROZPOCET
12 | K | 611311133 | Potažení vnitřních ploch vápenným štukem tloušťky do 3 mm vodorovných konstrukcí kleneb nebo skořepin | m2 | 333.432 |  | 0 | CS ÚRS 2023 02 |  | základní |  | 0 | 0.004 | 1.3337 | 0 | 0 | 4 | K | 2 |  |  |  | ROZPOCET |  |  |  |  | 0 | 0 | 0 | 0 | 0 | 1 | 0 | 4 | 1668901174
| Online PSC |  | https://podminky.urs.cz/item/CS_URS_2023_02/611311133 | [14 empty] | Online PSC | 2
| VV |  | Omítka stropů - štuk (pl) | [14 empty] | VV | 2 | 1 | True | 0 | ROZPOCET
| VV |  | omítka_strop_rab_pl |  | 277.86 | [12 empty] | VV | 2 | 2 | True | 0 | ROZPOCET
| VV |  | Součet |  | 277.86 | [12 empty] | VV | 2 | 4 | True | 1 | ROZPOCET
| VV |  | 277,86*1,2 'Přepočtené koeficientem množství |  | 333.432 | [12 empty] | VV | 2 | 2 | False | 1 | ROZPOCET
13 | K | 612131301 | Podkladní a spojovací vrstva vnitřních omítaných ploch cementový postřik nanášený strojně celoplošně stěn | m2 | 6646.108 |  | 0 | CS ÚRS 2023 02 |  | základní |  | 0 | 0.00735 | 48.8489 | 0 | 0 | 4 | K | 2 |  |  |  | ROZPOCET |  |  |  |  | 0 | 0 | 0 | 0 | 0 | 1 | 0 | 4 | 63454246
| Online PSC |  | https://podminky.urs.cz/item/CS_URS_2023_02/612131301 | [14 empty] | Online PSC | 2
| VV |  | Omítka stěn - postřik (pl) | [14 empty] | VV | 2 | 1 | True | 0 | ROZPOCET
| VV |  | omítka_stěny_pl |  | 6646.108 | [12 empty] | VV | 2 | 2 | True | 0 | ROZPOCET
| VV |  | Součet |  | 6646.108 | [12 empty] | VV | 2 | 4 | True | 1 | ROZPOCET
14 | K | 612142001 | Potažení vnitřních ploch pletivem v ploše nebo pruzích, na plném podkladu sklovláknitým vtlačením do tmelu stěn | m2 | 6646.108 |  | 0 | CS ÚRS 2023 02 |  | základní |  | 0 | 0.00438 | 29.11 | 0 | 0 | 4 | K | 2 |  |  |  | ROZPOCET |  |  |  |  | 0 | 0 | 0 | 0 | 0 | 1 | 0 | 4 | -298322706
| Online PSC |  | https://podminky.urs.cz/item/CS_URS_2023_02/612142001 | [14 empty] | Online PSC | 2
| VV |  | Omítka stěn - perlinka (pl) | [14 empty] | VV | 2 | 1 | True | 0 | ROZPOCET
| VV |  | omítka_stěny_pl |  | 6646.108 | [12 empty] | VV | 2 | 2 | True | 0 | ROZPOCET
| VV |  | Součet |  | 6646.108 | [12 empty] | VV | 2 | 4 | True | 1 | ROZPOCET
15 | K | 612321311 | Omítka vápenocementová vnitřních ploch nanášená strojně jednovrstvá, tloušťky do 10 mm hrubá zatřená svislých konstrukcí stěn | m2 | 6646.108 |  | 0 | CS ÚRS 2023 02 |  | základní |  | 0 | 0.01365 | 90.7194 | 0 | 0 | 4 | K | 2 |  |  |  | ROZPOCET |  |  |  |  | 0 | 0 | 0 | 0 | 0 | 1 | 0 | 4 | 1362726257
| Online PSC |  | https://podminky.urs.cz/item/CS_URS_2023_02/612321311 | [14 empty] | Online PSC | 2
| VV |  | Omítka stěn - jádro (pl) | [14 empty] | VV | 2 | 1 | True | 0 | ROZPOCET
| VV |  | omítka_stěny_pl |  | 6646.108 | [12 empty] | VV | 2 | 2 | True | 0 | ROZPOCET
| VV |  | Součet |  | 6646.108 | [12 empty] | VV | 2 | 4 | True | 1 | ROZPOCET
16 | K | 612321391 | Omítka vápenocementová vnitřních ploch nanášená strojně Příplatek k cenám za každých dalších i započatých 5 mm tloušťky omítky přes 10 mm stěn | m2 | 53168.864 |  | 0 | CS ÚRS 2023 02 |  | základní |  | 0 | 0.0068 | 361.5483 | 0 | 0 | 4 | K | 2 |  |  |  | ROZPOCET |  |  |  |  | 0 | 0 | 0 | 0 | 0 | 1 | 0 | 4 | 598886075
| Online PSC |  | https://podminky.urs.cz/item/CS_URS_2023_02/612321391 | [14 empty] | Online PSC | 2
| VV |  | 6646,108*8 'Přepočtené koeficientem množství |  | 53168.864 | [12 empty] | VV | 2 | 2 | False | 1 | ROZPOCET
17 | K | 612321131 | Potažení vnitřních ploch vápenocementovým štukem tloušťky do 3 mm svislých konstrukcí stěn | m2 | 6646.108 |  | 0 | CS ÚRS 2023 02 |  | základní |  | 0 | 0.003 | 19.9383 | 0 | 0 | 4 | K | 2 |  |  |  | ROZPOCET |  |  |  |  | 0 | 0 | 0 | 0 | 0 | 1 | 0 | 4 | -1308535894
| Online PSC |  | https://podminky.urs.cz/item/CS_URS_2023_02/612321131 | [14 empty] | Online PSC | 2
| VV |  | Omítka stěn - štuk (pl) | [14 empty] | VV | 2 | 1 | True | 0 | ROZPOCET
| VV |  | omítka_stěny_pl |  | 6646.108 | [12 empty] | VV | 2 | 2 | True | 0 | ROZPOCET
| VV |  | Součet |  | 6646.108 | [12 empty] | VV | 2 | 4 | True | 1 | ROZPOCET
18 | K | 612323X01 | Reliéfní omítka včetně přípravy podkladu (podrobná specifikace dle TZ) | m2 | 117.676 |  | 0 | vlastní |  | základní |  | 0 | 0.00656 | 0.77195 | 0 | 0 | 4 | K | 2 |  |  |  | ROZPOCET |  |  |  |  | 0 | 0 | 0 | 0 | 0 | 1 | 0 | 4 | -1460104175
| VV |  | Reliéfní omítka (pl) | [14 empty] | VV | 2 | 1 | True | 0 | ROZPOCET
| VV |  | omítka_stěny_rel_pl |  | 117.676 | [12 empty] | VV | 2 | 2 | True | 0 | ROZPOCET
| VV |  | Součet |  | 117.676 | [12 empty] | VV | 2 | 4 | True | 1 | ROZPOCET
19 | K | 985131311 | Očištění ploch stěn, rubu kleneb a podlah ruční dočištění ocelovými kartáči | m2 | 1122.869 |  | 0 | CS ÚRS 2023 02 |  | základní |  | 0 | 0 | 0 | 0 | 0 | 4 | K | 2 |  |  |  | ROZPOCET |  |  |  |  | 0 | 0 | 0 | 0 | 0 | 1 | 0 | 4 | -1129076207
| Online PSC |  | https://podminky.urs.cz/item/CS_URS_2023_02/985131311 | [14 empty] | Online PSC | 2
| VV |  | Sanační omtíka - očištění (pl) | [14 empty] | VV | 2 | 1 | True | 0 | ROZPOCET
| VV |  | omítka_stěny_san_pl |  | 1122.869 | [12 empty] | VV | 2 | 2 | True | 0 | ROZPOCET
| VV |  | Součet |  | 1122.869 | [12 empty] | VV | 2 | 4 | True | 1 | ROZPOCET
20 | K | 612131151 | Sanační postřik vnitřních omítaných ploch vápenocementový nanášený ručně celoplošně stěn | m2 | 1122.869 |  | 0 | CS ÚRS 2023 02 |  | základní |  | 0 | 0.008 | 8.983 | 0 | 0 | 4 | K | 2 |  |  |  | ROZPOCET |  |  |  |  | 0 | 0 | 0 | 0 | 0 | 1 | 0 | 4 | -43692848
| Online PSC |  | https://podminky.urs.cz/item/CS_URS_2023_02/612131151 | [14 empty] | Online PSC | 2
| VV |  | Sanační omtíka - postřik (pl) | [14 empty] | VV | 2 | 1 | True | 0 | ROZPOCET
| VV |  | omítka_stěny_san_pl |  | 1122.869 | [12 empty] | VV | 2 | 2 | True | 0 | ROZPOCET
| VV |  | Součet |  | 1122.869 | [12 empty] | VV | 2 | 4 | True | 1 | ROZPOCET
21 | K | 612324111 | Omítka sanační vnitřních ploch podkladní (vyrovnávací) tloušťky do 10 mm nanášená ručně svislých konstrukcí stěn | m2 | 1122.869 |  | 0 | CS ÚRS 2023 02 |  | základní |  | 0 | 0.012 | 13.4744 | 0 | 0 | 4 | K | 2 |  |  |  | ROZPOCET |  |  |  |  | 0 | 0 | 0 | 0 | 0 | 1 | 0 | 4 | 1186639849
| Online PSC |  | https://podminky.urs.cz/item/CS_URS_2023_02/612324111 | [14 empty] | Online PSC | 2
| VV |  | Sanační omtíka - podrovnávka (pl) | [14 empty] | VV | 2 | 1 | True | 0 | ROZPOCET
| VV |  | omítka_stěny_san_pl |  | 1122.869 | [12 empty] | VV | 2 | 2 | True | 0 | ROZPOCET
| VV |  | Součet |  | 1122.869 | [12 empty] | VV | 2 | 4 | True | 1 | ROZPOCET
22 | K | 612324191 | Omítka sanační vnitřních ploch podkladní (vyrovnávací) Příplatek k cenám podkladní sanační omítky nanášené ručně za každých dalších i započatých 5 mm tloušťky omítky přes 10 mm stěn | m2 | 8982.952 |  | 0 | CS ÚRS 2023 02 |  | základní |  | 0 | 0.006 | 53.8977 | 0 | 0 | 4 | K | 2 |  |  |  | ROZPOCET |  |  |  |  | 0 | 0 | 0 | 0 | 0 | 1 | 0 | 4 | 678113168
| Online PSC |  | https://podminky.urs.cz/item/CS_URS_2023_02/612324191 | [14 empty] | Online PSC | 2
| VV |  | 1122,869*8 'Přepočtené koeficientem množství |  | 8982.952 | [12 empty] | VV | 2 | 2 | False | 1 | ROZPOCET
23 | K | 612325131 | Omítka sanační vnitřních ploch jádrová tloušťky do 15 mm nanášená ručně svislých konstrukcí stěn | m2 | 1122.869 |  | 0 | CS ÚRS 2023 02 |  | základní |  | 0 | 0.0162 | 18.1905 | 0 | 0 | 4 | K | 2 |  |  |  | ROZPOCET |  |  |  |  | 0 | 0 | 0 | 0 | 0 | 1 | 0 | 4 | 1808361256
| Online PSC |  | https://podminky.urs.cz/item/CS_URS_2023_02/612325131 | [14 empty] | Online PSC | 2
| VV |  | Sanační omtíka - jádro (pl) | [14 empty] | VV | 2 | 1 | True | 0 | ROZPOCET
| VV |  | omítka_stěny_san_pl |  | 1122.869 | [12 empty] | VV | 2 | 2 | True | 0 | ROZPOCET
| VV |  | Součet |  | 1122.869 | [12 empty] | VV | 2 | 4 | True | 1 | ROZPOCET
24 | K | 612311131 | Potažení vnitřních ploch vápenným štukem tloušťky do 3 mm svislých konstrukcí stěn | m2 | 1122.869 |  | 0 | CS ÚRS 2023 02 |  | základní |  | 0 | 0.004 | 4.4915 | 0 | 0 | 4 | K | 2 |  |  |  | ROZPOCET |  |  |  |  | 0 | 0 | 0 | 0 | 0 | 1 | 0 | 4 | -207177906
| Online PSC |  | https://podminky.urs.cz/item/CS_URS_2023_02/612311131 | [14 empty] | Online PSC | 2
| VV |  | Stěny - štuk (pl) | [14 empty] | VV | 2 | 1 | True | 0 | ROZPOCET
| VV |  | omítka_stěny_san_pl |  | 1122.869 | [12 empty] | VV | 2 | 2 | True | 0 | ROZPOCET
| VV |  | Součet |  | 1122.869 | [12 empty] | VV | 2 | 4 | True | 1 | ROZPOCET
25 | K | 622143003 | Montáž omítkových profilů plastových, pozinkovaných nebo dřevěných upevněných vtlačením do podkladní vrstvy nebo přibitím rohových s tkaninou | m | 2598.493 |  | 0 | CS ÚRS 2023 02 |  | základní |  | 0 | 0 | 0 | 0 | 0 | 4 | K | 2 |  |  |  | ROZPOCET |  |  |  |  | 0 | 0 | 0 | 0 | 0 | 1 | 0 | 4 | 949412869
| Online PSC |  | https://podminky.urs.cz/item/CS_URS_2023_02/622143003 | [14 empty] | Online PSC | 2
| VV |  | Omítka - profily (dl) | [14 empty] | VV | 2 | 1 | True | 0 | ROZPOCET
| VV |  | ostění_dl |  | 923.618 | [12 empty] | VV | 2 | 2 | True | 0 | ROZPOCET
| VV |  | 1.PP | [14 empty] | VV | 2 | 1 | True | 0 | ROZPOCET
| VV |  | (1,5+2,1*2)*4 |  | 22.8 | [12 empty] | VV | 2 | 2 | True | 0 | ROZPOCET
| VV |  | (2,5+2,1*2)*4 |  | 26.8 | [12 empty] | VV | 2 | 2 | True | 0 | ROZPOCET
| VV |  | (1,15+2,05*2)*2 |  | 10.5 | [12 empty] | VV | 2 | 2 | True | 0 | ROZPOCET
| VV |  | (1,0+2,355*2)*4 |  | 22.84 | [12 empty] | VV | 2 | 2 | True | 0 | ROZPOCET
| VV |  | (1,1+2,0*2)*4 |  | 20.4 | [12 empty] | VV | 2 | 2 | True | 0 | ROZPOCET
| VV |  | (1,2+2,1*2)*8 |  | 43.2 | [12 empty] | VV | 2 | 2 | True | 0 | ROZPOCET
| VV |  | (1,1+2,02*2)*4 |  | 20.56 | [12 empty] | VV | 2 | 2 | True | 0 | ROZPOCET
| VV |  | (1,5+2,0*2) |  | 5.5 | [12 empty] | VV | 2 | 2 | True | 0 | ROZPOCET
| VV |  | (1,18+2,28*2) |  | 5.74 | [12 empty] | VV | 2 | 2 | True | 0 | ROZPOCET
| VV |  | (1,0+2,05*2)*6 |  | 30.6 | [12 empty] | VV | 2 | 2 | True | 0 | ROZPOCET
| VV |  | 3,1*35 |  | 108.5 | [12 empty] | VV | 2 | 2 | True | 0 | ROZPOCET
| VV |  | 1.NP | [14 empty] | VV | 2 | 1 | True | 0 | ROZPOCET
| VV |  | (0,995+2,2) |  | 3.195 | [12 empty] | VV | 2 | 2 | True | 0 | ROZPOCET
| VV |  | (5,76+3,37*2)*2 |  | 25 | [12 empty] | VV | 2 | 2 | True | 0 | ROZPOCET
| VV |  | (1,23+2,27*2)*8 |  | 46.16 | [12 empty] | VV | 2 | 2 | True | 0 | ROZPOCET
| VV |  | (1,6+3,0*2)*2 |  | 15.2 | [12 empty] | VV | 2 | 2 | True | 0 | ROZPOCET
| VV |  | (1,9+3,0*2)*6 |  | 47.4 | [12 empty] | VV | 2 | 2 | True | 0 | ROZPOCET
| VV |  | (2,5+3,0*2)*6 |  | 51 | [12 empty] | VV | 2 | 2 | True | 0 | ROZPOCET
| VV |  | (2,2+3,0*2)*2 |  | 16.4 | [12 empty] | VV | 2 | 2 | True | 0 | ROZPOCET
| VV |  | (2,31+3,9*2)*4 |  | 40.44 | [12 empty] | VV | 2 | 2 | True | 0 | ROZPOCET
| VV |  | 4,1*20 |  | 82 | [12 empty] | VV | 2 | 2 | True | 0 | ROZPOCET
| VV |  | 2.NP | [14 empty] | VV | 2 | 1 | True | 0 | ROZPOCET
| VV |  | (1,23+2,27*2)*28 |  | 161.56 | [12 empty] | VV | 2 | 2 | True | 0 | ROZPOCET
| VV |  | (2,5+3,0*2)*2 |  | 17 | [12 empty] | VV | 2 | 2 | True | 0 | ROZPOCET
| VV |  | (1,94+3,0*2)*2 |  | 15.88 | [12 empty] | VV | 2 | 2 | True | 0 | ROZPOCET
| VV |  | (2,43+3,0*2)*2 |  | 16.86 | [12 empty] | VV | 2 | 2 | True | 0 | ROZPOCET
| VV |  | 4,1*20 |  | 82 | [12 empty] | VV | 2 | 2 | True | 0 | ROZPOCET
| VV |  | 3.NP | [14 empty] | VV | 2 | 1 | True | 0 | ROZPOCET
| VV |  | (1,23+2,27*2)*24 |  | 138.48 | [12 empty] | VV | 2 | 2 | True | 0 | ROZPOCET
| VV |  | (2,43+3,0*2)*2 |  | 16.86 | [12 empty] | VV | 2 | 2 | True | 0 | ROZPOCET
| VV |  | 4,1*20 |  | 82 | [12 empty] | VV | 2 | 2 | True | 0 | ROZPOCET
| VV |  | ostatní | [14 empty] | VV | 2 | 1 | True | 0 | ROZPOCET
| VV |  | 500,0 |  | 500 | [12 empty] | VV | 2 | 2 | True | 0 | ROZPOCET
| VV |  | Součet |  | 2598.493 | [12 empty] | VV | 2 | 4 | True | 1 | ROZPOCET
26 | M | 55343020 | profil rohový Pz s ostrou hlavou pro vnitřní omítky tl 12mm | m | 2858.342 |  | 0 | CS ÚRS 2023 02 |  | základní |  | 0 | 0.0001 | 0.28583 | 0 | 0 | 8 | M | 2 |  |  |  | ROZPOCET |  |  |  |  | 0 | 0 | 0 | 0 | 0 | 1 | 0 | 4 | -1498997251
| VV |  | 2598,493*1,1 'Přepočtené koeficientem množství |  | 2858.342 | [12 empty] | VV | 2 | 2 | False | 1 | ROZPOCET
27 | K | 622143004 | Montáž omítkových profilů plastových, pozinkovaných nebo dřevěných upevněných vtlačením do podkladní vrstvy nebo přibitím začišťovacích samolepících pro vytvoření dilatujícího spoje s okenním rámem | m | 1513.228 |  | 0 | CS ÚRS 2023 02 |  | základní |  | 0 | 0 | 0 | 0 | 0 | 4 | K | 2 |  |  |  | ROZPOCET |  |  |  |  | 0 | 0 | 0 | 0 | 0 | 1 | 0 | 4 | 225197372
| Online PSC |  | https://podminky.urs.cz/item/CS_URS_2023_02/622143004 | [14 empty] | Online PSC | 2
| VV |  | Omítka - profily | [14 empty] | VV | 2 | 1 | True | 0 | ROZPOCET
| VV |  | pohled z ulice : | [14 empty] | VV | 2 | 1 | True | 0 | ROZPOCET
| VV |  | V | [14 empty] | VV | 2 | 1 | True | 0 | ROZPOCET
| VV |  | (1,7+1,4*2)+(1,2+2,55*2)+(1,5*3+1,49+1,475+1,38+2,55*2*6) |  | 50.245 | [12 empty] | VV | 2 | 2 | True | 0 | ROZPOCET
| VV |  | (1,22+1,46*2+1,33+1,5+1,45+1,3+2,55*2*7)+(1,54+2,75*2) |  | 52.46 | [12 empty] | VV | 2 | 2 | True | 0 | ROZPOCET
| VV |  | (1,48+1,46*5+2,55*2*6)+(2,05+2,8*2) |  | 47.03 | [12 empty] | VV | 2 | 2 | True | 0 | ROZPOCET
| VV |  | Z | [14 empty] | VV | 2 | 1 | True | 0 | ROZPOCET
| VV |  | (1,525+2,55*2)+(1,525+1,51+2,55*4)+(1,525+1,5+2,55*4)+(1,5+2,55*2)+(1,5+2,55*2)+(1,46+2,55*2) |  | 52.845 | [12 empty] | VV | 2 | 2 | True | 0 | ROZPOCET
| VV |  | (1,3+2,55*2)+(1,77+1,25*2) |  | 10.67 | [12 empty] | VV | 2 | 2 | True | 0 | ROZPOCET
| VV |  | (1,52+2,55*2)+(1,52+2,55*2)*2+(1,52+1,5+1,44+2,55*6)+(1,49+1,48+2,55*4)+(1,24+2,55*2)+(1,54+2,75*2) |  | 66.17 | [12 empty] | VV | 2 | 2 | True | 0 | ROZPOCET
| VV |  | (1,48+2,55*2)*0,29+(1,48+2,55*2)*2+(1,48+2,55*2)+(1,5+2,55*2)*2+(1,52+2,55*2)+(1,42+2,55*2)+(1,77+2,6*2) |  | 54.958 | [12 empty] | VV | 2 | 2 | True | 0 | ROZPOCET
| VV |  | S | [14 empty] | VV | 2 | 1 | True | 0 | ROZPOCET
| VV |  | (2,26+3,85*2)+(2,2+3,8*2) |  | 19.76 | [12 empty] | VV | 2 | 2 | True | 0 | ROZPOCET
| VV |  | (1,5+2,25*2)+(1,29*2,25*2)+(1,55+1,53+2,55*2)+(1,48+2,55*2)+(1,52+1,5+1,28+2,55*6)+(1,32+2,55*2) |  | 52.585 | [12 empty] | VV | 2 | 2 | True | 0 | ROZPOCET
| VV |  | (1,3+1,33+1,29+1,48+2,55*8)+(1,5+1,48*2+2,55*6)+(1,48+1,28+2,55*4)+(1,28*2+2,55*4) |  | 71.28 | [12 empty] | VV | 2 | 2 | True | 0 | ROZPOCET
| VV |  | (1,25+1,22+2,55*4)+(1,27*2+2,55*4)+(1,53+1,49+2,55*4)+(1,47+2,55*2)+(1,47+1,51+2,55*2)+(1,22*2+2,55*4) |  | 65.92 | [12 empty] | VV | 2 | 2 | True | 0 | ROZPOCET
| VV |  | (1,22*2+2,55*4) |  | 12.64 | [12 empty] | VV | 2 | 2 | True | 0 | ROZPOCET
| VV |  | dvorní část | [14 empty] | VV | 2 | 1 | True | 0 | ROZPOCET
| VV |  | Z křídlo | [14 empty] | VV | 2 | 1 | True | 0 | ROZPOCET
| VV |  | (1,0+1,38+1,01+1,39+1,42+1,4+2,5*2*6)*3+(1,6*2+0,89+2,05*6) |  | 129.19 | [12 empty] | VV | 2 | 2 | True | 0 | ROZPOCET
| VV |  | V křídlo | [14 empty] | VV | 2 | 1 | True | 0 | ROZPOCET
| VV |  | (1,375+1,4*2+0,98+1,38+0,99+2,5*2*6)*3 |  | 112.575 | [12 empty] | VV | 2 | 2 | True | 0 | ROZPOCET
| VV |  | středový rizalit | [14 empty] | VV | 2 | 1 | True | 0 | ROZPOCET
| VV |  | (1,32+1,2+2,5*2*2)+(1,69+1,73*2+2,5*2*3)+(1,69+1,66*2+2,5*2*3) |  | 52.68 | [12 empty] | VV | 2 | 2 | True | 0 | ROZPOCET
| VV |  | hlavní budov | [14 empty] | VV | 2 | 1 | True | 0 | ROZPOCET
| VV |  | (1,45+3,46*2)*2+(1,42+1,38+2,5*2*2)+(1,62*3+1,67+2,5*2*3)+(1,59+1,6+1,66+1,69+2,5*2*3) |  | 72.61 | [12 empty] | VV | 2 | 2 | True | 0 | ROZPOCET
| VV | ostění_dl | Mezisoučet |  | 923.618 | [12 empty] | VV | 2 | 3 | True | 0 | ROZPOCET
| VV |  | 1.PP u betonové přizdívky | [14 empty] | VV | 2 | 1 | True | 0 | ROZPOCET
| VV |  | 339,61 |  | 339.61 | [12 empty] | VV | 2 | 2 | True | 0 | ROZPOCET
| VV |  | ostatní | [14 empty] | VV | 2 | 1 | True | 0 | ROZPOCET
| VV |  | 250,0 |  | 250 | [12 empty] | VV | 2 | 2 | True | 0 | ROZPOCET
| VV |  | Součet |  | 1513.228 | [12 empty] | VV | 2 | 4 | True | 1 | ROZPOCET
28 | M | 59051516 | profil začišťovací PVC pro ostění vnitřních omítek | m | 1664.551 |  | 0 | CS ÚRS 2023 02 |  | základní |  | 0 | 0.0003 | 0.49937 | 0 | 0 | 8 | M | 2 |  |  |  | ROZPOCET |  |  |  |  | 0 | 0 | 0 | 0 | 0 | 1 | 0 | 4 | -882805243
| VV |  | 1513,228*1,1 'Přepočtené koeficientem množství |  | 1664.551 | [12 empty] | VV | 2 | 2 | False | 1 | ROZPOCET
29 | K | 619991011 | Zakrytí vnitřních ploch před znečištěním včetně pozdějšího odkrytí konstrukcí a prvků obalením fólií a přelepením páskou | m2 | 1008.216 |  | 0 | CS ÚRS 2023 02 |  | základní |  | 0 | 0 | 0 | 0 | 0 | 4 | K | 2 |  |  |  | ROZPOCET |  |  |  |  | 0 | 0 | 0 | 0 | 0 | 1 | 0 | 4 | 2120174278
| Online PSC |  | https://podminky.urs.cz/item/CS_URS_2023_02/619991011 | [14 empty] | Online PSC | 2
| VV |  | Zakrytí konstrukcí (dl * š) | [14 empty] | VV | 2 | 1 | True | 0 | ROZPOCET
| VV |  | okna, dveře : | [14 empty] | VV | 2 | 1 | True | 0 | ROZPOCET
| VV |  | 1.PP | [14 empty] | VV | 2 | 1 | True | 0 | ROZPOCET
| VV |  | ze dvora | [14 empty] | VV | 2 | 1 | True | 0 | ROZPOCET
| VV |  | 1,6*2,05*2+0,89*2,05+0,61*0,69+0,57*0,51+0,77*0,48 |  | 9.466 | [12 empty] | VV | 2 | 2 | True | 0 | ROZPOCET
| VV |  | z ulice | [14 empty] | VV | 2 | 1 | True | 0 | ROZPOCET
| VV |  | (1,49+1,63+1,575*2+1,48*3+1,535)*0,36+1,5*1,4 |  | 6.508 | [12 empty] | VV | 2 | 2 | True | 0 | ROZPOCET
| VV |  | (0,69+0,77*2+0,79+0,74*2)*0,35+1,5*1,4 |  | 3.675 | [12 empty] | VV | 2 | 2 | True | 0 | ROZPOCET
| VV |  | 1.NP : | [14 empty] | VV | 2 | 1 | True | 0 | ROZPOCET
| VV |  | ze dvora | [14 empty] | VV | 2 | 1 | True | 0 | ROZPOCET
| VV |  | 1,14*2,2+(1,0+1,38+1,01+1,39+1,42+1,4)*2,55 |  | 21.888 | [12 empty] | VV | 2 | 2 | True | 0 | ROZPOCET
| VV |  | 1,45*3,52+(1,42*2+1,32+1,2+1,01+1,05)*2,5+1,45*3,46 |  | 28.671 | [12 empty] | VV | 2 | 2 | True | 0 | ROZPOCET
| VV |  | (1,375+1,4*2+0,98+1,38+0,99)*2,55 |  | 19.189 | [12 empty] | VV | 2 | 2 | True | 0 | ROZPOCET
| VV |  | z ulice | [14 empty] | VV | 2 | 1 | True | 0 | ROZPOCET
| VV |  | (1,525*3+1,5*3+1,46+1,51+1,3)*2,55 |  | 34.03 | [12 empty] | VV | 2 | 2 | True | 0 | ROZPOCET
| VV |  | (1,5+1,29+1,55+1,53+1,48+1,52+1,5+1,28+1,32)*2,55 |  | 33.074 | [12 empty] | VV | 2 | 2 | True | 0 | ROZPOCET
| VV |  | 2,15*2,6+2,0*4,15 |  | 13.89 | [12 empty] | VV | 2 | 2 | True | 0 | ROZPOCET
| VV |  | (1,2+1,5*3+1,49+1,47+1,38)*2,55 |  | 25.602 | [12 empty] | VV | 2 | 2 | True | 0 | ROZPOCET
| VV |  | 2.NP | [14 empty] | VV | 2 | 1 | True | 0 | ROZPOCET
| VV |  | ze dvora | [14 empty] | VV | 2 | 1 | True | 0 | ROZPOCET
| VV |  | (1,0+1,38+1,01+1,39+1,41+1,4)*2,5 |  | 18.975 | [12 empty] | VV | 2 | 2 | True | 0 | ROZPOCET
| VV |  | (1,62*3+1,69+1,73*2+1,67)*2,5 |  | 29.2 | [12 empty] | VV | 2 | 2 | True | 0 | ROZPOCET
| VV |  | (1,42+1,38+1,4+0,98+1,38+1,02)*2,55 |  | 19.329 | [12 empty] | VV | 2 | 2 | True | 0 | ROZPOCET
| VV |  | z ulice | [14 empty] | VV | 2 | 1 | True | 0 | ROZPOCET
| VV |  | (1,52*4+1,49+1,5+1,48+1,44+1,24)*2,55+1,54*2,75 |  | 37.972 | [12 empty] | VV | 2 | 2 | True | 0 | ROZPOCET
| VV |  | (1,3+1,33+1,29+1,5+1,48*4+1,28*3)*2,55 |  | 38.709 | [12 empty] | VV | 2 | 2 | True | 0 | ROZPOCET
| VV |  | (1,22+1,46*2+1,33+1,5+1,45+1,3)*2,55+1,54*2,75 |  | 29.021 | [12 empty] | VV | 2 | 2 | True | 0 | ROZPOCET
| VV |  | 3.NP | [14 empty] | VV | 2 | 1 | True | 0 | ROZPOCET
| VV |  | ze dvora | [14 empty] | VV | 2 | 1 | True | 0 | ROZPOCET
| VV |  | (1,0+1,38+1,01+1,39*2+1,4)*2,5 |  | 18.925 | [12 empty] | VV | 2 | 2 | True | 0 | ROZPOCET
| VV |  | (1,59+1,6+1,69*2+1,66*3)*2,5 |  | 28.875 | [12 empty] | VV | 2 | 2 | True | 0 | ROZPOCET
| VV |  | (1,4*2+1,38+0,93+1,44+0,97)*2,5 |  | 18.8 | [12 empty] | VV | 2 | 2 | True | 0 | ROZPOCET
| VV |  | z ulice | [14 empty] | VV | 2 | 1 | True | 0 | ROZPOCET
| VV |  | (1,48*4+1,52+1,5*2+1,42)*2,55+1,38*2,8 |  | 34.107 | [12 empty] | VV | 2 | 2 | True | 0 | ROZPOCET
| VV |  | (1,25+1,22*5+1,27*2+1,53+1,49+1,47*2+1,51)*2,55 |  | 44.268 | [12 empty] | VV | 2 | 2 | True | 0 | ROZPOCET
| VV |  | (1,48+1,46*5)*2,55 |  | 22.389 | [12 empty] | VV | 2 | 2 | True | 0 | ROZPOCET
| VV |  | vnější parapety | [14 empty] | VV | 2 | 1 | True | 0 | ROZPOCET
| VV |  | 7,59*0,155+7,53*0,135+3,71*0,16+4,65*0,18 |  | 3.624 | [12 empty] | VV | 2 | 2 | True | 0 | ROZPOCET
| VV |  | 3,78*0,21+14,51*0,19 |  | 3.551 | [12 empty] | VV | 2 | 2 | True | 0 | ROZPOCET
| VV |  | 8,62*0,3+2,46*0,26+19,7*0,275+8,76*0,25 |  | 10.833 | [12 empty] | VV | 2 | 2 | True | 0 | ROZPOCET
| VV |  | 35,53*0,415+16,51*0,37+4,39*0,38+9,96*0,34 |  | 25.908 | [12 empty] | VV | 2 | 2 | True | 0 | ROZPOCET
| VV |  | 13,6*0,475+13,6*0,525+14,66*0,49+20,42*0,43+14,47*0,53 |  | 37.233 | [12 empty] | VV | 2 | 2 | True | 0 | ROZPOCET
| VV |  | římsy | [14 empty] | VV | 2 | 1 | True | 0 | ROZPOCET
| VV |  | 6,15*0,08+17,38*0,125+10,38*0,205+5,22*0,16 |  | 5.628 | [12 empty] | VV | 2 | 2 | True | 0 | ROZPOCET
| VV |  | 35,62*0,265+27,56*0,32+19,13*0,34+29,65*0,435+34,57*0,22 |  | 45.266 | [12 empty] | VV | 2 | 2 | True | 0 | ROZPOCET
| VV |  | 1.PP u betonové přizdívky | [14 empty] | VV | 2 | 1 | True | 0 | ROZPOCET
| VV |  | 339,61*1,0 |  | 339.61 | [12 empty] | VV | 2 | 2 | True | 0 | ROZPOCET
| VV |  | Součet |  | 1008.216 | [12 empty] | VV | 2 | 4 | True | 1 | ROZPOCET
| D | 9 | Ostatní konstrukce a práce, bourání |  |  |  | 0 |  |  |  |  | 0 |  | 1.05 |  | 0 | 1 | D | 1 |  |  |  | ROZPOCET | [10 empty] | 0
30 | K | 949101112 | Lešení pomocné pracovní pro objekty pozemních staveb pro zatížení do 150 kg/m2, o výšce lešeňové podlahy přes 1,9 do 3,5 m | m2 | 4200 |  | 0 | CS ÚRS 2023 02 |  | základní |  | 0 | 0.00021 | 0.882 | 0 | 0 | 4 | K | 2 |  |  |  | ROZPOCET |  |  |  |  | 0 | 0 | 0 | 0 | 0 | 1 | 0 | 4 | 1032047009
| Online PSC |  | https://podminky.urs.cz/item/CS_URS_2023_02/949101112 | [14 empty] | Online PSC | 2
| P |  | Poznámka k položce: pro všechny práce a konstrukce v rozsahu celého rozpočtu. | [14 empty] | P | 2
31 | K | 952901114 | Vyčištění budov nebo objektů před předáním do užívání budov bytové nebo občanské výstavby, světlé výšky podlaží přes 4 m | m2 | 4200 |  | 0 | CS ÚRS 2023 02 |  | základní |  | 0 | 4e-05 | 0.168 | 0 | 0 | 4 | K | 2 |  |  |  | ROZPOCET |  |  |  |  | 0 | 0 | 0 | 0 | 0 | 1 | 0 | 4 | 1385969299
| Online PSC |  | https://podminky.urs.cz/item/CS_URS_2023_02/952901114 | [14 empty] | Online PSC | 2
| P |  | Poznámka k položce: jedná se o konečný úklid před předáním zadavateli. Průběžný úklid je nutné zahrnout v rámci položek VRN. | [14 empty] | P | 2
| D | 998 | Přesun hmot |  |  |  | 0 |  |  |  |  | 0 |  | 0 |  | 0 | 1 | D | 1 |  |  |  | ROZPOCET | [10 empty] | 0
32 | K | 998017003 | Přesun hmot pro budovy občanské výstavby, bydlení, výrobu a služby s omezením mechanizace vodorovná dopravní vzdálenost do 100 m pro budovy s jakoukoliv nosnou konstrukcí výšky přes 12 do 24 m | t | 676.187 |  | 0 | CS ÚRS 2023 02 |  | základní |  | 0 | 0 | 0 | 0 | 0 | 4 | K | 2 |  |  |  | ROZPOCET |  |  |  |  | 0 | 0 | 0 | 0 | 0 | 1 | 0 | 4 | -1923721642
| Online PSC |  | https://podminky.urs.cz/item/CS_URS_2023_02/998017003 | [14 empty] | Online PSC | 2
| D | PSV | Práce a dodávky PSV |  |  |  | 0 |  |  |  |  | 0 |  | 96.5451 |  | 0 | 2 | D | 0 |  |  |  | ROZPOCET | [10 empty] | 0
| D | 713 | Izolace tepelné |  |  |  | 0 |  |  |  |  | 0 |  | 0.073185 |  | 0 | 2 | D | 1 |  |  |  | ROZPOCET | [10 empty] | 0
33 | K | 713521131 | Montáž tepelné izolace protipožárním obkladem deskami (desky ve specifikaci) podhledů na speciální nosné konstrukci (bez zhotovení nosné konstrukce) jednovrstvá | m2 | 16.12 |  | 0 | CS ÚRS 2023 02 |  | základní |  | 0 | 0.00154 | 0.024825 | 0 | 0 | 16 | K | 2 |  |  |  | ROZPOCET |  |  |  |  | 0 | 0 | 0 | 0 | 0 | 1 | 0 | 16 | -1451479031
| Online PSC |  | https://podminky.urs.cz/item/CS_URS_2023_02/713521131 | [14 empty] | Online PSC | 2
| VV |  | Protipožární obklad (pl) | [14 empty] | VV | 2 | 1 | True | 0 | ROZPOCET
| VV |  | podhled_C18_pl |  | 16.12 | [12 empty] | VV | 2 | 2 | True | 0 | ROZPOCET
| VV |  | Součet |  | 16.12 | [12 empty] | VV | 2 | 4 | True | 1 | ROZPOCET
34 | M | 6315C18 | deska izolační z minerální plsti, odolnost EI 60 DP1 | m2 | 16.12 |  | 0 | vlastní |  | základní |  | 0 | 0.003 | 0.04836 | 0 | 0 | 32 | M | 2 |  |  |  | ROZPOCET |  |  |  |  | 0 | 0 | 0 | 0 | 0 | 1 | 0 | 16 | 628331614
35 | K | 998713103 | Přesun hmot pro izolace tepelné stanovený z hmotnosti přesunovaného materiálu vodorovná dopravní vzdálenost do 50 m v objektech výšky přes 12 m do 24 m | t | 0.073 |  | 0 | CS ÚRS 2023 02 |  | základní |  | 0 | 0 | 0 | 0 | 0 | 16 | K | 2 |  |  |  | ROZPOCET |  |  |  |  | 0 | 0 | 0 | 0 | 0 | 1 | 0 | 16 | 839215036
| Online PSC |  | https://podminky.urs.cz/item/CS_URS_2023_02/998713103 | [14 empty] | Online PSC | 2
| D | 763 | Konstrukce suché výstavby |  |  |  | 0 |  |  |  |  | 0 |  | 72.8893 |  | 0 | 2 | D | 1 |  |  |  | ROZPOCET | [10 empty] | 0
36 | K | 763131411 | Podhled ze sádrokartonových desek dvouvrstvá zavěšená spodní konstrukce z ocelových profilů CD, UD jednoduše opláštěná deskou standardní A, tl. 12,5 mm, bez izolace | m2 | 49.24 |  | 0 | CS ÚRS 2023 02 |  | základní |  | 0 | 0.0122 | 0.60073 | 0 | 0 | 16 | K | 2 |  |  |  | ROZPOCET |  |  |  |  | 0 | 0 | 0 | 0 | 0 | 1 | 0 | 16 | 832251867
| Online PSC |  | https://podminky.urs.cz/item/CS_URS_2023_02/763131411 | [14 empty] | Online PSC | 2
| VV |  | SDK podhled (pl) | [14 empty] | VV | 2 | 1 | True | 0 | ROZPOCET
| VV |  | podhled_C15_pl |  | 28.41 | [12 empty] | VV | 2 | 2 | True | 0 | ROZPOCET
| VV |  | podhled_C16_pl |  | 20.83 | [12 empty] | VV | 2 | 2 | True | 0 | ROZPOCET
| VV |  | Součet |  | 49.24 | [12 empty] | VV | 2 | 4 | True | 1 | ROZPOCET
37 | K | 763131441 | Podhled ze sádrokartonových desek dvouvrstvá zavěšená spodní konstrukce z ocelových profilů CD, UD dvojitě opláštěná deskami protipožárními DF, tl. 2 x 12,5 mm, bez izolace, REI do 120 | m2 | 688.95 |  | 0 | CS ÚRS 2023 02 |  | základní |  | 0 | 0.02487 | 17.1342 | 0 | 0 | 16 | K | 2 |  |  |  | ROZPOCET |  |  |  |  | 0 | 0 | 0 | 0 | 0 | 1 | 0 | 16 | 1635656903
| Online PSC |  | https://podminky.urs.cz/item/CS_URS_2023_02/763131441 | [14 empty] | Online PSC | 2
| VV |  | SDK podhled (pl) | [14 empty] | VV | 2 | 1 | True | 0 | ROZPOCET
| VV |  | podhled_C02_pl |  | 32.96 | [12 empty] | VV | 2 | 2 | True | 0 | ROZPOCET
| VV |  | podhled_C08_pl |  | 216.35 | [12 empty] | VV | 2 | 2 | True | 0 | ROZPOCET
| VV |  | podhled_C17_pl |  | 439.64 | [12 empty] | VV | 2 | 2 | True | 0 | ROZPOCET
| VV |  | Součet |  | 688.95 | [12 empty] | VV | 2 | 4 | True | 1 | ROZPOCET
38 | K | 7631314C6 | Podhled ze cementotřískových desek dvouvrstvá zavěšená spodní konstrukce z ocelových profilů CD, UD jednoduše opláštěná deskou tl 16 mm vč. vyplnění dilatačních spár TPT | m2 | 6.66 |  | 0 | vlastní |  | základní |  | 0 | 0.026586 | 0.17707 | 0 | 0 | 16 | K | 2 |  |  |  | ROZPOCET |  |  |  |  | 0 | 0 | 0 | 0 | 0 | 1 | 0 | 16 | -473493627
| P |  | Poznámka k položce: Desky budou kladeny s dilatační spárou, vyplněnou trvale pružným tmelem. Na lícové straně budou desky opatřeny vhodnou penetrací. | [14 empty] | P | 2
| VV |  | Podhledy (pl) | [14 empty] | VV | 2 | 1 | True | 0 | ROZPOCET
| VV |  | podhled_C06_pl |  | 6.66 | [12 empty] | VV | 2 | 2 | True | 0 | ROZPOCET
| VV |  | Součet |  | 6.66 | [12 empty] | VV | 2 | 4 | True | 1 | ROZPOCET
39 | K | 7631314R1 | Podhled ze sádrokartonových desek dvouvrstvá zavěšená spodní konstrukce z ocelových profilů CD, UD jednoduše opláštěná deskou akustickou děrovanou D12 mm, tl. 12,5 mm, s akustickou izolací, REI do 90 | m2 | 1429.24 |  | 0 | vlastní |  | základní |  | 0 | 0.012407 | 17.7327 | 0 | 0 | 16 | K | 2 |  |  |  | ROZPOCET |  |  |  |  | 0 | 0 | 0 | 0 | 0 | 1 | 0 | 16 | -574449173
| P |  | Poznámka k položce: Perforace: velikost děr 12 mm, osová vzdálenost děr 25 mm. Deska bude na rubové straně opatřena akustickým rounem černé barvy. | [14 empty] | P | 2
| VV |  | SDK podhled (pl) | [14 empty] | VV | 2 | 1 | True | 0 | ROZPOCET
| VV |  | podhled_C02_pl |  | 32.96 | [12 empty] | VV | 2 | 2 | True | 0 | ROZPOCET
| VV |  | podhled_C03_pl |  | 509.2 | [12 empty] | VV | 2 | 2 | True | 0 | ROZPOCET
| VV |  | podhled_C07_pl |  | 585.36 | [12 empty] | VV | 2 | 2 | True | 0 | ROZPOCET
| VV |  | podhled_C08_pl |  | 216.35 | [12 empty] | VV | 2 | 2 | True | 0 | ROZPOCET
| VV |  | podhled_C09_pl |  | 57 | [12 empty] | VV | 2 | 2 | True | 0 | ROZPOCET
| VV |  | podhled_C10_pl |  | 28.37 | [12 empty] | VV | 2 | 2 | True | 0 | ROZPOCET
| VV |  | Součet |  | 1429.24 | [12 empty] | VV | 2 | 4 | True | 1 | ROZPOCET
40 | K | 763131541 | Podhled ze sádrokartonových desek jednovrstvá zavěšená spodní konstrukce z ocelových profilů CD, UD dvojitě opláštěná deskami protipožárními DF, tl. 2 x 12,5 mm, bez izolace, EI 45 | m2 | 1040.4 |  | 0 | CS ÚRS 2023 02 |  | základní |  | 0 | 0.02505 | 26.062 | 0 | 0 | 16 | K | 2 |  |  |  | ROZPOCET |  |  |  |  | 0 | 0 | 0 | 0 | 0 | 1 | 0 | 16 | -276535042
| Online PSC |  | https://podminky.urs.cz/item/CS_URS_2023_02/763131541 | [14 empty] | Online PSC | 2
| VV |  | SDK podhled (pl) | [14 empty] | VV | 2 | 1 | True | 0 | ROZPOCET
| VV |  | podhled_C07_pl |  | 585.36 | [12 empty] | VV | 2 | 2 | True | 0 | ROZPOCET
| VV |  | podhled_C09_pl |  | 57 | [12 empty] | VV | 2 | 2 | True | 0 | ROZPOCET
| VV |  | podhled_C10_pl |  | 28.37 | [12 empty] | VV | 2 | 2 | True | 0 | ROZPOCET
| VV |  | podhled_C11_pl |  | 216.2 | [12 empty] | VV | 2 | 2 | True | 0 | ROZPOCET
| VV |  | podhled_C12_pl |  | 80.2 | [12 empty] | VV | 2 | 2 | True | 0 | ROZPOCET
| VV |  | podhled_C13_pl |  | 24.03 | [12 empty] | VV | 2 | 2 | True | 0 | ROZPOCET
| VV |  | podhled_C15_pl |  | 28.41 | [12 empty] | VV | 2 | 2 | True | 0 | ROZPOCET
| VV |  | podhled_C16_pl |  | 20.83 | [12 empty] | VV | 2 | 2 | True | 0 | ROZPOCET
| VV |  | Součet |  | 1040.4 | [12 empty] | VV | 2 | 4 | True | 1 | ROZPOCET
41 | K | 7631321R1 | Podhled ze sádrokartonových desek – samonosný jednovrstvá konstrukce z ocelových profilů CW, UW dvojitě opláštěná deskami protipožárními 2 x DF tl. 2 x 12,5 mm, TI tl. 40 mm | m2 | 23.53 |  | 0 | vlastní |  | základní |  | 0 | 0.02721 | 0.64025 | 0 | 0 | 16 | K | 2 |  |  |  | ROZPOCET |  |  |  |  | 0 | 0 | 0 | 0 | 0 | 1 | 0 | 16 | 722225898
| VV |  | SDK podhled (pl) | [14 empty] | VV | 2 | 1 | True | 0 | ROZPOCET
| VV |  | podhled_C14_pl |  | 23.53 | [12 empty] | VV | 2 | 2 | True | 0 | ROZPOCET
| VV |  | Součet |  | 23.53 | [12 empty] | VV | 2 | 4 | True | 1 | ROZPOCET
42 | K | 7631315R1 | Prostorový atypický obklad schodiště ze sádrokartonových desek spodní konstrukce z ocelových profilů CD, UD nebo lepeno na stěnu, dvojitě opláštěná deskami protipožárními DF, tl. 2 x 12,5 mm | m2 | 228.16 |  | 0 | vlastní |  | základní |  | 0 | 0.02505 | 5.7154 | 0 | 0 | 16 | K | 2 |  |  |  | ROZPOCET |  |  |  |  | 0 | 0 | 0 | 0 | 0 | 1 | 0 | 16 | -971670293
| VV |  | Obklad schody (pl) | [14 empty] | VV | 2 | 1 | True | 0 | ROZPOCET
| VV |  | SCHODY 1 | [14 empty] | VV | 2 | 1 | True | 0 | ROZPOCET
| VV |  | 25,79+71,42+4,05+21,48 |  | 122.74 | [12 empty] | VV | 2 | 2 | True | 0 | ROZPOCET
| VV |  | SCHODY 2 | [14 empty] | VV | 2 | 1 | True | 0 | ROZPOCET
| VV |  | 57,62+3,7+23,19+20,91 |  | 105.42 | [12 empty] | VV | 2 | 2 | True | 0 | ROZPOCET
| VV | SDK_obklad_schody_pl | Mezisoučet |  | 228.16 | [12 empty] | VV | 2 | 3 | True | 0 | ROZPOCET
| VV |  | Součet |  | 228.16 | [12 empty] | VV | 2 | 4 | True | 1 | ROZPOCET
43 | K | 763131714 | Podhled ze sádrokartonových desek ostatní práce a konstrukce na podhledech ze sádrokartonových desek základní penetrační nátěr | m2 | 2532.67 |  | 0 | CS ÚRS 2023 02 |  | základní |  | 0 | 0.0001 | 0.25327 | 0 | 0 | 16 | K | 2 |  |  |  | ROZPOCET |  |  |  |  | 0 | 0 | 0 | 0 | 0 | 1 | 0 | 16 | 857819925
| Online PSC |  | https://podminky.urs.cz/item/CS_URS_2023_02/763131714 | [14 empty] | Online PSC | 2
| VV |  | Podhledy - penetrace (pl) | [14 empty] | VV | 2 | 1 | True | 0 | ROZPOCET
| VV |  | SDK_obklad_schody_pl |  | 228.16 | [12 empty] | VV | 2 | 2 | True | 0 | ROZPOCET
| VV |  | podhled_C02_pl |  | 32.96 | [12 empty] | VV | 2 | 2 | True | 0 | ROZPOCET
| VV |  | podhled_C03_pl |  | 509.2 | [12 empty] | VV | 2 | 2 | True | 0 | ROZPOCET
| VV |  | podhled_C06x_pl |  | 14.51 | [12 empty] | VV | 2 | 2 | True | 0 | ROZPOCET
| VV |  | podhled_C07_pl |  | 585.36 | [12 empty] | VV | 2 | 2 | True | 0 | ROZPOCET
| VV |  | podhled_C08_pl |  | 216.35 | [12 empty] | VV | 2 | 2 | True | 0 | ROZPOCET
| VV |  | podhled_C09_pl |  | 57 | [12 empty] | VV | 2 | 2 | True | 0 | ROZPOCET
| VV |  | podhled_C10_pl |  | 28.37 | [12 empty] | VV | 2 | 2 | True | 0 | ROZPOCET
| VV |  | podhled_C11_pl |  | 216.2 | [12 empty] | VV | 2 | 2 | True | 0 | ROZPOCET
| VV |  | podhled_C12_pl |  | 80.2 | [12 empty] | VV | 2 | 2 | True | 0 | ROZPOCET
| VV |  | podhled_C13_pl |  | 24.03 | [12 empty] | VV | 2 | 2 | True | 0 | ROZPOCET
| VV |  | podhled_C14_pl |  | 23.53 | [12 empty] | VV | 2 | 2 | True | 0 | ROZPOCET
| VV |  | podhled_C15_pl |  | 28.41 | [12 empty] | VV | 2 | 2 | True | 0 | ROZPOCET
| VV |  | podhled_C16_pl |  | 20.83 | [12 empty] | VV | 2 | 2 | True | 0 | ROZPOCET
| VV |  | podhled_C17_pl |  | 439.64 | [12 empty] | VV | 2 | 2 | True | 0 | ROZPOCET
| VV |  | podhled_C20_pl |  | 27.92 | [12 empty] | VV | 2 | 2 | True | 0 | ROZPOCET
| VV |  | Součet |  | 2532.67 | [12 empty] | VV | 2 | 4 | True | 1 | ROZPOCET
44 | K | 763131722 | Podhled ze sádrokartonových desek ostatní práce a konstrukce na podhledech ze sádrokartonových desek skokové změny výšky podhledu přes 0,5 m | m | 32.85 |  | 0 | CS ÚRS 2023 02 |  | základní |  | 0 | 0.00663 | 0.2178 | 0 | 0 | 16 | K | 2 |  |  |  | ROZPOCET |  |  |  |  | 0 | 0 | 0 | 0 | 0 | 1 | 0 | 16 | 875198132
| Online PSC |  | https://podminky.urs.cz/item/CS_URS_2023_02/763131722 | [14 empty] | Online PSC | 2
| VV |  | Podhledy - čelo (dl) | [14 empty] | VV | 2 | 1 | True | 0 | ROZPOCET
| VV |  | C 20 | [14 empty] | VV | 2 | 1 | True | 0 | ROZPOCET
| VV |  | 1.NP | [14 empty] | VV | 2 | 1 | True | 0 | ROZPOCET
| VV |  | 14,14 |  | 14.14 | [12 empty] | VV | 2 | 2 | True | 0 | ROZPOCET
| VV |  | 2.NP | [14 empty] | VV | 2 | 1 | True | 0 | ROZPOCET
| VV |  | 9,38 |  | 9.38 | [12 empty] | VV | 2 | 2 | True | 0 | ROZPOCET
| VV |  | 3.NP | [14 empty] | VV | 2 | 1 | True | 0 | ROZPOCET
| VV |  | 9,33 |  | 9.33 | [12 empty] | VV | 2 | 2 | True | 0 | ROZPOCET
| VV |  | Součet |  | 32.85 | [12 empty] | VV | 2 | 4 | True | 1 | ROZPOCET
45 | K | 763131765 | Podhled ze sádrokartonových desek Příplatek k cenám za výšku zavěšení přes 0,5 do 1,0 m | m2 | 49.2 |  | 0 | CS ÚRS 2023 02 |  | základní |  | 0 | 0.0001 | 0.00492 | 0 | 0 | 16 | K | 2 |  |  |  | ROZPOCET |  |  |  |  | 0 | 0 | 0 | 0 | 0 | 1 | 0 | 16 | 638422374
| Online PSC |  | https://podminky.urs.cz/item/CS_URS_2023_02/763131765 | [14 empty] | Online PSC | 2
| VV |  | Podhledy - zavěšení (pl) | [14 empty] | VV | 2 | 1 | True | 0 | ROZPOCET
| VV |  | podhled_C10_pl |  | 28.37 | [12 empty] | VV | 2 | 2 | True | 0 | ROZPOCET
| VV |  | podhled_C16_pl |  | 20.83 | [12 empty] | VV | 2 | 2 | True | 0 | ROZPOCET
| VV |  | Součet |  | 49.2 | [12 empty] | VV | 2 | 4 | True | 1 | ROZPOCET
46 | K | 763131766 | Podhled ze sádrokartonových desek Příplatek k cenám za výšku zavěšení přes 1,0 do 1,5 m | m2 | 2219.54 |  | 0 | CS ÚRS 2023 02 |  | základní |  | 0 | 0.00015 | 0.33293 | 0 | 0 | 16 | K | 2 |  |  |  | ROZPOCET |  |  |  |  | 0 | 0 | 0 | 0 | 0 | 1 | 0 | 16 | -1396395246
| Online PSC |  | https://podminky.urs.cz/item/CS_URS_2023_02/763131766 | [14 empty] | Online PSC | 2
| VV |  | Podhledy - zavěšení (pl) | [14 empty] | VV | 2 | 1 | True | 0 | ROZPOCET
| VV |  | podhled_C02_pl |  | 32.96 | [12 empty] | VV | 2 | 2 | True | 0 | ROZPOCET
| VV |  | podhled_C03_pl |  | 509.2 | [12 empty] | VV | 2 | 2 | True | 0 | ROZPOCET
| VV |  | podhled_C06_pl |  | 6.66 | [12 empty] | VV | 2 | 2 | True | 0 | ROZPOCET
| VV |  | podhled_C07_pl |  | 585.36 | [12 empty] | VV | 2 | 2 | True | 0 | ROZPOCET
| VV |  | podhled_C08_pl |  | 216.35 | [12 empty] | VV | 2 | 2 | True | 0 | ROZPOCET
| VV |  | podhled_C09_pl |  | 57 | [12 empty] | VV | 2 | 2 | True | 0 | ROZPOCET
| VV |  | podhled_C11_pl |  | 216.2 | [12 empty] | VV | 2 | 2 | True | 0 | ROZPOCET
| VV |  | podhled_C12_pl |  | 80.2 | [12 empty] | VV | 2 | 2 | True | 0 | ROZPOCET
| VV |  | podhled_C13_pl |  | 24.03 | [12 empty] | VV | 2 | 2 | True | 0 | ROZPOCET
| VV |  | podhled_C14_pl |  | 23.53 | [12 empty] | VV | 2 | 2 | True | 0 | ROZPOCET
| VV |  | podhled_C15_pl |  | 28.41 | [12 empty] | VV | 2 | 2 | True | 0 | ROZPOCET
| VV |  | podhled_C17_pl |  | 439.64 | [12 empty] | VV | 2 | 2 | True | 0 | ROZPOCET
| VV |  | Součet |  | 2219.54 | [12 empty] | VV | 2 | 4 | True | 1 | ROZPOCET
47 | K | 763131771 | Podhled ze sádrokartonových desek Příplatek k cenám za rovinnost kvality speciální tmelení kvality Q3 | m2 | 2532.67 |  | 0 | CS ÚRS 2023 02 |  | základní |  | 0 | 0.0007 | 1.7729 | 0 | 0 | 16 | K | 2 |  |  |  | ROZPOCET |  |  |  |  | 0 | 0 | 0 | 0 | 0 | 1 | 0 | 16 | 552216288
| Online PSC |  | https://podminky.urs.cz/item/CS_URS_2023_02/763131771 | [14 empty] | Online PSC | 2
| VV |  | Podhledy - tmelení (pl) | [14 empty] | VV | 2 | 1 | True | 0 | ROZPOCET
| VV |  | SDK_obklad_schody_pl |  | 228.16 | [12 empty] | VV | 2 | 2 | True | 0 | ROZPOCET
| VV |  | podhled_C02_pl |  | 32.96 | [12 empty] | VV | 2 | 2 | True | 0 | ROZPOCET
| VV |  | podhled_C03_pl |  | 509.2 | [12 empty] | VV | 2 | 2 | True | 0 | ROZPOCET
| VV |  | podhled_C06x_pl |  | 14.51 | [12 empty] | VV | 2 | 2 | True | 0 | ROZPOCET
| VV |  | podhled_C07_pl |  | 585.36 | [12 empty] | VV | 2 | 2 | True | 0 | ROZPOCET
| VV |  | podhled_C08_pl |  | 216.35 | [12 empty] | VV | 2 | 2 | True | 0 | ROZPOCET
| VV |  | podhled_C09_pl |  | 57 | [12 empty] | VV | 2 | 2 | True | 0 | ROZPOCET
| VV |  | podhled_C10_pl |  | 28.37 | [12 empty] | VV | 2 | 2 | True | 0 | ROZPOCET
| VV |  | podhled_C11_pl |  | 216.2 | [12 empty] | VV | 2 | 2 | True | 0 | ROZPOCET
| VV |  | podhled_C12_pl |  | 80.2 | [12 empty] | VV | 2 | 2 | True | 0 | ROZPOCET
| VV |  | podhled_C13_pl |  | 24.03 | [12 empty] | VV | 2 | 2 | True | 0 | ROZPOCET
| VV |  | podhled_C14_pl |  | 23.53 | [12 empty] | VV | 2 | 2 | True | 0 | ROZPOCET
| VV |  | podhled_C15_pl |  | 28.41 | [12 empty] | VV | 2 | 2 | True | 0 | ROZPOCET
| VV |  | podhled_C16_pl |  | 20.83 | [12 empty] | VV | 2 | 2 | True | 0 | ROZPOCET
| VV |  | podhled_C17_pl |  | 439.64 | [12 empty] | VV | 2 | 2 | True | 0 | ROZPOCET
| VV |  | podhled_C20_pl |  | 27.92 | [12 empty] | VV | 2 | 2 | True | 0 | ROZPOCET
| VV |  | Součet |  | 2532.67 | [12 empty] | VV | 2 | 4 | True | 1 | ROZPOCET
48 | K | 7631317R1 | Podhled z cementotřískových desek tl. 16 mm ostatní práce a konstrukce na podhledech skokové změny výšky podhledu do 0,65 m | m | 32.87 |  | 0 | vlastní |  | základní |  | 0 | 0.012306 | 0.4045 | 0 | 0 | 16 | K | 2 |  |  |  | ROZPOCET |  |  |  |  | 0 | 0 | 0 | 0 | 0 | 1 | 0 | 16 | -1909830324
| VV |  | Podhledy - čelo (dl) | [14 empty] | VV | 2 | 1 | True | 0 | ROZPOCET
| VV |  | C 06x | [14 empty] | VV | 2 | 1 | True | 0 | ROZPOCET
| VV |  | 32,87 |  | 32.87 | [12 empty] | VV | 2 | 2 | True | 0 | ROZPOCET
| VV |  | Součet |  | 32.87 | [12 empty] | VV | 2 | 4 | True | 1 | ROZPOCET
49 | K | 7631317R2 | Podhled ze sádrokartonových desek DF tl. 2x12,5 mm ostatní práce a konstrukce na podhledech ze sádrokartonových desek skokové změny výšky podhledu do 0,5 m | m | 2.3 |  | 0 | vlastní |  | základní |  | 0 | 0.004106 | 0.0094438 | 0 | 0 | 16 | K | 2 |  |  |  | ROZPOCET |  |  |  |  | 0 | 0 | 0 | 0 | 0 | 1 | 0 | 16 | 1597659462
| VV |  | Podhledy - čelo (dl) | [14 empty] | VV | 2 | 1 | True | 0 | ROZPOCET
| VV |  | C 11x | [14 empty] | VV | 2 | 1 | True | 0 | ROZPOCET
| VV |  | 2,3 |  | 2.3 | [12 empty] | VV | 2 | 2 | True | 0 | ROZPOCET
| VV |  | Součet |  | 2.3 | [12 empty] | VV | 2 | 4 | True | 1 | ROZPOCET
50 | K | 763131731 | Podhled ze sádrokartonových desek ostatní práce a konstrukce na podhledech ze sádrokartonových desek čelo pro kazetové pohledy (F lišta) tl. 12,5 mm | m | 68.02 |  | 0 | CS ÚRS 2023 02 |  | základní |  | 0 | 1e-05 | 0.0006802 | 0 | 0 | 16 | K | 2 |  |  |  | ROZPOCET |  |  |  |  | 0 | 0 | 0 | 0 | 0 | 1 | 0 | 16 | -442418895
| Online PSC |  | https://podminky.urs.cz/item/CS_URS_2023_02/763131731 | [14 empty] | Online PSC | 2
51 | K | 7631647X1 | Obklad konstrukcí sádrokartonovými deskami včetně ochranných úhelníků uzavřeného tvaru rozvinuté šíře do 0,8 m, pro požární odolnost REI120 DP1 | m | 15.3 |  | 0 | vlastní |  | základní |  | 0 | 0.04572 | 0.69952 | 0 | 0 | 16 | K | 2 |  |  |  | ROZPOCET |  |  |  |  | 0 | 0 | 0 | 0 | 0 | 1 | 0 | 16 | 1292066039
| VV |  | Obklad válcovaných nosníků (dl) | [14 empty] | VV | 2 | 1 | True | 0 | ROZPOCET
| VV |  | 1.PP | [14 empty] | VV | 2 | 1 | True | 0 | ROZPOCET
| VV |  | m0.13 + m0.15 | [14 empty] | VV | 2 | 1 | True | 0 | ROZPOCET
| VV |  | (2,5+2,6*4++2,4) |  | 15.3 | [12 empty] | VV | 2 | 2 | True | 0 | ROZPOCET
| VV |  | Součet |  | 15.3 | [12 empty] | VV | 2 | 4 | True | 1 | ROZPOCET
52 | K | 7631647X2 | Obklad konstrukcí sádrokartonovými deskami včetně ochranných úhelníků uzavřeného tvaru rozvinuté šíře do 0,8 m, pro požární odolnost REI90 DP1 | m | 18.1 |  | 0 | vlastní |  | základní |  | 0 | 0.03492 | 0.63206 | 0 | 0 | 16 | K | 2 |  |  |  | ROZPOCET |  |  |  |  | 0 | 0 | 0 | 0 | 0 | 1 | 0 | 16 | 1234346736
| VV |  | Obklad válcovaných nosníků (dl) | [14 empty] | VV | 2 | 1 | True | 0 | ROZPOCET
| VV |  | 1.PP | [14 empty] | VV | 2 | 1 | True | 0 | ROZPOCET
| VV |  | m0.01 + m0.05 + m0.06 | [14 empty] | VV | 2 | 1 | True | 0 | ROZPOCET
| VV |  | (3,0+3,1*2+2,8+3,1+3,0) |  | 18.1 | [12 empty] | VV | 2 | 2 | True | 0 | ROZPOCET
| VV |  | Součet |  | 18.1 | [12 empty] | VV | 2 | 4 | True | 1 | ROZPOCET
53 | K | 763182411 | Výplně otvorů konstrukcí ze sádrokartonových desek opláštění obvodu (špalety) střešního okna z desek včetně Al rohu hloubky do 0,5 m | m | 16 |  | 0 | CS ÚRS 2023 02 |  | základní |  | 0 | 0.00554 | 0.08864 | 0 | 0 | 16 | K | 2 |  |  |  | ROZPOCET |  |  |  |  | 0 | 0 | 0 | 0 | 0 | 1 | 0 | 16 | -1734596359
| Online PSC |  | https://podminky.urs.cz/item/CS_URS_2023_02/763182411 | [14 empty] | Online PSC | 2
| VV |  | Podhled - střešní okno (dl) | [14 empty] | VV | 2 | 1 | True | 0 | ROZPOCET
| VV |  | (1,0*4)*4 |  | 16 | [12 empty] | VV | 2 | 2 | True | 0 | ROZPOCET
| VV |  | Součet |  | 16 | [12 empty] | VV | 2 | 4 | True | 1 | ROZPOCET
54 | K | 763431011 | Montáž podhledu minerálního včetně zavěšeného roštu polozapuštěného s panely vyjímatelnými, velikosti panelů do 0,36 m2 | m2 | 116.25 |  | 0 | CS ÚRS 2023 02 |  | základní |  | 0 | 0.00117 | 0.13601 | 0 | 0 | 16 | K | 2 |  |  |  | ROZPOCET |  |  |  |  | 0 | 0 | 0 | 0 | 0 | 1 | 0 | 16 | -485294988
| Online PSC |  | https://podminky.urs.cz/item/CS_URS_2023_02/763431011 | [14 empty] | Online PSC | 2
| VV |  | Minerální podhled (pl) | [14 empty] | VV | 2 | 1 | True | 0 | ROZPOCET
| VV |  | podhled_C05_pl |  | 116.25 | [12 empty] | VV | 2 | 2 | True | 0 | ROZPOCET
| VV |  | Součet |  | 116.25 | [12 empty] | VV | 2 | 4 | True | 1 | ROZPOCET
55 | M | 63126C05 | kazety pro polozapuštěný rošt, 600 x 600 mm (dle PD) | m2 | 127.875 |  | 0 | vlastní |  | základní |  | 0 | 0.0016 | 0.2046 | 0 | 0 | 32 | M | 2 |  |  |  | ROZPOCET |  |  |  |  | 0 | 0 | 0 | 0 | 0 | 1 | 0 | 16 | 251139453
| P |  | Poznámka k položce: Kazeta bude vyrobena ze skelného vlákna vysoké hustoty, z lícové strany akusticky upravený povrch, z horní strany skelná tkanina, hrany opatřeny nátěrem Podhled bude odolávat prostředí se zvýšenou vlhkostí a bude omyvatelný běžnými čistícími prostředky | [14 empty] | P | 2
| VV |  | 116,25*1,1 'Přepočtené koeficientem množství |  | 127.875 | [12 empty] | VV | 2 | 2 | False | 1 | ROZPOCET
56 | K | 763431042 | Montáž podhledu minerálního včetně zavěšeného roštu Příplatek k cenám: za výšku zavěšení přes 1,0 do 1,4 m | m2 | 116.25 |  | 0 | CS ÚRS 2023 02 |  | základní |  | 0 | 0.00015 | 0.017438 | 0 | 0 | 16 | K | 2 |  |  |  | ROZPOCET |  |  |  |  | 0 | 0 | 0 | 0 | 0 | 1 | 0 | 16 | -1076255454
| Online PSC |  | https://podminky.urs.cz/item/CS_URS_2023_02/763431042 | [14 empty] | Online PSC | 2
| VV |  | Minerální podhled - zavěšení (pl) | [14 empty] | VV | 2 | 1 | True | 0 | ROZPOCET
| VV |  | podhled_C05_pl |  | 116.25 | [12 empty] | VV | 2 | 2 | True | 0 | ROZPOCET
| VV |  | Součet |  | 116.25 | [12 empty] | VV | 2 | 4 | True | 1 | ROZPOCET
57 | K | 763431201 | Montáž podhledu minerálního napojení na stěnu lištou obvodovou | m | 261.4 |  | 0 | CS ÚRS 2023 02 |  | základní |  | 0 | 0.0002 | 0.05228 | 0 | 0 | 16 | K | 2 |  |  |  | ROZPOCET |  |  |  |  | 0 | 0 | 0 | 0 | 0 | 1 | 0 | 16 | 1384227848
| Online PSC |  | https://podminky.urs.cz/item/CS_URS_2023_02/763431201 | [14 empty] | Online PSC | 2
| VV |  | Minerální podhled - obvod (dl) | [14 empty] | VV | 2 | 1 | True | 0 | ROZPOCET
| VV |  | 1.NP | [14 empty] | VV | 2 | 1 | True | 0 | ROZPOCET
| VV |  | 104,0 |  | 104 | [12 empty] | VV | 2 | 2 | True | 0 | ROZPOCET
| VV |  | 2.NP | [14 empty] | VV | 2 | 1 | True | 0 | ROZPOCET
| VV |  | 51,2 |  | 51.2 | [12 empty] | VV | 2 | 2 | True | 0 | ROZPOCET
| VV |  | 3.NP | [14 empty] | VV | 2 | 1 | True | 0 | ROZPOCET
| VV |  | 106,2 |  | 106.2 | [12 empty] | VV | 2 | 2 | True | 0 | ROZPOCET
| VV |  | Součet |  | 261.4 | [12 empty] | VV | 2 | 4 | True | 1 | ROZPOCET
58 | K | 998763303 | Přesun hmot pro konstrukce montované z desek sádrokartonových, sádrovláknitých, cementovláknitých nebo cementových stanovený z hmotnosti přesunovaného materiálu vodorovná dopravní vzdálenost do 50 m v objektech výšky přes 12 do 24 m | t | 72.889 |  | 0 | CS ÚRS 2023 02 |  | základní |  | 0 | 0 | 0 | 0 | 0 | 16 | K | 2 |  |  |  | ROZPOCET |  |  |  |  | 0 | 0 | 0 | 0 | 0 | 1 | 0 | 16 | -2137279752
| Online PSC |  | https://podminky.urs.cz/item/CS_URS_2023_02/998763303 | [14 empty] | Online PSC | 2
| D | 767 | Konstrukce zámečnické |  |  |  | 0 |  |  |  |  | 0 |  | 0 |  | 0 | 2 | D | 1 |  |  |  | ROZPOCET | [10 empty] | 0
59 | K | 767_C4 a C19 | D+M plechový podhled vč. podkonstrukce, stavebních přípomocí, doplňků a příslušenství (kompletní dodávka a specifikace dle PD) | m2 | 160.03 |  | 0 | vlastní |  | základní |  | 0 | 0 | 0 | 0 | 0 | 16 | K | 2 |  |  |  | ROZPOCET |  |  |  |  | 0 | 0 | 0 | 0 | 0 | 1 | 0 | 16 | -921872530
| P |  | Poznámka k položce: Plech bude kotvený na oboustranou lepící pásku na jedné straně, na druhé potom uchycen na magnety. viz detaily | [14 empty] | P | 2
| VV |  | Podhledy (pl) | [14 empty] | VV | 2 | 1 | True | 0 | ROZPOCET
| VV |  | podhled_C04_pl |  | 82.03 | [12 empty] | VV | 2 | 2 | True | 0 | ROZPOCET
| VV |  | podhled_C19_pl |  | 78 | [12 empty] | VV | 2 | 2 | True | 0 | ROZPOCET
| VV |  | Součet |  | 160.03 | [12 empty] | VV | 2 | 4 | True | 1 | ROZPOCET
| D | 781 | Dokončovací práce - obklady |  |  |  | 0 |  |  |  |  | 0 |  | 16.3512 |  | 0 | 2 | D | 1 |  |  |  | ROZPOCET | [10 empty] | 0
60 | K | 781121011 | Příprava podkladu před provedením obkladu nátěr penetrační na stěnu | m2 | 505.031 |  | 0 | CS ÚRS 2023 02 |  | základní |  | 0 | 0.0003 | 0.15151 | 0 | 0 | 16 | K | 2 |  |  |  | ROZPOCET |  |  |  |  | 0 | 0 | 0 | 0 | 0 | 1 | 0 | 16 | 1179839114
| Online PSC |  | https://podminky.urs.cz/item/CS_URS_2023_02/781121011 | [14 empty] | Online PSC | 2
| VV |  | Obklady - penetrace (pl) | [14 empty] | VV | 2 | 1 | True | 0 | ROZPOCET
| VV |  | ker_obklad_pl |  | 266.743 | [12 empty] | VV | 2 | 2 | True | 0 | ROZPOCET
| VV |  | obklad_sklo_bílý_pl |  | 38.78 | [12 empty] | VV | 2 | 2 | True | 0 | ROZPOCET
| VV |  | obklad_sklo_žlutá_pl |  | 199.508 | [12 empty] | VV | 2 | 2 | True | 0 | ROZPOCET
| VV |  | Součet |  | 505.031 | [12 empty] | VV | 2 | 4 | True | 1 | ROZPOCET
61 | K | 781131112 | Izolace stěny pod obklad izolace nátěrem nebo stěrkou ve dvou vrstvách | m2 | 22.84 |  | 0 | CS ÚRS 2023 02 |  | základní |  | 0 | 0.0015 | 0.03426 | 0 | 0 | 16 | K | 2 |  |  |  | ROZPOCET |  |  |  |  | 0 | 0 | 0 | 0 | 0 | 1 | 0 | 16 | -935036898
| Online PSC |  | https://podminky.urs.cz/item/CS_URS_2023_02/781131112 | [14 empty] | Online PSC | 2
| VV |  | Obklady - HI stěrka (dl * v) | [14 empty] | VV | 2 | 1 | True | 0 | ROZPOCET
| VV |  | 1.NP | [14 empty] | VV | 2 | 1 | True | 0 | ROZPOCET
| VV |  | (1,16+0,91*2)*2,0 |  | 5.96 | [12 empty] | VV | 2 | 2 | True | 0 | ROZPOCET
| VV |  | (0,93+0,9*2)*2,0 |  | 5.46 | [12 empty] | VV | 2 | 2 | True | 0 | ROZPOCET
| VV |  | 3.NP | [14 empty] | VV | 2 | 1 | True | 0 | ROZPOCET
| VV |  | (1,16+0,91*2)*2,0 |  | 5.96 | [12 empty] | VV | 2 | 2 | True | 0 | ROZPOCET
| VV |  | (0,93+0,9*2)*2,0 |  | 5.46 | [12 empty] | VV | 2 | 2 | True | 0 | ROZPOCET
| VV |  | Součet |  | 22.84 | [12 empty] | VV | 2 | 4 | True | 1 | ROZPOCET
62 | K | 781131232 | Izolace stěny pod obklad izolace těsnícími izolačními pásy pro styčné nebo dilatační spáry | m | 16 |  | 0 | CS ÚRS 2023 02 |  | základní |  | 0 | 0.00028 | 0.00448 | 0 | 0 | 16 | K | 2 |  |  |  | ROZPOCET |  |  |  |  | 0 | 0 | 0 | 0 | 0 | 1 | 0 | 16 | -718641100
| Online PSC |  | https://podminky.urs.cz/item/CS_URS_2023_02/781131232 | [14 empty] | Online PSC | 2
| VV |  | Obklady - HI stěrka (dl * v) | [14 empty] | VV | 2 | 1 | True | 0 | ROZPOCET
| VV |  | 1.NP | [14 empty] | VV | 2 | 1 | True | 0 | ROZPOCET
| VV |  | 2,0*4 |  | 8 | [12 empty] | VV | 2 | 2 | True | 0 | ROZPOCET
| VV |  | 3.NP | [14 empty] | VV | 2 | 1 | True | 0 | ROZPOCET
| VV |  | 2,0*4 |  | 8 | [12 empty] | VV | 2 | 2 | True | 0 | ROZPOCET
| VV |  | Součet |  | 16 | [12 empty] | VV | 2 | 4 | True | 1 | ROZPOCET
63 | K | 781474151 | Montáž obkladů vnitřních stěn z dlaždic keramických lepených flexibilním lepidlem velkoformátových hladkých do 0,5 ks/m2 | m2 | 266.743 |  | 0 | CS ÚRS 2023 02 |  | základní |  | 0 | 0.009 | 2.4007 | 0 | 0 | 16 | K | 2 |  |  |  | ROZPOCET |  |  |  |  | 0 | 0 | 0 | 0 | 0 | 1 | 0 | 16 | -446321735
| Online PSC |  | https://podminky.urs.cz/item/CS_URS_2023_02/781474151 | [14 empty] | Online PSC | 2
| VV |  | Keramický obklad (pl) | [14 empty] | VV | 2 | 1 | True | 0 | ROZPOCET
| VV |  | ker_obklad_pl |  | 266.743 | [12 empty] | VV | 2 | 2 | True | 0 | ROZPOCET
| VV |  | Součet |  | 266.743 | [12 empty] | VV | 2 | 4 | True | 1 | ROZPOCET
64 | M | 597MP07 | obklad velkoformátový keramický, 1000 x 3000 mm (specifikace dle PD) | m2 | 306.754 |  | 0 | vlastní |  | základní |  | 0 | 0.02 | 6.1351 | 0 | 0 | 32 | M | 2 |  |  |  | ROZPOCET |  |  |  |  | 0 | 0 | 0 | 0 | 0 | 1 | 0 | 16 | -993760857
| P |  | Poznámka k položce: ztratné odpovídá podmínkám CS ÚRS, vyšší ztratné je nutné zohlednit v ceně. | [14 empty] | P | 2
| VV |  | 266,743*1,15 'Přepočtené koeficientem množství |  | 306.754 | [12 empty] | VV | 2 | 2 | False | 1 | ROZPOCET
65 | K | 7814741X1 | Montáž skleněných obkladů vnitřních stěn lepených lepidlem velkoformátových | m2 | 238.288 |  | 0 | vlastní |  | základní |  | 0 | 0.009 | 2.1446 | 0 | 0 | 16 | K | 2 |  |  |  | ROZPOCET |  |  |  |  | 0 | 0 | 0 | 0 | 0 | 1 | 0 | 16 | 907926353
66 | M | 597MP08 | obklad velkoformátový skleněný - bílý (specifikace dle PD) | m2 | 44.597 |  | 0 | vlastní |  | základní |  | 0 | 0.02 | 0.89194 | 0 | 0 | 32 | M | 2 |  |  |  | ROZPOCET |  |  |  |  | 0 | 0 | 0 | 0 | 0 | 1 | 0 | 16 | -620589406
| P |  | Poznámka k položce: ztratné odpovídá podmínkám CS ÚRS, vyšší ztratné je nutné zohlednit v ceně. | [14 empty] | P | 2
| VV |  | Skleněný obklad (pl) | [14 empty] | VV | 2 | 1 | True | 0 | ROZPOCET
| VV |  | obklad_sklo_bílý_pl |  | 38.78 | [12 empty] | VV | 2 | 2 | True | 0 | ROZPOCET
| VV |  | Součet |  | 38.78 | [12 empty] | VV | 2 | 4 | True | 1 | ROZPOCET
| VV |  | 38,78*1,15 'Přepočtené koeficientem množství |  | 44.597 | [12 empty] | VV | 2 | 2 | False | 1 | ROZPOCET
67 | M | 597MP06 | obklad velkoformátový skleněný - žlutý (specifikace dle PD) | m2 | 229.434 |  | 0 | vlastní |  | základní |  | 0 | 0.02 | 4.5887 | 0 | 0 | 32 | M | 2 |  |  |  | ROZPOCET |  |  |  |  | 0 | 0 | 0 | 0 | 0 | 1 | 0 | 16 | -1560867745
| P |  | Poznámka k položce: ztratné odpovídá podmínkám CS ÚRS, vyšší ztratné je nutné zohlednit v ceně. | [14 empty] | P | 2
| VV |  | Skleněný obklad (pl) | [14 empty] | VV | 2 | 1 | True | 0 | ROZPOCET
| VV |  | obklad_sklo_žlutá_pl |  | 199.508 | [12 empty] | VV | 2 | 2 | True | 0 | ROZPOCET
| VV |  | Součet |  | 199.508 | [12 empty] | VV | 2 | 4 | True | 1 | ROZPOCET
| VV |  | 199,508*1,15 'Přepočtené koeficientem množství |  | 229.434 | [12 empty] | VV | 2 | 2 | False | 1 | ROZPOCET
68 | K | 998781103 | Přesun hmot pro obklady keramické stanovený z hmotnosti přesunovaného materiálu vodorovná dopravní vzdálenost do 50 m v objektech výšky přes 12 do 24 m | t | 16.351 |  | 0 | CS ÚRS 2023 02 |  | základní |  | 0 | 0 | 0 | 0 | 0 | 16 | K | 2 |  |  |  | ROZPOCET |  |  |  |  | 0 | 0 | 0 | 0 | 0 | 1 | 0 | 16 | -978957370
| Online PSC |  | https://podminky.urs.cz/item/CS_URS_2023_02/998781103 | [14 empty] | Online PSC | 2
| D | 783 | Dokončovací práce - nátěry |  |  |  | 0 |  |  |  |  | 0 |  | 0.041675 |  | 0 | 2 | D | 1 |  |  |  | ROZPOCET | [10 empty] | 0
69 | K | 783317101 | Krycí nátěr (email) zámečnických konstrukcí jednonásobný syntetický standardní | m2 | 45 |  | 0 | CS ÚRS 2023 02 |  | základní |  | 0 | 0.00012 | 0.0054 | 0 | 0 | 16 | K | 2 |  |  |  | ROZPOCET |  |  |  |  | 0 | 0 | 0 | 0 | 0 | 1 | 0 | 16 | -1920964813
| Online PSC |  | https://podminky.urs.cz/item/CS_URS_2023_02/783317101 | [14 empty] | Online PSC | 2
70 | K | 783826655 | Hydrofobizační nátěr omítek silikonový, transparentní, povrchů hladkých lícového zdiva | m2 | 172.74 |  | 0 | CS ÚRS 2023 02 |  | základní |  | 0 | 0.00021 | 0.036275 | 0 | 0 | 16 | K | 2 |  |  |  | ROZPOCET |  |  |  |  | 0 | 0 | 0 | 0 | 0 | 1 | 0 | 16 | 980297207
| Online PSC |  | https://podminky.urs.cz/item/CS_URS_2023_02/783826655 | [14 empty] | Online PSC | 2
| VV |  | Nátěr zdiva (pl) | [14 empty] | VV | 2 | 1 | True | 0 | ROZPOCET
| VV |  | skladba_S06_pl |  | 24.12 | [12 empty] | VV | 2 | 2 | True | 0 | ROZPOCET
| VV |  | skladba_S18_pl |  | 24.09 | [12 empty] | VV | 2 | 2 | True | 0 | ROZPOCET
| VV |  | skladba_S19_pl |  | 10.53 | [12 empty] | VV | 2 | 2 | True | 0 | ROZPOCET
| VV |  | (2,0*2+1,8*2)*15,0 |  | 114 | [12 empty] | VV | 2 | 2 | True | 0 | ROZPOCET
| VV |  | Součet |  | 172.74 | [12 empty] | VV | 2 | 4 | True | 1 | ROZPOCET
| D | 784 | Dokončovací práce - malby a tapety |  |  |  | 0 |  |  |  |  | 0 |  | 7.1897 |  | 0 | 2 | D | 1 |  |  |  | ROZPOCET | [10 empty] | 0
71 | K | 784181104 | Penetrace podkladu jednonásobná základní pigmentovaná v místnostech výšky přes 3,80 do 5,00 m | m2 | 9478.029 |  | 0 | CS ÚRS 2023 02 |  | základní |  | 0 | 0.00019 | 1.8008 | 0 | 0 | 16 | K | 2 |  |  |  | ROZPOCET |  |  |  |  | 0 | 0 | 0 | 0 | 0 | 1 | 0 | 16 | 901349463
| Online PSC |  | https://podminky.urs.cz/item/CS_URS_2023_02/784181104 | [14 empty] | Online PSC | 2
| VV |  | Malby - penetrace (pl) | [14 empty] | VV | 2 | 1 | True | 0 | ROZPOCET
| VV |  | malba_pl |  | 8355.16 | [12 empty] | VV | 2 | 2 | True | 0 | ROZPOCET
| VV |  | omítka_stěny_san_pl |  | 1122.869 | [12 empty] | VV | 2 | 2 | True | 0 | ROZPOCET
| VV |  | Součet |  | 9478.029 | [12 empty] | VV | 2 | 4 | True | 1 | ROZPOCET
72 | K | 784211103 | Malby z malířských směsí oděruvzdorných za mokra dvojnásobné, bílé za mokra oděruvzdorné výborně v místnostech výšky přes 3,80 do 5,00 m | m2 | 8355.16 |  | 0 | CS ÚRS 2023 02 |  | základní |  | 0 | 0.00026 | 2.1723 | 0 | 0 | 16 | K | 2 |  |  |  | ROZPOCET |  |  |  |  | 0 | 0 | 0 | 0 | 0 | 1 | 0 | 16 | 1043544207
| Online PSC |  | https://podminky.urs.cz/item/CS_URS_2023_02/784211103 | [14 empty] | Online PSC | 2
| VV |  | Malby (pl) | [14 empty] | VV | 2 | 1 | True | 0 | ROZPOCET
| VV |  | omítka_strop_pl |  | 266.09 | [12 empty] | VV | 2 | 2 | True | 0 | ROZPOCET
| VV |  | omítka_stěny_pl |  | 6646.108 | [12 empty] | VV | 2 | 2 | True | 0 | ROZPOCET
| VV |  | omítka_schod_pl |  | 136.08 | [12 empty] | VV | 2 | 2 | True | 0 | ROZPOCET
| VV |  | SDK_obklad_schody_pl |  | 228.16 | [12 empty] | VV | 2 | 2 | True | 0 | ROZPOCET
| VV |  | podhled_C02_pl |  | 32.96 | [12 empty] | VV | 2 | 2 | True | 0 | ROZPOCET
| VV |  | podhled_C03_pl |  | 509.2 | [12 empty] | VV | 2 | 2 | True | 0 | ROZPOCET
| VV |  | podhled_C06_pl |  | 6.66 | [12 empty] | VV | 2 | 2 | True | 0 | ROZPOCET
| VV |  | podhled_C06x_pl |  | 14.51 | [12 empty] | VV | 2 | 2 | True | 0 | ROZPOCET
| VV |  | podhled_C07_pl |  | 585.36 | [12 empty] | VV | 2 | 2 | True | 0 | ROZPOCET
| VV |  | podhled_C08_pl |  | 216.35 | [12 empty] | VV | 2 | 2 | True | 0 | ROZPOCET
| VV |  | podhled_C09_pl |  | 57 | [12 empty] | VV | 2 | 2 | True | 0 | ROZPOCET
| VV |  | podhled_C10_pl |  | 28.37 | [12 empty] | VV | 2 | 2 | True | 0 | ROZPOCET
| VV |  | podhled_C11_pl |  | 216.2 | [12 empty] | VV | 2 | 2 | True | 0 | ROZPOCET
| VV |  | podhled_C12_pl |  | 80.2 | [12 empty] | VV | 2 | 2 | True | 0 | ROZPOCET
| VV |  | podhled_C13_pl |  | 24.03 | [12 empty] | VV | 2 | 2 | True | 0 | ROZPOCET
| VV |  | podhled_C14_pl |  | 23.53 | [12 empty] | VV | 2 | 2 | True | 0 | ROZPOCET
| VV |  | podhled_C15_pl |  | 28.41 | [12 empty] | VV | 2 | 2 | True | 0 | ROZPOCET
| VV |  | podhled_C16_pl |  | 20.83 | [12 empty] | VV | 2 | 2 | True | 0 | ROZPOCET
| VV |  | podhled_C17_pl |  | 439.64 | [12 empty] | VV | 2 | 2 | True | 0 | ROZPOCET
| VV |  | podhled_C18_pl |  | 16.12 | [12 empty] | VV | 2 | 2 | True | 0 | ROZPOCET
| VV |  | podhled_C20_pl |  | 27.92 | [12 empty] | VV | 2 | 2 | True | 0 | ROZPOCET
| VV |  | skladba_S01_pl*2 |  | 419.26 | [12 empty] | VV | 2 | 2 | True | 0 | ROZPOCET
| VV |  | skladba_S01_Z_pl*2 |  | 903.82 | [12 empty] | VV | 2 | 2 | True | 0 | ROZPOCET
| VV |  | skladba_S14_pl*2 |  | 25.22 | [12 empty] | VV | 2 | 2 | True | 0 | ROZPOCET
| VV |  | skladba_S15_pl*2 |  | 124.9 | [12 empty] | VV | 2 | 2 | True | 0 | ROZPOCET
| VV |  | skladba_S16_pl*2 |  | 12.32 | [12 empty] | VV | 2 | 2 | True | 0 | ROZPOCET
| VV |  | skladba_S02_pl |  | 70.86 | [12 empty] | VV | 2 | 2 | True | 0 | ROZPOCET
| VV |  | skladba_S02b_pl |  | 64.2 | [12 empty] | VV | 2 | 2 | True | 0 | ROZPOCET
| VV |  | skladba_S03_pl |  | 3.67 | [12 empty] | VV | 2 | 2 | True | 0 | ROZPOCET
| VV |  | skladba_S06_pl |  | 24.12 | [12 empty] | VV | 2 | 2 | True | 0 | ROZPOCET
| VV |  | skladba_S08_pl |  | 10.26 | [12 empty] | VV | 2 | 2 | True | 0 | ROZPOCET
| VV |  | skladba_S17_pl |  | 81.65 | [12 empty] | VV | 2 | 2 | True | 0 | ROZPOCET
| VV |  | skladba_S19_pl |  | 10.53 | [12 empty] | VV | 2 | 2 | True | 0 | ROZPOCET
| VV |  | -malba_strukt_pl |  | -2999.378 | [12 empty] | VV | 2 | 2 | True | 0 | ROZPOCET
| VV | malba_pl | Mezisoučet |  | 8355.16 | [12 empty] | VV | 2 | 3 | True | 0 | ROZPOCET
| VV |  | Součet |  | 8355.16 | [12 empty] | VV | 2 | 4 | True | 1 | ROZPOCET
73 | K | 784211165 | Malby z malířských směsí oděruvzdorných za mokra Příplatek k cenám dvojnásobných maleb za provádění barevné malby tónované na tónovacích automatech, v odstínu sytém | m2 | 2436.386 |  | 0 | CS ÚRS 2023 02 |  | základní |  | 0 | 3e-05 | 0.073092 | 0 | 0 | 16 | K | 2 |  |  |  | ROZPOCET |  |  |  |  | 0 | 0 | 0 | 0 | 0 | 1 | 0 | 16 | 1644882450
| Online PSC |  | https://podminky.urs.cz/item/CS_URS_2023_02/784211165 | [14 empty] | Online PSC | 2
| VV |  | Malby - barva (dl * v) | [14 empty] | VV | 2 | 1 | True | 0 | ROZPOCET
| VV |  | SVĚTLE ŠEDÁ | [14 empty] | VV | 2 | 1 | True | 0 | ROZPOCET
| VV |  | 1.NP | [14 empty] | VV | 2 | 1 | True | 0 | ROZPOCET
| VV |  | (3,4*2+6,9)*4,5 |  | 61.65 | [12 empty] | VV | 2 | 2 | True | 0 | ROZPOCET
| VV |  | Mezisoučet |  | 61.65 | [12 empty] | VV | 2 | 3 | True | 0 | ROZPOCET
| VV |  | TMAVĚ ŠEDÁ | [14 empty] | VV | 2 | 1 | True | 0 | ROZPOCET
| VV |  | 1.NP | [14 empty] | VV | 2 | 1 | True | 0 | ROZPOCET
| VV |  | (8,9+6,4*3+6,39*4+7,1)*4,1 |  | 249.116 | [12 empty] | VV | 2 | 2 | True | 0 | ROZPOCET
| VV |  | 2.NP | [14 empty] | VV | 2 | 1 | True | 0 | ROZPOCET
| VV |  | (6,4*2+5,6+5,4+6,9*3+5,3+5,6+6,5*4)*4,2 |  | 341.88 | [12 empty] | VV | 2 | 2 | True | 0 | ROZPOCET
| VV |  | 3.NP | [14 empty] | VV | 2 | 1 | True | 0 | ROZPOCET
| VV |  | (6,5*4+5,4*2+7,0*2+4,4+6,5+5,5+5,3+6,5*4)*4,2 |  | 413.7 | [12 empty] | VV | 2 | 2 | True | 0 | ROZPOCET
| VV |  | Mezisoučet |  | 1004.696 | [12 empty] | VV | 2 | 3 | True | 0 | ROZPOCET
| VV |  | ŽLUTÁ MALBA POD SKLENĚNÝ OBKLAD | [14 empty] | VV | 2 | 1 | True | 0 | ROZPOCET
| VV |  | 1.NP | [14 empty] | VV | 2 | 1 | True | 0 | ROZPOCET
| VV |  | (2,3+1,8*8+1,7*2+1,7*6)*4,1 |  | 124.23 | [12 empty] | VV | 2 | 2 | True | 0 | ROZPOCET
| VV |  | 2.NP | [14 empty] | VV | 2 | 1 | True | 0 | ROZPOCET
| VV |  | (2,3+1,8*6)*4,2 |  | 55.02 | [12 empty] | VV | 2 | 2 | True | 0 | ROZPOCET
| VV |  | 3.NP | [14 empty] | VV | 2 | 1 | True | 0 | ROZPOCET
| VV |  | (23+1,8*10+1,8*6)*4,2 |  | 217.56 | [12 empty] | VV | 2 | 2 | True | 0 | ROZPOCET
| VV |  | Mezisoučet |  | 396.81 | [12 empty] | VV | 2 | 3 | True | 0 | ROZPOCET
| VV |  | ZELENÁ MALBA | [14 empty] | VV | 2 | 1 | True | 0 | ROZPOCET
| VV |  | 1.NP | [14 empty] | VV | 2 | 1 | True | 0 | ROZPOCET
| VV |  | (6,2*2+7,2*2)*4,5 |  | 120.6 | [12 empty] | VV | 2 | 2 | True | 0 | ROZPOCET
| VV |  | SDK_obklad_schody_pl |  | 228.16 | [12 empty] | VV | 2 | 2 | True | 0 | ROZPOCET
| VV |  | Mezisoučet |  | 348.76 | [12 empty] | VV | 2 | 3 | True | 0 | ROZPOCET
| VV |  | podhled_C03_pl |  | 509.2 | [12 empty] | VV | 2 | 2 | True | 0 | ROZPOCET
| VV |  | podhled_C06_pl |  | 6.66 | [12 empty] | VV | 2 | 2 | True | 0 | ROZPOCET
| VV |  | podhled_C12_pl |  | 80.2 | [12 empty] | VV | 2 | 2 | True | 0 | ROZPOCET
| VV |  | podhled_C15_pl |  | 28.41 | [12 empty] | VV | 2 | 2 | True | 0 | ROZPOCET
| VV |  | Součet |  | 2436.386 | [12 empty] | VV | 2 | 4 | True | 1 | ROZPOCET
74 | K | 784312021 | Malby vápenné dvojnásobné, bílé v místnostech výšky do 3,80 m | m2 | 1122.869 |  | 0 | CS ÚRS 2023 02 |  | základní |  | 0 | 0.0004 | 0.44915 | 0 | 0 | 16 | K | 2 |  |  |  | ROZPOCET |  |  |  |  | 0 | 0 | 0 | 0 | 0 | 1 | 0 | 16 | -1440843719
| Online PSC |  | https://podminky.urs.cz/item/CS_URS_2023_02/784312021 | [14 empty] | Online PSC | 2
| VV |  | Malby (pl) | [14 empty] | VV | 2 | 1 | True | 0 | ROZPOCET
| VV |  | omítka_stěny_san_pl |  | 1122.869 | [12 empty] | VV | 2 | 2 | True | 0 | ROZPOCET
| VV |  | Součet |  | 1122.869 | [12 empty] | VV | 2 | 4 | True | 1 | ROZPOCET
75 | K | 7843210R1 | Malby z vodního skla vč. přípravy podkladu (specifikace dle TZ) | m2 | 277.86 |  | 0 | vlastní |  | základní |  | 0 | 0.00016 | 0.044458 | 0 | 0 | 16 | K | 2 |  |  |  | ROZPOCET |  |  |  |  | 0 | 0 | 0 | 0 | 0 | 1 | 0 | 16 | 1950838738
| VV |  | Malby - vodní sklo (pl) | [14 empty] | VV | 2 | 1 | True | 0 | ROZPOCET
| VV |  | omítka_strop_rab_pl |  | 277.86 | [12 empty] | VV | 2 | 2 | True | 0 | ROZPOCET
| VV |  | Součet |  | 277.86 | [12 empty] | VV | 2 | 4 | True | 1 | ROZPOCET
76 | K | 7843710R1 | Malby strukturované vč. přípravy podkladu (specifikace dle TZ) | m2 | 2999.378 |  | 0 | vlastní |  | základní |  | 0 | 0.0007 | 2.0996 | 0 | 0 | 16 | K | 2 |  |  |  | ROZPOCET |  |  |  |  | 0 | 0 | 0 | 0 | 0 | 1 | 0 | 16 | -1895638030
| VV |  | Malba struktorované (dl * v) | [14 empty] | VV | 2 | 1 | True | 0 | ROZPOCET
| VV |  | 1.NP | [14 empty] | VV | 2 | 1 | True | 0 | ROZPOCET
| VV |  | (46,4+4,23+7,14+3,7+13,61+3,93+22,05+23,62+20,14+3,93+11,6+7,6+3,9+2,0+1,5*2+6,5*2+5,7*2+3,3*4+6,5*2+3,5*2+6,3*2+16,5+7,03)*4,1 |  | 1109.378 | [12 empty] | VV | 2 | 2 | True | 0 | ROZPOCET
| VV |  | 2.NP | [14 empty] | VV | 2 | 1 | True | 0 | ROZPOCET
| VV |  | (46,4*2+18,3+3,9+23,0+23,6+20,2+4,0+23,0)*4,2 |  | 876.96 | [12 empty] | VV | 2 | 2 | True | 0 | ROZPOCET
| VV |  | 3.NP | [14 empty] | VV | 2 | 1 | True | 0 | ROZPOCET
| VV |  | (46,4*2+18,3+3,9+23,0+23,6+20,2+4,0+23,0)*4,2 |  | 876.96 | [12 empty] | VV | 2 | 2 | True | 0 | ROZPOCET
| VV |  | omítka_schod_pl |  | 136.08 | [12 empty] | VV | 2 | 2 | True | 0 | ROZPOCET
| VV | malba_strukt_pl | Mezisoučet |  | 2999.378 | [12 empty] | VV | 2 | 3 | True | 0 | ROZPOCET
| VV |  | Součet |  | 2999.378 | [12 empty] | VV | 2 | 4 | True | 1 | ROZPOCET
77 | K | 7846616r1 | Žlutá stěrka vč. přípravy podkladu (specifikace dle TZ) | m2 | 18.07 |  | 0 | vlastní |  | základní |  | 0 | 0.0038 | 0.068666 | 0 | 0 | 16 | K | 2 |  |  |  | ROZPOCET |  |  |  |  | 0 | 0 | 0 | 0 | 0 | 1 | 0 | 16 | 1193497063
| VV |  | Stěrka (dl * v) | [14 empty] | VV | 2 | 1 | True | 0 | ROZPOCET
| VV |  | 1.NP | [14 empty] | VV | 2 | 1 | True | 0 | ROZPOCET
| VV |  | (2,8+0,2*2)*4,1 |  | 13.12 | [12 empty] | VV | 2 | 2 | True | 0 | ROZPOCET
| VV |  | (2,2+2,2*2)*0,75 |  | 4.95 | [12 empty] | VV | 2 | 2 | True | 0 | ROZPOCET
| VV |  | Součet |  | 18.07 | [12 empty] | VV | 2 | 4 | True | 1 | ROZPOCET
78 | K | 7846616R2 | Tmavě šedá voděodolná stěrka vč. přípravy podkladu (specifikace dle TZ) | m2 | 126.74 |  | 0 | vlastní |  | základní |  | 0 | 0.0038 | 0.48161 | 0 | 0 | 16 | K | 2 |  |  |  | ROZPOCET |  |  |  |  | 0 | 0 | 0 | 0 | 0 | 1 | 0 | 16 | 1811654482
| VV |  | Stěrka (pl) | [14 empty] | VV | 2 | 1 | True | 0 | ROZPOCET
| VV |  | stěrka_MP09_pl |  | 126.74 | [12 empty] | VV | 2 | 2 | True | 0 | ROZPOCET
| VV |  | Součet |  | 126.74 | [12 empty] | VV | 2 | 4 | True | 1 | ROZPOCET
| D | VV | Výkaz výměr - figury (neoceňovat) |  |  |  | 0 |  |  |  |  | 0 |  | 0 |  | 0 | 4 | D | 0 |  |  |  | ROZPOCET | [10 empty] | 0
79 | K | povrchy_stěny_pl | Povrchy stěn - plocha | m2 | 0 |  | 0 | vlastní |  | základní |  | 0 | 0 | 0 | 0 | 0 | 512 | K | 1 |  |  |  | ROZPOCET |  |  |  |  | 0 | 0 | 0 | 0 | 0 | 1 | 0 | 512 | -1641587798
| VV |  | Úpravy povrchů | [14 empty] | VV | 1 | 1 | True | 0 | ROZPOCET
| VV |  | sanační omítka | [14 empty] | VV | 1 | 1 | True | 0 | ROZPOCET
| VV |  | 1.PP | [14 empty] | VV | 1 | 1 | True | 0 | ROZPOCET
| VV |  | 0.01 - TECHNICKÉ ZÁZEMÍ | [14 empty] | VV | 1 | 1 | True | 0 | ROZPOCET
| VV |  | 33,11*3,0 |  | 99.33 | [12 empty] | VV | 1 | 2 | True | 0 | ROZPOCET
| VV |  | ((1,5+2,1*2)*0,45)*2+(2,5+2,1*2)*0,8+((1,62+0,35*2)*0,2)*2+(1,6+0,35*2)*0,2+(1,48+0,35*2)*0,2 |  | 12.314 | [12 empty] | VV | 1 | 2 | True | 0 | ROZPOCET
| VV |  | -(1,5*2,1*2+2,5*2,1+1,62*0,35*2+1,6*0,35+1,48*0,35) |  | -13.762 | [12 empty] | VV | 1 | 2 | True | 0 | ROZPOCET
| VV |  | 0.02 - CHODBA | [14 empty] | VV | 1 | 1 | True | 0 | ROZPOCET
| VV |  | 14,50*3,0 |  | 43.5 | [12 empty] | VV | 1 | 2 | True | 0 | ROZPOCET
| VV |  | (1,0+2,355*2)*0,6 |  | 3.426 | [12 empty] | VV | 1 | 2 | True | 0 | ROZPOCET
| VV |  | -(1,145*2,05+1,0*2,355+1,1*2,02) |  | -6.924 | [12 empty] | VV | 1 | 2 | True | 0 | ROZPOCET
| VV |  | 0.03 - TECHNICKÉ ZÁZEMÍ | [14 empty] | VV | 1 | 1 | True | 0 | ROZPOCET
| VV |  | 10,63*3,0 |  | 31.89 | [12 empty] | VV | 1 | 2 | True | 0 | ROZPOCET
| VV |  | (1,0+2,02*2)*0,6 |  | 3.024 | [12 empty] | VV | 1 | 2 | True | 0 | ROZPOCET
| VV |  | -(1,0*2,02) |  | -2.02 | [12 empty] | VV | 1 | 2 | True | 0 | ROZPOCET
| VV |  | 0.04 - CHODBA | [14 empty] | VV | 1 | 1 | True | 0 | ROZPOCET
| VV |  | 34,15*3,0 |  | 102.45 | [12 empty] | VV | 1 | 2 | True | 0 | ROZPOCET
| VV |  | (0,89+2,05*2)*0,5+((1,6+2,05*2)*0,5)*2 |  | 8.195 | [12 empty] | VV | 1 | 2 | True | 0 | ROZPOCET
| VV |  | -(1,6*2,05*2+0,89*2,05+1,1*2,02+2,5*2,1*2) |  | -21.107 | [12 empty] | VV | 1 | 2 | True | 0 | ROZPOCET
| VV |  | 0.05 - TECHNICKÉ ZÁZEMÍ | [14 empty] | VV | 1 | 1 | True | 0 | ROZPOCET
| VV |  | 26,76*3,0 |  | 80.28 | [12 empty] | VV | 1 | 2 | True | 0 | ROZPOCET
| VV |  | (2,5+2,1*2)*0,8+((1,48+0,35*2)*0,2)*3 |  | 6.668 | [12 empty] | VV | 1 | 2 | True | 0 | ROZPOCET
| VV |  | -(1,48*0,35*3+1,5*2,1*2+2,5*2,1) |  | -13.104 | [12 empty] | VV | 1 | 2 | True | 0 | ROZPOCET
| VV |  | 0.06 - TECHNICKÉ ZÁZEMÍ | [14 empty] | VV | 1 | 1 | True | 0 | ROZPOCET
| VV |  | 19,26*3,0 |  | 57.78 | [12 empty] | VV | 1 | 2 | True | 0 | ROZPOCET
| VV |  | (1,145+2,05*2)*0,8+(1,48+0,35*2)*0,2 |  | 4.632 | [12 empty] | VV | 1 | 2 | True | 0 | ROZPOCET
| VV |  | -(1,48*0,35+1,145*2,05) |  | -2.865 | [12 empty] | VV | 1 | 2 | True | 0 | ROZPOCET
| VV |  | 0.07 - SCHODIŠTĚ | [14 empty] | VV | 1 | 1 | True | 0 | ROZPOCET
| VV |  | 24,97*3,0 |  | 74.91 | [12 empty] | VV | 1 | 2 | True | 0 | ROZPOCET
| VV |  | 0.08 - CHODBA | [14 empty] | VV | 1 | 1 | True | 0 | ROZPOCET
| VV |  | 49,27*2,5 |  | 123.175 | [12 empty] | VV | 1 | 2 | True | 0 | ROZPOCET
| VV |  | (1,0+2,1*2)*0,6*4 |  | 12.48 | [12 empty] | VV | 1 | 2 | True | 0 | ROZPOCET
| VV |  | -(1,0*2,1*2+1,1*2,02*2+1,5*2,0) |  | -11.644 | [12 empty] | VV | 1 | 2 | True | 0 | ROZPOCET
| VV |  | 0.08b - CHODBA | [14 empty] | VV | 1 | 1 | True | 0 | ROZPOCET
| VV |  | 30,26*2,5 |  | 75.65 | [12 empty] | VV | 1 | 2 | True | 0 | ROZPOCET
| VV |  | (1,125+2,1*2)*0,6+(1,06+2,0*2)*0,45 |  | 5.472 | [12 empty] | VV | 1 | 2 | True | 0 | ROZPOCET
| VV |  | -(1,0*2,355+1,125*2,0+1,06*2,0) |  | -6.725 | [12 empty] | VV | 1 | 2 | True | 0 | ROZPOCET
| VV |  | 0.09 - TECHNICKÉ ZÁZEMÍ | [14 empty] | VV | 1 | 1 | True | 0 | ROZPOCET
| VV |  | 22,44*2,1 |  | 47.124 | [12 empty] | VV | 1 | 2 | True | 0 | ROZPOCET
| VV |  | (1,1+2,02*2)*0,6 |  | 3.084 | [12 empty] | VV | 1 | 2 | True | 0 | ROZPOCET
| VV |  | -(1,1*2,02) |  | -2.222 | [12 empty] | VV | 1 | 2 | True | 0 | ROZPOCET
| VV |  | 0.10 - TECHNICKÉ ZÁZEMÍ | [14 empty] | VV | 1 | 1 | True | 0 | ROZPOCET
| VV |  | 20,33*2,1 |  | 42.693 | [12 empty] | VV | 1 | 2 | True | 0 | ROZPOCET
| VV |  | (1,1+2,02*2)*0,6 |  | 3.084 | [12 empty] | VV | 1 | 2 | True | 0 | ROZPOCET
| VV |  | -(1,0*2,02*2) |  | -4.04 | [12 empty] | VV | 1 | 2 | True | 0 | ROZPOCET
| VV |  | 0.10a - TECHNICKÉ ZÁZEMÍ | [14 empty] | VV | 1 | 1 | True | 0 | ROZPOCET
| VV |  | 6,68*2,1 |  | 14.028 | [12 empty] | VV | 1 | 2 | True | 0 | ROZPOCET
| VV |  | -(1,0*2,02) |  | -2.02 | [12 empty] | VV | 1 | 2 | True | 0 | ROZPOCET
| VV |  | 0.11 - SCHODIŠTĚ | [14 empty] | VV | 1 | 1 | True | 0 | ROZPOCET
| VV |  | 25,62*2,5 |  | 64.05 | [12 empty] | VV | 1 | 2 | True | 0 | ROZPOCET
| VV |  | 0.12 - CHODBA | [14 empty] | VV | 1 | 1 | True | 0 | ROZPOCET
| VV |  | 32,44*2,6 |  | 84.344 | [12 empty] | VV | 1 | 2 | True | 0 | ROZPOCET
| VV |  | (0,76+0,4*2)*0,45+(1,0+2,1*2)*0,6+(1,0+2,05*2)*0,8+(1,1+2,05*2)*0,8 |  | 12.062 | [12 empty] | VV | 1 | 2 | True | 0 | ROZPOCET
| VV |  | -(0,76*0,4*2+1,1*2,02+1,1*2,05+1,0*2,05) |  | -7.135 | [12 empty] | VV | 1 | 2 | True | 0 | ROZPOCET
| VV |  | 0.13 - TECHNICKÉ ZÁZEMÍ | [14 empty] | VV | 1 | 1 | True | 0 | ROZPOCET
| VV |  | 29,67*2,5 |  | 74.175 | [12 empty] | VV | 1 | 2 | True | 0 | ROZPOCET
| VV |  | ((0,75+0,4*2)*0,75)*3+(1,1+2,0*2)*0,45 |  | 5.783 | [12 empty] | VV | 1 | 2 | True | 0 | ROZPOCET
| VV |  | -(0,75*0,4*2+0,8*0,4+1,0*2,05+1,1*2,05) |  | -5.225 | [12 empty] | VV | 1 | 2 | True | 0 | ROZPOCET
| VV |  | 0.14 - TECHNICKÉ ZÁZEMÍ | [14 empty] | VV | 1 | 1 | True | 0 | ROZPOCET
| VV |  | 17,60*2,5 |  | 44 | [12 empty] | VV | 1 | 2 | True | 0 | ROZPOCET
| VV |  | -(1,1*2,02) |  | -2.222 | [12 empty] | VV | 1 | 2 | True | 0 | ROZPOCET
| VV |  | 0.15 - TECHNICKÉ ZÁZEMÍ | [14 empty] | VV | 1 | 1 | True | 0 | ROZPOCET
| VV |  | 29,67*2,5 |  | 74.175 | [12 empty] | VV | 1 | 2 | True | 0 | ROZPOCET
| VV |  | ((0,75+0,4*2)*0,75)*3 |  | 3.488 | [12 empty] | VV | 1 | 2 | True | 0 | ROZPOCET
| VV |  | -(0,75*0,4*3+1,1*2,05*2) |  | -5.41 | [12 empty] | VV | 1 | 2 | True | 0 | ROZPOCET
| VV |  | 0.17 - CHODBA | [14 empty] | VV | 1 | 1 | True | 0 | ROZPOCET
| VV |  | 5,74*2,5 |  | 14.35 | [12 empty] | VV | 1 | 2 | True | 0 | ROZPOCET
| VV |  | (1,5+2,0*2)*0,6 |  | 3.3 | [12 empty] | VV | 1 | 2 | True | 0 | ROZPOCET
| VV |  | -(1,5*2,0+1,15*2,28) |  | -5.622 | [12 empty] | VV | 1 | 2 | True | 0 | ROZPOCET
| VV | omítka_stěny_san_pl | Mezisoučet |  | 1122.869 | [12 empty] | VV | 1 | 3 | True | 0 | ROZPOCET
| VV |  | 1.16 - VSTUPNÍ SCHODIŠTĚ | [14 empty] | VV | 1 | 1 | True | 0 | ROZPOCET
| VV |  | 19,10*(3,5+4,5)/2 |  | 76.4 | [12 empty] | VV | 1 | 2 | True | 0 | ROZPOCET
| VV |  | (2,08+2,68*2)*0,3+(2,08+1,19*2)*0,3+(2,71+3,0*2)*0,3 |  | 6.183 | [12 empty] | VV | 1 | 2 | True | 0 | ROZPOCET
| VV |  | -(2,08*2,68+2,08*1,19+2,71*3,0) |  | -16.18 | [12 empty] | VV | 1 | 2 | True | 0 | ROZPOCET
| VV |  | 1.27 - VSTUPNÍ SCHODIŠTĚ | [14 empty] | VV | 1 | 1 | True | 0 | ROZPOCET
| VV |  | 18,85*(3,5+4,5)/2 |  | 75.4 | [12 empty] | VV | 1 | 2 | True | 0 | ROZPOCET
| VV |  | (1,2+2,2*2)*0,3+(2,72+3,0*2)*0,3 |  | 4.296 | [12 empty] | VV | 1 | 2 | True | 0 | ROZPOCET
| VV |  | -(2,3*3,9+2,08*4,16+2,72*3,0+1,2*2,2) |  | -28.423 | [12 empty] | VV | 1 | 2 | True | 0 | ROZPOCET
| VV | omítka_stěny_rel_pl | Mezisoučet |  | 117.676 | [12 empty] | VV | 1 | 3 | True | 0 | ROZPOCET
| VV |  | 1.NP | [14 empty] | VV | 1 | 1 | True | 0 | ROZPOCET
| VV |  | 1.01 - UČEBNA | [14 empty] | VV | 1 | 1 | True | 0 | ROZPOCET
| VV |  | (39,02-6,36)*4,1 |  | 133.906 | [12 empty] | VV | 1 | 2 | True | 0 | ROZPOCET
| VV |  | (1,55+2,55*2)*0,3*3+(1,5+2,55*2)*0,3*2+(0,995+2,2*2)*0,65+(1,23+2,27*2)*0,65 |  | 17.202 | [12 empty] | VV | 1 | 2 | True | 0 | ROZPOCET
| VV |  | -(1,55*2,55*3+1,5*2,55*2+0,995*2,2+1,23*2,27) |  | -24.489 | [12 empty] | VV | 1 | 2 | True | 0 | ROZPOCET
| VV |  | 1.02 - CHODBA | [14 empty] | VV | 1 | 1 | True | 0 | ROZPOCET
| VV |  | 5,73*4,1 |  | 23.493 | [12 empty] | VV | 1 | 2 | True | 0 | ROZPOCET
| VV |  | (0,995+2,2*2)*0,65+(1,14+2,2*2)*0,5 |  | 6.277 | [12 empty] | VV | 1 | 2 | True | 0 | ROZPOCET
| VV |  | -(0,995*2,2+1,14*2,2) |  | -4.697 | [12 empty] | VV | 1 | 2 | True | 0 | ROZPOCET
| VV |  | 1.03 - WC ŽENY | [14 empty] | VV | 1 | 1 | True | 0 | ROZPOCET
| VV |  | (5,12-0,895)*4,1 |  | 17.323 | [12 empty] | VV | 1 | 2 | True | 0 | ROZPOCET
| VV |  | -(0,93*2,02) |  | -1.879 | [12 empty] | VV | 1 | 2 | True | 0 | ROZPOCET
| VV |  | 1.04 - WC ŽENY | [14 empty] | VV | 1 | 1 | True | 0 | ROZPOCET
| VV |  | (5,37-0,98)*4,1 |  | 17.999 | [12 empty] | VV | 1 | 2 | True | 0 | ROZPOCET
| VV |  | -(0,9*2,02) |  | -1.818 | [12 empty] | VV | 1 | 2 | True | 0 | ROZPOCET
| VV |  | 1.05 - WC ŽENY | [14 empty] | VV | 1 | 1 | True | 0 | ROZPOCET
| VV |  | (5,36-0,98)*4,1 |  | 17.958 | [12 empty] | VV | 1 | 2 | True | 0 | ROZPOCET
| VV |  | -(0,9*2,02) |  | -1.818 | [12 empty] | VV | 1 | 2 | True | 0 | ROZPOCET
| VV |  | 1.06 - WC ŽENY | [14 empty] | VV | 1 | 1 | True | 0 | ROZPOCET
| VV |  | (5,35-0,98)*4,1 |  | 17.917 | [12 empty] | VV | 1 | 2 | True | 0 | ROZPOCET
| VV |  | -(0,9*2,02) |  | -1.818 | [12 empty] | VV | 1 | 2 | True | 0 | ROZPOCET
| VV |  | 1.07 - WC ŽENY | [14 empty] | VV | 1 | 1 | True | 0 | ROZPOCET
| VV |  | (5,72-1,16)*4,1 |  | 18.696 | [12 empty] | VV | 1 | 2 | True | 0 | ROZPOCET
| VV |  | -(0,9*2,02) |  | -1.818 | [12 empty] | VV | 1 | 2 | True | 0 | ROZPOCET
| VV |  | 1.08 - WC ŽENY | [14 empty] | VV | 1 | 1 | True | 0 | ROZPOCET
| VV |  | 18,68*4,1 |  | 76.588 | [12 empty] | VV | 1 | 2 | True | 0 | ROZPOCET
| VV |  | (1,0+2,55*2)*0,4+(1,35+2,55*2)*0,4+(1,01+2,55*2)*0,4 |  | 7.464 | [12 empty] | VV | 1 | 2 | True | 0 | ROZPOCET
| VV |  | -(1,0*2,55+1,35*2,55+1,01*2,55+0,93*2,02+0,9*2,02*4+0,92*2,26) |  | -19.798 | [12 empty] | VV | 1 | 2 | True | 0 | ROZPOCET
| VV |  | 1.10 - WC INVALIDI | [14 empty] | VV | 1 | 1 | True | 0 | ROZPOCET
| VV |  | (7,87-2,265-1,73)*4,1 |  | 15.888 | [12 empty] | VV | 1 | 2 | True | 0 | ROZPOCET
| VV |  | -(1,02*2,26) |  | -2.305 | [12 empty] | VV | 1 | 2 | True | 0 | ROZPOCET
| VV |  | 1.11 - CHODBA | [14 empty] | VV | 1 | 1 | True | 0 | ROZPOCET
| VV |  | 34,00*4,1 |  | 139.4 | [12 empty] | VV | 1 | 2 | True | 0 | ROZPOCET
| VV |  | (1,38+2,55*2)*0,4+(1,42+2,55*2)*0,4+(1,4+2,55*2)*0,4+(3,78+3,87*2)*0,5+(1,23+2,27*2)*0,65*2 |  | 21.061 | [12 empty] | VV | 1 | 2 | True | 0 | ROZPOCET
| VV |  | -(1,39*2,55+1,42*2,55+1,4*2,5+3,78*3,87+1,23*2,27*2+1,02*2,26+0,92*2,26) |  | -35.263 | [12 empty] | VV | 1 | 2 | True | 0 | ROZPOCET
| VV |  | 1.12 - UČEBNA | [14 empty] | VV | 1 | 1 | True | 0 | ROZPOCET
| VV |  | (28,99-6,36)*4,1 |  | 92.783 | [12 empty] | VV | 1 | 2 | True | 0 | ROZPOCET
| VV |  | (1,525+2,55*2)*0,4+(1,46+2,55*2)*0,4+(1,5+2,55*2)*0,4 |  | 7.914 | [12 empty] | VV | 1 | 2 | True | 0 | ROZPOCET
| VV |  | -(1,525*2,55+1,46*2,55+1,5*2,55+1,23*2,27) |  | -14.229 | [12 empty] | VV | 1 | 2 | True | 0 | ROZPOCET
| VV |  | 1.13 - SCHODIŠTĚ | [14 empty] | VV | 1 | 1 | True | 0 | ROZPOCET
| VV |  | 31,92*4,5 |  | 143.64 | [12 empty] | VV | 1 | 2 | True | 0 | ROZPOCET
| VV |  | 1.14 - KANCELÁŘ - PROVOZ | [14 empty] | VV | 1 | 1 | True | 0 | ROZPOCET
| VV |  | (18,49-5,305)*4,1 |  | 54.059 | [12 empty] | VV | 1 | 2 | True | 0 | ROZPOCET
| VV |  | (1,3+2,55*2)*0,3+(1,5+2,55*2)*0,4 |  | 4.56 | [12 empty] | VV | 1 | 2 | True | 0 | ROZPOCET
| VV |  | -(1,3*2,55+1,5*2,55+1,23*2,27) |  | -9.932 | [12 empty] | VV | 1 | 2 | True | 0 | ROZPOCET
| VV |  | 1.15 - KANCELÁŘ - PROVOZ | [14 empty] | VV | 1 | 1 | True | 0 | ROZPOCET
| VV |  | (13,85-5,305)*4,1 |  | 35.035 | [12 empty] | VV | 1 | 2 | True | 0 | ROZPOCET
| VV |  | 1.17 - STUDOVNA | [14 empty] | VV | 1 | 1 | True | 0 | ROZPOCET
| VV |  | 19,43*4,1 |  | 79.663 | [12 empty] | VV | 1 | 2 | True | 0 | ROZPOCET
| VV |  | (1,29+2,55*2)*0,4+(1,6+3,0*2)*0,35+(1,9+3,0*2)*0,35 |  | 7.981 | [12 empty] | VV | 1 | 2 | True | 0 | ROZPOCET
| VV |  | -(1,29*2,55+1,6*3,0+1,9*3,0) |  | -13.79 | [12 empty] | VV | 1 | 2 | True | 0 | ROZPOCET
| VV |  | 1.18 - STUDOVNA | [14 empty] | VV | 1 | 1 | True | 0 | ROZPOCET
| VV |  | 46,91*4,1 |  | 192.331 | [12 empty] | VV | 1 | 2 | True | 0 | ROZPOCET
| VV |  | (1,47+2,65*2)*0,5+(1,5+2,58*2)*0,5+(1,43+2,55*2)*0,5+(1,452+2,55*2)*0,5+(1,5+2,55*2)*0,2+(1,6+3,0*2)*0,35 |  | 17.236 | [12 empty] | VV | 1 | 2 | True | 0 | ROZPOCET
| VV |  | (1,9+3,0*2)*0,35+(1,9+3,05*2)*0,65*2+(2,5+3,05*2)*0,65*2 |  | 24.345 | [12 empty] | VV | 1 | 2 | True | 0 | ROZPOCET
| VV |  | -(1,47*2,65+1,51*2,58+1,43*2,55+1,52*2,55+1,5*2,55+1,6*3,0+1,9*3,0+1,9*3,05*2+2,5*3,05*2) |  | -56.479 | [12 empty] | VV | 1 | 2 | True | 0 | ROZPOCET
| VV |  | 1.19 - CHODBA | [14 empty] | VV | 1 | 1 | True | 0 | ROZPOCET
| VV |  | 55,24*4,1 |  | 226.484 | [12 empty] | VV | 1 | 2 | True | 0 | ROZPOCET
| VV |  | (1,41+3,5*2)*0,3*2+(1,3+2,5*2)*0,3*2+(2,5+3,0*2)*0,5+(2,8+3,88*2)*0,5 |  | 18.356 | [12 empty] | VV | 1 | 2 | True | 0 | ROZPOCET
| VV |  | -(1,41*3,5*2+1,3*2,5*2+2,5*3,0+2,1*3,0+2,8*3,88*2+1,9*3,05*2+2,5*3,05*2+1,495*3,0) |  | -83.223 | [12 empty] | VV | 1 | 2 | True | 0 | ROZPOCET
| VV |  | 1.20 - KANCELÁŘ - PROVOZ | [14 empty] | VV | 1 | 1 | True | 0 | ROZPOCET
| VV |  | (24,38-6,47)*4,1 |  | 73.431 | [12 empty] | VV | 1 | 2 | True | 0 | ROZPOCET
| VV |  | (1,01+2,5*2)*0,4+(1,32+2,5*2)*0,4 |  | 4.932 | [12 empty] | VV | 1 | 2 | True | 0 | ROZPOCET
| VV |  | -(1,01*2,5+1,32*2,5+2,5*3,0) |  | -13.325 | [12 empty] | VV | 1 | 2 | True | 0 | ROZPOCET
| VV |  | 1.21 - KANCELÁŘ - PROVOZ | [14 empty] | VV | 1 | 1 | True | 0 | ROZPOCET
| VV |  | (12,71-3,21-3,22)*4,1 |  | 25.748 | [12 empty] | VV | 1 | 2 | True | 0 | ROZPOCET
| VV |  | (1,05+2,5*2)*0,4 |  | 2.42 | [12 empty] | VV | 1 | 2 | True | 0 | ROZPOCET
| VV |  | -(1,05*2,5+2,1*3,0) |  | -8.925 | [12 empty] | VV | 1 | 2 | True | 0 | ROZPOCET
| VV |  | 1.22 - KANCELÁŘ - PROVOZ | [14 empty] | VV | 1 | 1 | True | 0 | ROZPOCET
| VV |  | (12,72-3,14-3,22)*4,1 |  | 26.076 | [12 empty] | VV | 1 | 2 | True | 0 | ROZPOCET
| VV |  | (1,25+2,5*2)*0,4 |  | 2.5 | [12 empty] | VV | 1 | 2 | True | 0 | ROZPOCET
| VV |  | -(1,28*2,5) |  | -3.2 | [12 empty] | VV | 1 | 2 | True | 0 | ROZPOCET
| VV |  | 1.25 - CHODBA | [14 empty] | VV | 1 | 1 | True | 0 | ROZPOCET
| VV |  | 4,91*4,1 |  | 20.131 | [12 empty] | VV | 1 | 2 | True | 0 | ROZPOCET
| VV |  | (1,495+3,0*2)*0,5+(1,18+2,22*2)*0,31 |  | 5.49 | [12 empty] | VV | 1 | 2 | True | 0 | ROZPOCET
| VV |  | -(1,495*3,0+1,18*2,22) |  | -7.105 | [12 empty] | VV | 1 | 2 | True | 0 | ROZPOCET
| VV |  | 1.27 - VSTUPNÍ SCHODIŠTĚ | [14 empty] | VV | 1 | 1 | True | 0 | ROZPOCET
| VV |  | (3,48*2+2,66*2)*4,5 |  | 55.26 | [12 empty] | VV | 1 | 2 | True | 0 | ROZPOCET
| VV |  | (1,28+2,55*2)*0,3+(1,18+2,28*2)*0,4+(2,31+3,9*2)*0,35 |  | 7.749 | [12 empty] | VV | 1 | 2 | True | 0 | ROZPOCET
| VV |  | -(1,28*2,55+1,18*2,28+2,31*3,9) |  | -14.963 | [12 empty] | VV | 1 | 2 | True | 0 | ROZPOCET
| VV |  | 1.28 - KANCELÁŘ - PROVOZ | [14 empty] | VV | 1 | 1 | True | 0 | ROZPOCET
| VV |  | 21,85*4,1 |  | 89.585 | [12 empty] | VV | 1 | 2 | True | 0 | ROZPOCET
| VV |  | (1,2+2,55*2)*0,3+(1,32+2,55*2)*0,3+(1,2+2,2*2)*0,3+(2,24+2,43*2)*0,5 |  | 9.046 | [12 empty] | VV | 1 | 2 | True | 0 | ROZPOCET
| VV |  | -(1,2*2,55+1,32*2,55+2,24*2,43+1,2*2,2) |  | -14.509 | [12 empty] | VV | 1 | 2 | True | 0 | ROZPOCET
| VV |  | 1.29 - SCHODIŠTĚ | [14 empty] | VV | 1 | 1 | True | 0 | ROZPOCET
| VV |  | 33,13*4,5 |  | 149.085 | [12 empty] | VV | 1 | 2 | True | 0 | ROZPOCET
| VV |  | (1,4+1,4*2)*0,3+(2,72+3,8*2)*0,5+(2,8+3,8*2)*0,5 |  | 11.62 | [12 empty] | VV | 1 | 2 | True | 0 | ROZPOCET
| VV |  | -(1,5*1,4+2,24*2,43+0,96*2,02+2,72*3,8+2,8*3,8+3,92*3,8) |  | -45.354 | [12 empty] | VV | 1 | 2 | True | 0 | ROZPOCET
| VV |  | 1.30 - UČEBNA - SPECIALIZOVANÁ | [14 empty] | VV | 1 | 1 | True | 0 | ROZPOCET
| VV |  | 30,65*4,1 |  | 125.665 | [12 empty] | VV | 1 | 2 | True | 0 | ROZPOCET
| VV |  | (1,5+2,55*2)*0,4+(1,49+2,55*2)*0,4+(1,475+2,25*2)*0,4 |  | 7.666 | [12 empty] | VV | 1 | 2 | True | 0 | ROZPOCET
| VV |  | -(1,5*2,55+1,49*2,55+1,475*2,25+1,2*2,22) |  | -13.607 | [12 empty] | VV | 1 | 2 | True | 0 | ROZPOCET
| VV |  | 1.31 - CHODBA | [14 empty] | VV | 1 | 1 | True | 0 | ROZPOCET
| VV |  | 37,16*4,1 |  | 152.356 | [12 empty] | VV | 1 | 2 | True | 0 | ROZPOCET
| VV |  | (1,375+2,55*2)*0,4+(1,4+2,55*2)*0,4+(1,23+2,27*2)*0,65*2 |  | 12.691 | [12 empty] | VV | 1 | 2 | True | 0 | ROZPOCET
| VV |  | -(1,375*2,55+1,4*2,55*2+1,23*2,27*2+1,0*2,26+0,92*2,26+3,92*3,8) |  | -35.466 | [12 empty] | VV | 1 | 2 | True | 0 | ROZPOCET
| VV |  | 1.32 - WC MUŽI | [14 empty] | VV | 1 | 1 | True | 0 | ROZPOCET
| VV |  | 7,62*4,1 |  | 31.242 | [12 empty] | VV | 1 | 2 | True | 0 | ROZPOCET
| VV |  | (0,98+2,55*2)*0,3 |  | 1.824 | [12 empty] | VV | 1 | 2 | True | 0 | ROZPOCET
| VV |  | -(0,98*2,55+1,0*2,26+0,9*2,02) |  | -6.577 | [12 empty] | VV | 1 | 2 | True | 0 | ROZPOCET
| VV |  | 1.33 - TECHNICKÉ ZÁZEMÍ | [14 empty] | VV | 1 | 1 | True | 0 | ROZPOCET
| VV |  | (7,05-1,92)*4,1 |  | 21.033 | [12 empty] | VV | 1 | 2 | True | 0 | ROZPOCET
| VV |  | -(0,92*2,26) |  | -2.079 | [12 empty] | VV | 1 | 2 | True | 0 | ROZPOCET
| VV |  | 1.34 - WC MUŽI | [14 empty] | VV | 1 | 1 | True | 0 | ROZPOCET
| VV |  | (12,69-1,73)*4,1 |  | 44.936 | [12 empty] | VV | 1 | 2 | True | 0 | ROZPOCET
| VV |  | (1,38+2,55*2)*0,4+(0,99+2,55*2)*0,4 |  | 5.028 | [12 empty] | VV | 1 | 2 | True | 0 | ROZPOCET
| VV |  | -(1,38*2,55+0,99*2,55) |  | -6.044 | [12 empty] | VV | 1 | 2 | True | 0 | ROZPOCET
| VV |  | 1.35 - WC MUŽI | [14 empty] | VV | 1 | 1 | True | 0 | ROZPOCET
| VV |  | (5,18-0,93)*4,1 |  | 17.425 | [12 empty] | VV | 1 | 2 | True | 0 | ROZPOCET
| VV |  | -(0,9*2,02) |  | -1.818 | [12 empty] | VV | 1 | 2 | True | 0 | ROZPOCET
| VV |  | 1.36 - WC MUŽI | [14 empty] | VV | 1 | 1 | True | 0 | ROZPOCET
| VV |  | (5,18-0,93)*4,1 |  | 17.425 | [12 empty] | VV | 1 | 2 | True | 0 | ROZPOCET
| VV |  | -(0,9*2,02) |  | -1.818 | [12 empty] | VV | 1 | 2 | True | 0 | ROZPOCET
| VV |  | 1.37 - WC MUŽI | [14 empty] | VV | 1 | 1 | True | 0 | ROZPOCET
| VV |  | (5,17-0,925)*4,1 |  | 17.405 | [12 empty] | VV | 1 | 2 | True | 0 | ROZPOCET
| VV |  | -(0,9*2,02) |  | -1.818 | [12 empty] | VV | 1 | 2 | True | 0 | ROZPOCET
| VV |  | 1.39 - TECHNICKÉ ZÁZEMÍ | [14 empty] | VV | 1 | 1 | True | 0 | ROZPOCET
| VV |  | 8,13*4,1 |  | 33.333 | [12 empty] | VV | 1 | 2 | True | 0 | ROZPOCET
| VV |  | -(0,9*2,02) |  | -1.818 | [12 empty] | VV | 1 | 2 | True | 0 | ROZPOCET
| VV |  | 1.40 - UČEBNA - SPECIALIZOVANÁ | [14 empty] | VV | 1 | 1 | True | 0 | ROZPOCET
| VV |  | 30,70*4,1 |  | 125.87 | [12 empty] | VV | 1 | 2 | True | 0 | ROZPOCET
| VV |  | (1,5+2,55*2)*0,4*2+(1,38+2,55*2)*0,4 |  | 7.872 | [12 empty] | VV | 1 | 2 | True | 0 | ROZPOCET
| VV |  | -(1,5*2,55*2+1,38*2,55+1,23*2,27) |  | -13.961 | [12 empty] | VV | 1 | 2 | True | 0 | ROZPOCET
| VV |  | 2.NP | [14 empty] | VV | 1 | 1 | True | 0 | ROZPOCET
| VV |  | 2.01 - UČEBNA - SPECIALIZOVANÁ | [14 empty] | VV | 1 | 1 | True | 0 | ROZPOCET
| VV |  | 33,98*4,2 |  | 142.716 | [12 empty] | VV | 1 | 2 | True | 0 | ROZPOCET
| VV |  | (1,52+2,55*2)*0,3*3+(1,5+2,55*2)*0,3+(1,3+2,27*2)*0,65 |  | 11.734 | [12 empty] | VV | 1 | 2 | True | 0 | ROZPOCET
| VV |  | -(1,52*2,55*3+1,5*2,55+1,3*2,27) |  | -18.404 | [12 empty] | VV | 1 | 2 | True | 0 | ROZPOCET
| VV |  | 2.02 - TECHNICKÉ ZÁZEMÍ | [14 empty] | VV | 1 | 1 | True | 0 | ROZPOCET
| VV |  | 11,97*4,2 |  | 50.274 | [12 empty] | VV | 1 | 2 | True | 0 | ROZPOCET
| VV |  | -(0,9*2,02) |  | -1.818 | [12 empty] | VV | 1 | 2 | True | 0 | ROZPOCET
| VV |  | 2.04 - WC MUŽI | [14 empty] | VV | 1 | 1 | True | 0 | ROZPOCET
| VV |  | (5,49-0,98)*4,2 |  | 18.942 | [12 empty] | VV | 1 | 2 | True | 0 | ROZPOCET
| VV |  | -(0,9*2,02) |  | -1.818 | [12 empty] | VV | 1 | 2 | True | 0 | ROZPOCET
| VV |  | 2.05 - WC MUŽI | [14 empty] | VV | 1 | 1 | True | 0 | ROZPOCET
| VV |  | (5,48-0,98)*4,2 |  | 18.9 | [12 empty] | VV | 1 | 2 | True | 0 | ROZPOCET
| VV |  | -(0,9*2,02) |  | -1.818 | [12 empty] | VV | 1 | 2 | True | 0 | ROZPOCET
| VV |  | 2.06 - VÝLEVKA | [14 empty] | VV | 1 | 1 | True | 0 | ROZPOCET
| VV |  | (5,51-1,0)*4,2 |  | 18.942 | [12 empty] | VV | 1 | 2 | True | 0 | ROZPOCET
| VV |  | -(0,9*2,02) |  | -1.818 | [12 empty] | VV | 1 | 2 | True | 0 | ROZPOCET
| VV |  | 2.07 - WC MUŽI | [14 empty] | VV | 1 | 1 | True | 0 | ROZPOCET
| VV |  | (13,78-1,78)*4,2 |  | 50.4 | [12 empty] | VV | 1 | 2 | True | 0 | ROZPOCET
| VV |  | (1,38+2,5*2)*0,4+(1,0+2,5*2)*0,4 |  | 4.952 | [12 empty] | VV | 1 | 2 | True | 0 | ROZPOCET
| VV |  | -(1,38*2,5+1,0*2,55+0,9*2,02*5) |  | -15.09 | [12 empty] | VV | 1 | 2 | True | 0 | ROZPOCET
| VV |  | 2.08 - WC MUŽI | [14 empty] | VV | 1 | 1 | True | 0 | ROZPOCET
| VV |  | 8,43*4,2 |  | 35.406 | [12 empty] | VV | 1 | 2 | True | 0 | ROZPOCET
| VV |  | (1,01+2,5*2)*0,4 |  | 2.404 | [12 empty] | VV | 1 | 2 | True | 0 | ROZPOCET
| VV |  | -(1,01*2,5+0,9*2,0+0,92*2,26) |  | -6.404 | [12 empty] | VV | 1 | 2 | True | 0 | ROZPOCET
| VV |  | 2.09 - WC INVALIDI | [14 empty] | VV | 1 | 1 | True | 0 | ROZPOCET
| VV |  | (7,94-2,24-1,79)*4,2 |  | 16.422 | [12 empty] | VV | 1 | 2 | True | 0 | ROZPOCET
| VV |  | -(1,02*2,26) |  | -2.305 | [12 empty] | VV | 1 | 2 | True | 0 | ROZPOCET
| VV |  | 2.10 - CHODBA | [14 empty] | VV | 1 | 1 | True | 0 | ROZPOCET
| VV |  | 34,61*4,2 |  | 145.362 | [12 empty] | VV | 1 | 2 | True | 0 | ROZPOCET
| VV |  | (1,39+2,5*2)*0,4+(1,41+2,5*2)*0,4+(1,4+2,5*2)*0,4+(1,28+2,27*2)*0,65+(1,3+2,27*2)*0,65*4 |  | 26.647 | [12 empty] | VV | 1 | 2 | True | 0 | ROZPOCET
| VV |  | -(1,39*2,5+1,41*2,5+1,4*2,5+3,72*3,8+1,28*2,27+1,3*2,27*4+1,02*2,26+0,92*2,26) |  | -43.73 | [12 empty] | VV | 1 | 2 | True | 0 | ROZPOCET
| VV |  | 2.11 - KANCELÁŘ - VÝUKA | [14 empty] | VV | 1 | 1 | True | 0 | ROZPOCET
| VV |  | (18,03-6,51)*4,2 |  | 48.384 | [12 empty] | VV | 1 | 2 | True | 0 | ROZPOCET
| VV |  | (1,525+2,55*2)*0,3 |  | 1.988 | [12 empty] | VV | 1 | 2 | True | 0 | ROZPOCET
| VV |  | -(1,525*2,55+1,28*2,27) |  | -6.794 | [12 empty] | VV | 1 | 2 | True | 0 | ROZPOCET
| VV |  | 2.12 - KANCELÁŘ - VÝUKA | [14 empty] | VV | 1 | 1 | True | 0 | ROZPOCET
| VV |  | (17,98-6,51*2)*4,2 |  | 20.832 | [12 empty] | VV | 1 | 2 | True | 0 | ROZPOCET
| VV |  | (1,44+2,55*2)*0,3 |  | 1.962 | [12 empty] | VV | 1 | 2 | True | 0 | ROZPOCET
| VV |  | -(1,44*2,55+1,3*2,27) |  | -6.623 | [12 empty] | VV | 1 | 2 | True | 0 | ROZPOCET
| VV |  | 2.13 - KANCELÁŘ - VÝUKA | [14 empty] | VV | 1 | 1 | True | 0 | ROZPOCET
| VV |  | (18,01-6,51*2)*4,2 |  | 20.958 | [12 empty] | VV | 1 | 2 | True | 0 | ROZPOCET
| VV |  | (1,5+2,55*2)*0,3 |  | 1.98 | [12 empty] | VV | 1 | 2 | True | 0 | ROZPOCET
| VV |  | -(1,5*2,55+1,3*2,27) |  | -6.776 | [12 empty] | VV | 1 | 2 | True | 0 | ROZPOCET
| VV |  | 2.14 - KANCELÁŘ - VÝUKA | [14 empty] | VV | 1 | 1 | True | 0 | ROZPOCET
| VV |  | (18,17-6,51)*4,2 |  | 48.972 | [12 empty] | VV | 1 | 2 | True | 0 | ROZPOCET
| VV |  | (1,5+2,55*2)*0,3 |  | 1.98 | [12 empty] | VV | 1 | 2 | True | 0 | ROZPOCET
| VV |  | -(1,5*2,55+1,3*2,27) |  | -6.776 | [12 empty] | VV | 1 | 2 | True | 0 | ROZPOCET
| VV |  | 2.15 - SCHODIŠTĚ | [14 empty] | VV | 1 | 1 | True | 0 | ROZPOCET
| VV |  | 31,35*4,5 |  | 141.075 | [12 empty] | VV | 1 | 2 | True | 0 | ROZPOCET
| VV |  | (1,54+2,75*2)*0,3+(1,23+2,27*2)*0,5+(3,72+3,8*2)*0,5+(2,73+3,8*2)*0,5 |  | 15.822 | [12 empty] | VV | 1 | 2 | True | 0 | ROZPOCET
| VV |  | -(1,54*2,75+1,23*2,27+3,72*3,8+2,73*3,8) |  | -31.537 | [12 empty] | VV | 1 | 2 | True | 0 | ROZPOCET
| VV |  | 2.16 - KANCELÁŘ - VÝUKA | [14 empty] | VV | 1 | 1 | True | 0 | ROZPOCET
| VV |  | 21,87*4,2 |  | 91.854 | [12 empty] | VV | 1 | 2 | True | 0 | ROZPOCET
| VV |  | (1,3+2,55*2)*0,3+(1,24+2,55*2)*0,3+(1,06+2,26*2)*0,5 |  | 6.612 | [12 empty] | VV | 1 | 2 | True | 0 | ROZPOCET
| VV |  | -(1,3*2,55+1,24*2,55+1,06*2,26) |  | -8.873 | [12 empty] | VV | 1 | 2 | True | 0 | ROZPOCET
| VV |  | 2.17 - KANCELÁŘ - VÝUKA | [14 empty] | VV | 1 | 1 | True | 0 | ROZPOCET
| VV |  | (17,99-4,945-4,025)*4,2 |  | 37.884 | [12 empty] | VV | 1 | 2 | True | 0 | ROZPOCET
| VV |  | (1,33+2,55*2)*0,3 |  | 1.929 | [12 empty] | VV | 1 | 2 | True | 0 | ROZPOCET
| VV |  | -(1,33*2,55) |  | -3.392 | [12 empty] | VV | 1 | 2 | True | 0 | ROZPOCET
| VV |  | 2.18 - CHODBA | [14 empty] | VV | 1 | 1 | True | 0 | ROZPOCET
| VV |  | (10,83-4,03-1,26)*4,2 |  | 23.268 | [12 empty] | VV | 1 | 2 | True | 0 | ROZPOCET
| VV |  | (1,23+2,27*2)*0,5+(1,06+2,26*2)*0,5 |  | 5.675 | [12 empty] | VV | 1 | 2 | True | 0 | ROZPOCET
| VV |  | -(1,23*2,27+1,06*2,26) |  | -5.188 | [12 empty] | VV | 1 | 2 | True | 0 | ROZPOCET
| VV |  | 2.19 - KANCELÁŘ - VÝUKA | [14 empty] | VV | 1 | 1 | True | 0 | ROZPOCET
| VV |  | (18,29-6,33)*4,2 |  | 50.232 | [12 empty] | VV | 1 | 2 | True | 0 | ROZPOCET
| VV |  | (1,3+2,55*2)*0,3+(1,23+2,27*2)*0,5 |  | 4.805 | [12 empty] | VV | 1 | 2 | True | 0 | ROZPOCET
| VV |  | -(1,3*2,55+1,23*2,27) |  | -6.107 | [12 empty] | VV | 1 | 2 | True | 0 | ROZPOCET
| VV |  | 2.20 - KANCELÁŘ - VÝUKA | [14 empty] | VV | 1 | 1 | True | 0 | ROZPOCET
| VV |  | (21,39-6,89)*4,2 |  | 60.9 | [12 empty] | VV | 1 | 2 | True | 0 | ROZPOCET
| VV |  | (1,5+2,5*2)*0,4+(1,23+2,27*2)*0,65 |  | 6.351 | [12 empty] | VV | 1 | 2 | True | 0 | ROZPOCET
| VV |  | -(1,5*2,5+1,23*2,27) |  | -6.542 | [12 empty] | VV | 1 | 2 | True | 0 | ROZPOCET
| VV |  | 2.21 - KANCELÁŘ - PROVOZ | [14 empty] | VV | 1 | 1 | True | 0 | ROZPOCET
| VV |  | (20,90-6,89*2)*4,2 |  | 29.904 | [12 empty] | VV | 1 | 2 | True | 0 | ROZPOCET
| VV |  | (1,48+2,5*2)*0,4+(1,23+2,27*2)*0,65 |  | 6.343 | [12 empty] | VV | 1 | 2 | True | 0 | ROZPOCET
| VV |  | -(1,48*2,5+1,23*2,27) |  | -6.492 | [12 empty] | VV | 1 | 2 | True | 0 | ROZPOCET
| VV |  | 2.22 - ZASEDACÍ MÍSTNOST | [14 empty] | VV | 1 | 1 | True | 0 | ROZPOCET
| VV |  | (25,44-6,89*2)*4,2 |  | 48.972 | [12 empty] | VV | 1 | 2 | True | 0 | ROZPOCET
| VV |  | (1,48+2,5*2)*0,4*2+(2,5+3,0*2)*0,65 |  | 10.709 | [12 empty] | VV | 1 | 2 | True | 0 | ROZPOCET
| VV |  | -(1,48*2,5*2+2,5*3,0) |  | -14.9 | [12 empty] | VV | 1 | 2 | True | 0 | ROZPOCET
| VV |  | 2.23 - CHODBA | [14 empty] | VV | 1 | 1 | True | 0 | ROZPOCET
| VV |  | (51,78-6,89)*4,2 |  | 188.538 | [12 empty] | VV | 1 | 2 | True | 0 | ROZPOCET
| VV |  | (1,625+2,5*2)*0,4+(1,62+2,5*2)*0,4*2+(1,665+2,5*2)*0,4+(2,73+3,8*2)*0,5+(1,94+3,0*2)*0,5+(2,43+3,0*2)*0,5+(1,23+2,27*2)*0,65*4 |  | 38.964 | [12 empty] | VV | 1 | 2 | True | 0 | ROZPOCET
| VV |  | (2,5+3,0*2)*0,65+(1,5+3,0*2)*0,65 |  | 10.4 | [12 empty] | VV | 1 | 2 | True | 0 | ROZPOCET
| VV |  | -(1,625*2,5+1,62*2,5*2+1,665*2,5+2,73*3,8*2+1,94*3,0+2,43*3,0+1,23*2,27*4+2,5*3,0+1,5*3,0) |  | -73.351 | [12 empty] | VV | 1 | 2 | True | 0 | ROZPOCET
| VV |  | 2.24 - UČEBNA - SPECIALIZOVANÁ | [14 empty] | VV | 1 | 1 | True | 0 | ROZPOCET
| VV |  | 30,87*4,2 |  | 129.654 | [12 empty] | VV | 1 | 2 | True | 0 | ROZPOCET
| VV |  | (1,69+2,5*2)*0,5+(1,73+2,5*2)*0,5*2 |  | 10.075 | [12 empty] | VV | 1 | 2 | True | 0 | ROZPOCET
| VV |  | -(1,69*2,5+1,73*2,5*2+1,935*3,0+2,43*3,0) |  | -25.97 | [12 empty] | VV | 1 | 2 | True | 0 | ROZPOCET
| VV |  | 2.25 - KANCELÁŘ - VÝUKA | [14 empty] | VV | 1 | 1 | True | 0 | ROZPOCET
| VV |  | (20,08-6,92)*4,2 |  | 55.272 | [12 empty] | VV | 1 | 2 | True | 0 | ROZPOCET
| VV |  | (1,48+2,55*2)*0,4+(1,23+2,23*2)*0,65 |  | 6.331 | [12 empty] | VV | 1 | 2 | True | 0 | ROZPOCET
| VV |  | -(1,48*2,55+1,23*2,23) |  | -6.517 | [12 empty] | VV | 1 | 2 | True | 0 | ROZPOCET
| VV |  | 2.26 - KANCELÁŘ - VÝUKA | [14 empty] | VV | 1 | 1 | True | 0 | ROZPOCET
| VV |  | (24,19-4,58)*4,2 |  | 82.362 | [12 empty] | VV | 1 | 2 | True | 0 | ROZPOCET
| VV |  | (1,28+2,55*2)*0,3*2 |  | 3.828 | [12 empty] | VV | 1 | 2 | True | 0 | ROZPOCET
| VV |  | -(1,28*2,55*2) |  | -6.528 | [12 empty] | VV | 1 | 2 | True | 0 | ROZPOCET
| VV |  | 2.28 - CHODBA | [14 empty] | VV | 1 | 1 | True | 0 | ROZPOCET
| VV |  | 4,94*4,2 |  | 20.748 | [12 empty] | VV | 1 | 2 | True | 0 | ROZPOCET
| VV |  | (1,5+3,0*2)*0,5+(1,18+2,22*2)*0,3 |  | 5.436 | [12 empty] | VV | 1 | 2 | True | 0 | ROZPOCET
| VV |  | -(1,5*3,0+1,18*2,22) |  | -7.12 | [12 empty] | VV | 1 | 2 | True | 0 | ROZPOCET
| VV |  | 2.29 - CHODBA | [14 empty] | VV | 1 | 1 | True | 0 | ROZPOCET
| VV |  | (11,92-4,54)*4,2 |  | 30.996 | [12 empty] | VV | 1 | 2 | True | 0 | ROZPOCET
| VV |  | (0,98+2,26*2)*0,5+(1,235+2,27*2)*0,5 |  | 5.638 | [12 empty] | VV | 1 | 2 | True | 0 | ROZPOCET
| VV |  | -(0,98*2,26+1,235*2,27) |  | -5.018 | [12 empty] | VV | 1 | 2 | True | 0 | ROZPOCET
| VV |  | 2.30 - ZASEDACÍ MÍSTNOST | [14 empty] | VV | 1 | 1 | True | 0 | ROZPOCET
| VV |  | 21,73*4,2 |  | 91.266 | [12 empty] | VV | 1 | 2 | True | 0 | ROZPOCET
| VV |  | (1,215+2,55*2)*0,3+(1,28+2,55*2)*0,3+(0,8+2,26*2)*0,5 |  | 6.469 | [12 empty] | VV | 1 | 2 | True | 0 | ROZPOCET
| VV |  | -(1,215*2,55+1,28*2,55+0,98*2,26) |  | -8.577 | [12 empty] | VV | 1 | 2 | True | 0 | ROZPOCET
| VV |  | 2.31 - SCHODIŠTĚ | [14 empty] | VV | 1 | 1 | True | 0 | ROZPOCET
| VV |  | 31,13*4,5 |  | 140.085 | [12 empty] | VV | 1 | 2 | True | 0 | ROZPOCET
| VV |  | (1,54+2,75*2)*0,3+(2,72+3,8*2)*0,5+(3,79+3,8*2)*0,8+(1,235+2,27*2)*0,5 |  | 19.272 | [12 empty] | VV | 1 | 2 | True | 0 | ROZPOCET
| VV |  | -(1,54*2,75+2,72*3,8+3,79*3,8+1,235*2,27) |  | -31.776 | [12 empty] | VV | 1 | 2 | True | 0 | ROZPOCET
| VV |  | 2.32 - CHODBA | [14 empty] | VV | 1 | 1 | True | 0 | ROZPOCET
| VV |  | 44,65*4,2 |  | 187.53 | [12 empty] | VV | 1 | 2 | True | 0 | ROZPOCET
| VV |  | (1,42+2,55*2)*0,4+(1,38+2,55*2)*0,4+(0,98+2,55*2)*0,4+(1,38+2,55*2)*0,4+(1,02+2,55*2)*0,4+(1,5+2,0*2)*0,65+(1,3+2,27*2)*0,65*2 |  | 23.839 | [12 empty] | VV | 1 | 2 | True | 0 | ROZPOCET
| VV |  | -(1,42*2,55+1,38*2,55+1,4*2,55+0,98*2,55+1,38*2,55+1,02*2,55+1,5*2,0+1,3*2,27*2) |  | -28.231 | [12 empty] | VV | 1 | 2 | True | 0 | ROZPOCET
| VV |  | 2.33 - UČEBNA - SPECIALIZOVANÁ | [14 empty] | VV | 1 | 1 | True | 0 | ROZPOCET
| VV |  | 30,90*4,2 |  | 129.78 | [12 empty] | VV | 1 | 2 | True | 0 | ROZPOCET
| VV |  | (1,46+2,5*2)*0,3*2+(1,33+2,5*2)*0,3+(1,3+2,27*2)*0,65 |  | 9.571 | [12 empty] | VV | 1 | 2 | True | 0 | ROZPOCET
| VV |  | -(1,46*2,5*2+1,33*2,5+1,3*2,27) |  | -13.576 | [12 empty] | VV | 1 | 2 | True | 0 | ROZPOCET
| VV |  | 2.34 - UČEBNA - SPECIALIZOVANÁ | [14 empty] | VV | 1 | 1 | True | 0 | ROZPOCET
| VV |  | 30,99*4,2 |  | 130.158 | [12 empty] | VV | 1 | 2 | True | 0 | ROZPOCET
| VV |  | (1,43+2,5*2)*0,3+(1,5+2,5*2)*0,3+(1,3+2,5*2)*0,3+(1,3+2,27*2)*0,65 |  | 9.565 | [12 empty] | VV | 1 | 2 | True | 0 | ROZPOCET
| VV |  | -(1,43*2,5+1,5*2,5+1,3*2,5+1,3*2,27) |  | -13.526 | [12 empty] | VV | 1 | 2 | True | 0 | ROZPOCET
| VV |  | 3.NP | [14 empty] | VV | 1 | 1 | True | 0 | ROZPOCET
| VV |  | 3.01 - UČEBNA | [14 empty] | VV | 1 | 1 | True | 0 | ROZPOCET
| VV |  | 33,81*4,2 |  | 142.002 | [12 empty] | VV | 1 | 2 | True | 0 | ROZPOCET
| VV |  | (1,485+2,55*2)*0,3*2+(1,5+2,55*2)*0,3+(1,525+2,55*2)*0,3+(1,28+2,26*2)*0,65 |  | 11.689 | [12 empty] | VV | 1 | 2 | True | 0 | ROZPOCET
| VV |  | -(1,485*2,55*2+1,5*2,55+1,525*2,55+1,28*2,26) |  | -18.18 | [12 empty] | VV | 1 | 2 | True | 0 | ROZPOCET
| VV |  | 3.02 - WC ŽENY | [14 empty] | VV | 1 | 1 | True | 0 | ROZPOCET
| VV |  | (5,46-0,97)*4,2 |  | 18.858 | [12 empty] | VV | 1 | 2 | True | 0 | ROZPOCET
| VV |  | -(0,9*2,02) |  | -1.818 | [12 empty] | VV | 1 | 2 | True | 0 | ROZPOCET
| VV |  | 3.03 - WC ŽENY | [14 empty] | VV | 1 | 1 | True | 0 | ROZPOCET
| VV |  | (5,45-0,98)*4,2 |  | 18.774 | [12 empty] | VV | 1 | 2 | True | 0 | ROZPOCET
| VV |  | -(0,9*2,02) |  | -1.818 | [12 empty] | VV | 1 | 2 | True | 0 | ROZPOCET
| VV |  | 3.04 - WC ŽENY | [14 empty] | VV | 1 | 1 | True | 0 | ROZPOCET
| VV |  | (5,45-0,98)*4,2 |  | 18.774 | [12 empty] | VV | 1 | 2 | True | 0 | ROZPOCET
| VV |  | -(0,9*2,02) |  | -1.818 | [12 empty] | VV | 1 | 2 | True | 0 | ROZPOCET
| VV |  | 3.05 - WC ŽENY | [14 empty] | VV | 1 | 1 | True | 0 | ROZPOCET
| VV |  | (5,44-0,98)*4,2 |  | 18.732 | [12 empty] | VV | 1 | 2 | True | 0 | ROZPOCET
| VV |  | -(0,9*2,02) |  | -1.818 | [12 empty] | VV | 1 | 2 | True | 0 | ROZPOCET
| VV |  | 3.06 - WC ŽENY | [14 empty] | VV | 1 | 1 | True | 0 | ROZPOCET
| VV |  | (5,50-1,1)*4,2 |  | 18.48 | [12 empty] | VV | 1 | 2 | True | 0 | ROZPOCET
| VV |  | -(0,9*2,02) |  | -1.818 | [12 empty] | VV | 1 | 2 | True | 0 | ROZPOCET
| VV |  | 3.07 - WC ŽENY | [14 empty] | VV | 1 | 1 | True | 0 | ROZPOCET
| VV |  | 20,08*4,2 |  | 84.336 | [12 empty] | VV | 1 | 2 | True | 0 | ROZPOCET
| VV |  | (1,01+2,5*2)*0,4+(1,38+2,5*2)*0,4+(1,0+2,5*2)*0,4 |  | 7.356 | [12 empty] | VV | 1 | 2 | True | 0 | ROZPOCET
| VV |  | -(1,01*2,5+1,38*2,5+1,0*2,5+0,9*2,02*5+0,9*2,26) |  | -19.599 | [12 empty] | VV | 1 | 2 | True | 0 | ROZPOCET
| VV |  | 3.09 - WC INVALIDI | [14 empty] | VV | 1 | 1 | True | 0 | ROZPOCET
| VV |  | (8,08-1,81-2,28)*4,2 |  | 16.758 | [12 empty] | VV | 1 | 2 | True | 0 | ROZPOCET
| VV |  | -(1,0*2,25) |  | -2.25 | [12 empty] | VV | 1 | 2 | True | 0 | ROZPOCET
| VV |  | 3.10 - CHODBA | [14 empty] | VV | 1 | 1 | True | 0 | ROZPOCET
| VV |  | 34,62*4,2 |  | 145.404 | [12 empty] | VV | 1 | 2 | True | 0 | ROZPOCET
| VV |  | (1,39+2,5*2)*0,4*2+(1,4+2,5*2)*0,4+(3,79+3,8*2)*0,5+(1,28+2,2*2)*0,67*3 |  | 24.784 | [12 empty] | VV | 1 | 2 | True | 0 | ROZPOCET
| VV |  | -(1,39*2,5*2+1,4*2,5+3,79*3,8+1,28*2,2*3) |  | -33.3 | [12 empty] | VV | 1 | 2 | True | 0 | ROZPOCET
| VV |  | 3.11 - KANCELÁŘ - VÝUKA | [14 empty] | VV | 1 | 1 | True | 0 | ROZPOCET
| VV |  | (23,31-6,51)*4,2 |  | 70.56 | [12 empty] | VV | 1 | 2 | True | 0 | ROZPOCET
| VV |  | (1,48+2,55*2)*0,4+(1,5+2,55*2)*0,4+(1,28+2,2*2)*0,67 |  | 9.078 | [12 empty] | VV | 1 | 2 | True | 0 | ROZPOCET
| VV |  | -(1,48*2,55+1,5*2,55+1,28*2,2) |  | -10.415 | [12 empty] | VV | 1 | 2 | True | 0 | ROZPOCET
| VV |  | 3.12 - KANCELÁŘ - VÝUKA | [14 empty] | VV | 1 | 1 | True | 0 | ROZPOCET
| VV |  | (23,48-6,51)*4,2 |  | 71.274 | [12 empty] | VV | 1 | 2 | True | 0 | ROZPOCET
| VV |  | (1,42+2,55*2)*0,4+(1,485+2,55*2)*0,4+(1,28+2,2*2)*0,67 |  | 9.048 | [12 empty] | VV | 1 | 2 | True | 0 | ROZPOCET
| VV |  | -(1,42*2,55+1,485*2,55+1,28*2,2) |  | -10.224 | [12 empty] | VV | 1 | 2 | True | 0 | ROZPOCET
| VV |  | 3.13 - SCHODIŠTĚ | [14 empty] | VV | 1 | 1 | True | 0 | ROZPOCET
| VV |  | 31,55*4,2 |  | 132.51 | [12 empty] | VV | 1 | 2 | True | 0 | ROZPOCET
| VV |  | (1,38+2,8*2)*0,3+(1,23+2,27*2)*0,5+(2,79+3,8*2)*0,5+(4,7+3,8*2)*0,5 |  | 16.324 | [12 empty] | VV | 1 | 2 | True | 0 | ROZPOCET
| VV |  | -(1,38*2,8+1,23*2,27+2,79*3,8+4,07*3,8) |  | -32.724 | [12 empty] | VV | 1 | 2 | True | 0 | ROZPOCET
| VV |  | 3.14 - KANCELÁŘ - VÝUKA | [14 empty] | VV | 1 | 1 | True | 0 | ROZPOCET
| VV |  | 22,29*4,2 |  | 93.618 | [12 empty] | VV | 1 | 2 | True | 0 | ROZPOCET
| VV |  | (1,25+2,55*2)*0,3+(1,22+2,55*2)*0,3+(1,08+2,26*2)*0,5 |  | 6.601 | [12 empty] | VV | 1 | 2 | True | 0 | ROZPOCET
| VV |  | -(1,25*2,55+1,22*2,55+1,08*2,26) |  | -8.739 | [12 empty] | VV | 1 | 2 | True | 0 | ROZPOCET
| VV |  | 3.15 - KANCELÁŘ - VÝUKA | [14 empty] | VV | 1 | 1 | True | 0 | ROZPOCET
| VV |  | (16,89-3,57-4,88)*4,2 |  | 35.448 | [12 empty] | VV | 1 | 2 | True | 0 | ROZPOCET
| VV |  | (1,27+2,55*2)*0,3 |  | 1.911 | [12 empty] | VV | 1 | 2 | True | 0 | ROZPOCET
| VV |  | -(1,27*2,55) |  | -3.239 | [12 empty] | VV | 1 | 2 | True | 0 | ROZPOCET
| VV |  | 3.16 - CHODBA | [14 empty] | VV | 1 | 1 | True | 0 | ROZPOCET
| VV |  | (9,75-3,57-1,31)*4,2 |  | 20.454 | [12 empty] | VV | 1 | 2 | True | 0 | ROZPOCET
| VV |  | (1,23+2,27*2)*0,5+(1,08+2,26*2)*0,5 |  | 5.685 | [12 empty] | VV | 1 | 2 | True | 0 | ROZPOCET
| VV |  | -(1,23*2,27+1,08*2,26) |  | -5.233 | [12 empty] | VV | 1 | 2 | True | 0 | ROZPOCET
| VV |  | 3.17 - KANCELÁŘ - VÝUKA | [14 empty] | VV | 1 | 1 | True | 0 | ROZPOCET
| VV |  | (19,69-6,31)*4,2 |  | 56.196 | [12 empty] | VV | 1 | 2 | True | 0 | ROZPOCET
| VV |  | (1,27+2,55*2)*0,3+(1,23+2,27*2)*0,5 |  | 4.796 | [12 empty] | VV | 1 | 2 | True | 0 | ROZPOCET
| VV |  | -(1,27*2,55+1,23*2,27) |  | -6.031 | [12 empty] | VV | 1 | 2 | True | 0 | ROZPOCET
| VV |  | 3.18 - KANCELÁŘ - VÝUKA | [14 empty] | VV | 1 | 1 | True | 0 | ROZPOCET
| VV |  | (20,92-6,97)*4,2 |  | 58.59 | [12 empty] | VV | 1 | 2 | True | 0 | ROZPOCET
| VV |  | (1,53+2,55*2)*0,3+(1,23+2,27*2)*0,65 |  | 5.74 | [12 empty] | VV | 1 | 2 | True | 0 | ROZPOCET
| VV |  | -(1,53*2,55+1,23*2,27) |  | -6.694 | [12 empty] | VV | 1 | 2 | True | 0 | ROZPOCET
| VV |  | 3.19 - KANCELÁŘ - PROVOZ | [14 empty] | VV | 1 | 1 | True | 0 | ROZPOCET
| VV |  | (21,10-7,01*2)*4,2 |  | 29.736 | [12 empty] | VV | 1 | 2 | True | 0 | ROZPOCET
| VV |  | (1,47+2,55*2)*0,3+(1,26+2,27*2)*0,65 |  | 5.741 | [12 empty] | VV | 1 | 2 | True | 0 | ROZPOCET
| VV |  | -(1,47*2,55+1,26*2,27) |  | -6.609 | [12 empty] | VV | 1 | 2 | True | 0 | ROZPOCET
| VV |  | 3.20 - ZASEDACÍ MÍSTNOST | [14 empty] | VV | 1 | 1 | True | 0 | ROZPOCET
| VV |  | (25,42-7,01*2)*4,2 |  | 47.88 | [12 empty] | VV | 1 | 2 | True | 0 | ROZPOCET
| VV |  | (1,47+2,55*2)*0,3*2+(2,5+3,0*2)*0,65 |  | 9.467 | [12 empty] | VV | 1 | 2 | True | 0 | ROZPOCET
| VV |  | -(1,47*2,55*2+2,5*3,0) |  | -14.997 | [12 empty] | VV | 1 | 2 | True | 0 | ROZPOCET
| VV |  | 3.22 - CHODBA | [14 empty] | VV | 1 | 1 | True | 0 | ROZPOCET
| VV |  | (51,32-7,01)*4,2 |  | 186.102 | [12 empty] | VV | 1 | 2 | True | 0 | ROZPOCET
| VV |  | (1,51+2,55*2)*0,4+(1,26+2,27*2)*0,65 |  | 6.414 | [12 empty] | VV | 1 | 2 | True | 0 | ROZPOCET
| VV |  | -(1,51*2,55+1,26*2,27) |  | -6.711 | [12 empty] | VV | 1 | 2 | True | 0 | ROZPOCET
| VV |  | 3.23 - TECHNICKÉ ZÁZEMÍ | [14 empty] | VV | 1 | 1 | True | 0 | ROZPOCET
| VV |  | (14,54-4,2-3,02)*4,2 |  | 30.744 | [12 empty] | VV | 1 | 2 | True | 0 | ROZPOCET
| VV |  | (1,0+2,2*2)*0,5 |  | 2.7 | [12 empty] | VV | 1 | 2 | True | 0 | ROZPOCET
| VV |  | -(1,0*2,2) |  | -2.2 | [12 empty] | VV | 1 | 2 | True | 0 | ROZPOCET
| VV |  | 3.24 - ZASEDACÍ MÍSTNOST | [14 empty] | VV | 1 | 1 | True | 0 | ROZPOCET
| VV |  | (31,05-3,14-4,38)*4,2 |  | 98.826 | [12 empty] | VV | 1 | 2 | True | 0 | ROZPOCET
| VV |  | (1,69+2,5*2)*0,3+(1,66+2,5*2)*0,3*2+(2,43+3,0*2)*0,45 |  | 9.797 | [12 empty] | VV | 1 | 2 | True | 0 | ROZPOCET
| VV |  | -(1,69*2,5+1,66*2,5*2+2,43*3,0) |  | -19.815 | [12 empty] | VV | 1 | 2 | True | 0 | ROZPOCET
| VV |  | 3.25 - KANCELÁŘ - VÝUKA | [14 empty] | VV | 1 | 1 | True | 0 | ROZPOCET
| VV |  | (20,76-7,02)*4,2 |  | 57.708 | [12 empty] | VV | 1 | 2 | True | 0 | ROZPOCET
| VV |  | (1,51+2,55*2)*0,3+(1,26+2,27*2)*0,65 |  | 5.753 | [12 empty] | VV | 1 | 2 | True | 0 | ROZPOCET
| VV |  | -(1,51*2,55+1,26*2,27) |  | -6.711 | [12 empty] | VV | 1 | 2 | True | 0 | ROZPOCET
| VV |  | 3.26 - KANCELÁŘ - VÝUKA | [14 empty] | VV | 1 | 1 | True | 0 | ROZPOCET
| VV |  | (24,09-4,49)*4,2 |  | 82.32 | [12 empty] | VV | 1 | 2 | True | 0 | ROZPOCET
| VV |  | (1,22+2,55*2)*0,3*2 |  | 3.792 | [12 empty] | VV | 1 | 2 | True | 0 | ROZPOCET
| VV |  | -(1,22*2,55*2) |  | -6.222 | [12 empty] | VV | 1 | 2 | True | 0 | ROZPOCET
| VV |  | 3.28 - CHODBA | [14 empty] | VV | 1 | 1 | True | 0 | ROZPOCET
| VV |  | 5,06*4,2 |  | 21.252 | [12 empty] | VV | 1 | 2 | True | 0 | ROZPOCET
| VV |  | (1,5+3,125*2)*0,5+(1,18+2,22*2)*0,3 |  | 5.561 | [12 empty] | VV | 1 | 2 | True | 0 | ROZPOCET
| VV |  | -(1,5*3,125+1,18*2,22) |  | -7.307 | [12 empty] | VV | 1 | 2 | True | 0 | ROZPOCET
| VV |  | 3.29 - CHODBA | [14 empty] | VV | 1 | 1 | True | 0 | ROZPOCET
| VV |  | (11,70-4,49)*4,2 |  | 30.282 | [12 empty] | VV | 1 | 2 | True | 0 | ROZPOCET
| VV |  | (1,26+2,27*2)*0,5 |  | 2.9 | [12 empty] | VV | 1 | 2 | True | 0 | ROZPOCET
| VV |  | -(1,26*2,27+1,0*2,27) |  | -5.13 | [12 empty] | VV | 1 | 2 | True | 0 | ROZPOCET
| VV |  | 3.30 - KANCELÁŘ - VÝUKA | [14 empty] | VV | 1 | 1 | True | 0 | ROZPOCET
| VV |  | 24,01*4,2 |  | 100.842 | [12 empty] | VV | 1 | 2 | True | 0 | ROZPOCET
| VV |  | (1,22+2,55*2)*0,3*2 |  | 3.792 | [12 empty] | VV | 1 | 2 | True | 0 | ROZPOCET
| VV |  | -(1,22*2,55*2) |  | -6.222 | [12 empty] | VV | 1 | 2 | True | 0 | ROZPOCET
| VV |  | 3.31 - SCHODIŠTĚ | [14 empty] | VV | 1 | 1 | True | 0 | ROZPOCET
| VV |  | 31,35*4,2 |  | 131.67 | [12 empty] | VV | 1 | 2 | True | 0 | ROZPOCET
| VV |  | (3,52+2,8*2)*0,3+(1,26+2,27*2)*0,5+(2,79+3,8*2)*0,5+(3,88+3,8*2)*0,5 |  | 16.571 | [12 empty] | VV | 1 | 2 | True | 0 | ROZPOCET
| VV |  | -(3,525*2,8+1,26*2,27+2,79*3,8+3,88*3,8) |  | -38.076 | [12 empty] | VV | 1 | 2 | True | 0 | ROZPOCET
| VV |  | 3.32 - CHODBA | [14 empty] | VV | 1 | 1 | True | 0 | ROZPOCET
| VV |  | 30,11*4,2 |  | 126.462 | [12 empty] | VV | 1 | 2 | True | 0 | ROZPOCET
| VV |  | (1,4+2,5*2)*0,3*2+(1,38+2,5*2)*0,3+(1,23+2,27*2)*0,65 |  | 9.505 | [12 empty] | VV | 1 | 2 | True | 0 | ROZPOCET
| VV |  | -(1,4*2,5*2+1,38*2,5+0,92*2,26*2+1,23*2,27*2) |  | -20.193 | [12 empty] | VV | 1 | 2 | True | 0 | ROZPOCET
| VV |  | 3.33 - UČEBNA - SPECIALIZOVANÁ | [14 empty] | VV | 1 | 1 | True | 0 | ROZPOCET
| VV |  | 28,69*4,2 |  | 120.498 | [12 empty] | VV | 1 | 2 | True | 0 | ROZPOCET
| VV |  | (1,46+2,5*2)*0,3*2+(1,48+2,5*2)*0,3+(1,23+2,27*2)*0,65 |  | 9.571 | [12 empty] | VV | 1 | 2 | True | 0 | ROZPOCET
| VV |  | -(1,46*2,5*2+1,48*2,5+1,23*2,27) |  | -13.792 | [12 empty] | VV | 1 | 2 | True | 0 | ROZPOCET
| VV |  | 3.34 - UČEBNA | [14 empty] | VV | 1 | 1 | True | 0 | ROZPOCET
| VV |  | 33,22*4,2 |  | 139.524 | [12 empty] | VV | 1 | 2 | True | 0 | ROZPOCET
| VV |  | (1,46+2,5*2)*0,3*3+(1,23+2,27*2)*0,65 |  | 9.565 | [12 empty] | VV | 1 | 2 | True | 0 | ROZPOCET
| VV |  | -(1,46*2,5*3+1,23*2,27) |  | -13.742 | [12 empty] | VV | 1 | 2 | True | 0 | ROZPOCET
| VV |  | 3.35 - TECHNICKÉ ZÁZEMÍ | [14 empty] | VV | 1 | 1 | True | 0 | ROZPOCET
| VV |  | (7,14-1,92)*4,2 |  | 21.924 | [12 empty] | VV | 1 | 2 | True | 0 | ROZPOCET
| VV |  | -(0,92*2,26) |  | -2.079 | [12 empty] | VV | 1 | 2 | True | 0 | ROZPOCET
| VV |  | 3.36 - WC MUŽI | [14 empty] | VV | 1 | 1 | True | 0 | ROZPOCET
| VV |  | 7,49*4,2 |  | 31.458 | [12 empty] | VV | 1 | 2 | True | 0 | ROZPOCET
| VV |  | (0,93+2,55*2)*0,3 |  | 1.809 | [12 empty] | VV | 1 | 2 | True | 0 | ROZPOCET
| VV |  | -(0,93*2,55+0,92*2,26+0,9*2,02) |  | -6.269 | [12 empty] | VV | 1 | 2 | True | 0 | ROZPOCET
| VV |  | 3.37 - WC MUŽI | [14 empty] | VV | 1 | 1 | True | 0 | ROZPOCET
| VV |  | (5,15-0,93)*4,2 |  | 17.724 | [12 empty] | VV | 1 | 2 | True | 0 | ROZPOCET
| VV |  | -(0,9*2,02) |  | -1.818 | [12 empty] | VV | 1 | 2 | True | 0 | ROZPOCET
| VV |  | 3.38 - WC MUŽI | [14 empty] | VV | 1 | 1 | True | 0 | ROZPOCET
| VV |  | (5,16-0,93)*4,2 |  | 17.766 | [12 empty] | VV | 1 | 2 | True | 0 | ROZPOCET
| VV |  | -(0,9*2,02) |  | -1.818 | [12 empty] | VV | 1 | 2 | True | 0 | ROZPOCET
| VV |  | 3.39 - WC MUŽI | [14 empty] | VV | 1 | 1 | True | 0 | ROZPOCET
| VV |  | (5,15-0,93)*4,2 |  | 17.724 | [12 empty] | VV | 1 | 2 | True | 0 | ROZPOCET
| VV |  | -(0,9*2,02) |  | -1.818 | [12 empty] | VV | 1 | 2 | True | 0 | ROZPOCET
| VV |  | 3.40 - WC MUŽI | [14 empty] | VV | 1 | 1 | True | 0 | ROZPOCET
| VV |  | (13,26-1,75)*4,2 |  | 48.342 | [12 empty] | VV | 1 | 2 | True | 0 | ROZPOCET
| VV |  | (1,44+2,55*2)*0,3+(0,97+2,55*2)*0,3 |  | 3.783 | [12 empty] | VV | 1 | 2 | True | 0 | ROZPOCET
| VV |  | -(1,44*2,55+0,97*2,55+0,9*2,02*5) |  | -15.236 | [12 empty] | VV | 1 | 2 | True | 0 | ROZPOCET
| VV |  | 3.42 - TECHNICKÉ ZÁZEMÍ | [14 empty] | VV | 1 | 1 | True | 0 | ROZPOCET
| VV |  | 7,89 |  | 7.89 | [12 empty] | VV | 1 | 2 | True | 0 | ROZPOCET
| VV |  | -(0,9*2,02) |  | -1.818 | [12 empty] | VV | 1 | 2 | True | 0 | ROZPOCET
| VV |  | 4.NP | [14 empty] | VV | 1 | 1 | True | 0 | ROZPOCET
| VV |  | 21,5+11,1*2 |  | 43.7 | [12 empty] | VV | 1 | 2 | True | 0 | ROZPOCET
| VV |  | ostatní | [14 empty] | VV | 1 | 1 | True | 0 | ROZPOCET
| VV |  | 150,0 |  | 150 | [12 empty] | VV | 1 | 2 | True | 0 | ROZPOCET
| VV | omítka_stěny_pl | Mezisoučet |  | 6646.108 | [12 empty] | VV | 1 | 3 | True | 0 | ROZPOCET
| VV |  | Keramický obklad | [14 empty] | VV | 1 | 1 | True | 0 | ROZPOCET
| VV |  | m1.03 | [14 empty] | VV | 1 | 1 | True | 0 | ROZPOCET
| VV |  | 0,895*2,7*2 |  | 4.833 | [12 empty] | VV | 1 | 2 | True | 0 | ROZPOCET
| VV |  | m1.04-m1.06 | [14 empty] | VV | 1 | 1 | True | 0 | ROZPOCET
| VV |  | 0,98*2*2,7*3 |  | 15.876 | [12 empty] | VV | 1 | 2 | True | 0 | ROZPOCET
| VV |  | -(0,9*2,02*3) |  | -5.454 | [12 empty] | VV | 1 | 2 | True | 0 | ROZPOCET
| VV |  | m1.07 | [14 empty] | VV | 1 | 1 | True | 0 | ROZPOCET
| VV |  | 1,16*2*2,7 |  | 6.264 | [12 empty] | VV | 1 | 2 | True | 0 | ROZPOCET
| VV |  | -(0,9*2,02) |  | -1.818 | [12 empty] | VV | 1 | 2 | True | 0 | ROZPOCET
| VV |  | m1.08 | [14 empty] | VV | 1 | 1 | True | 0 | ROZPOCET
| VV |  | (1,88+1,92+7,065+0,465*2)*2,7 |  | 31.847 | [12 empty] | VV | 1 | 2 | True | 0 | ROZPOCET
| VV |  | -(0,9*2,02*4+0,93*2,02+0,92*2,26) |  | -11.23 | [12 empty] | VV | 1 | 2 | True | 0 | ROZPOCET
| VV |  | m1.10 | [14 empty] | VV | 1 | 1 | True | 0 | ROZPOCET
| VV |  | (1,735*2+2,265)*2,7 |  | 15.485 | [12 empty] | VV | 1 | 2 | True | 0 | ROZPOCET
| VV |  | -(1,02*2,26) |  | -2.305 | [12 empty] | VV | 1 | 2 | True | 0 | ROZPOCET
| VV |  | m1.32 | [14 empty] | VV | 1 | 1 | True | 0 | ROZPOCET
| VV |  | (1,965*2+1,915)*2,7 |  | 15.782 | [12 empty] | VV | 1 | 2 | True | 0 | ROZPOCET
| VV |  | -(1,0*2,26+0,9*2,02) |  | -4.078 | [12 empty] | VV | 1 | 2 | True | 0 | ROZPOCET
| VV |  | m1.33 | [14 empty] | VV | 1 | 1 | True | 0 | ROZPOCET
| VV |  | (1,7+1,915)*2*2,7 |  | 19.521 | [12 empty] | VV | 1 | 2 | True | 0 | ROZPOCET
| VV |  | -(0,92*2,26) |  | -2.079 | [12 empty] | VV | 1 | 2 | True | 0 | ROZPOCET
| VV |  | m1.34 | [14 empty] | VV | 1 | 1 | True | 0 | ROZPOCET
| VV |  | (1,93*2+4,87)*2,7 |  | 23.571 | [12 empty] | VV | 1 | 2 | True | 0 | ROZPOCET
| VV |  | -(0,9*2,02*5) |  | -9.09 | [12 empty] | VV | 1 | 2 | True | 0 | ROZPOCET
| VV |  | m1.35, m1.36 | [14 empty] | VV | 1 | 1 | True | 0 | ROZPOCET
| VV |  | 0,93*2,7*2*2 |  | 10.044 | [12 empty] | VV | 1 | 2 | True | 0 | ROZPOCET
| VV |  | -(0,9*2,02*2) |  | -3.636 | [12 empty] | VV | 1 | 2 | True | 0 | ROZPOCET
| VV |  | m1.37 | [14 empty] | VV | 1 | 1 | True | 0 | ROZPOCET
| VV |  | 0,925*2,7*2 |  | 4.995 | [12 empty] | VV | 1 | 2 | True | 0 | ROZPOCET
| VV |  | -(0,9*2,02) |  | -1.818 | [12 empty] | VV | 1 | 2 | True | 0 | ROZPOCET
| VV |  | m2.04, m2.05 | [14 empty] | VV | 1 | 1 | True | 0 | ROZPOCET
| VV |  | 0,98*2,7*2*2 |  | 10.584 | [12 empty] | VV | 1 | 2 | True | 0 | ROZPOCET
| VV |  | -(0,9*2,02*2) |  | -3.636 | [12 empty] | VV | 1 | 2 | True | 0 | ROZPOCET
| VV |  | m2.06 | [14 empty] | VV | 1 | 1 | True | 0 | ROZPOCET
| VV |  | 1,0*2*2,7 |  | 5.4 | [12 empty] | VV | 1 | 2 | True | 0 | ROZPOCET
| VV |  | -(0,9*2,02) |  | -1.818 | [12 empty] | VV | 1 | 2 | True | 0 | ROZPOCET
| VV |  | m2.07 | [14 empty] | VV | 1 | 1 | True | 0 | ROZPOCET
| VV |  | (1,88*2+5,095)*2,7 |  | 23.909 | [12 empty] | VV | 1 | 2 | True | 0 | ROZPOCET
| VV |  | -(0,9*2,02*5) |  | -9.09 | [12 empty] | VV | 1 | 2 | True | 0 | ROZPOCET
| VV |  | m2.08 | [14 empty] | VV | 1 | 1 | True | 0 | ROZPOCET
| VV |  | (1,88*2+2,41)*2,7 |  | 16.659 | [12 empty] | VV | 1 | 2 | True | 0 | ROZPOCET
| VV |  | -(0,9*2,02) |  | -1.818 | [12 empty] | VV | 1 | 2 | True | 0 | ROZPOCET
| VV |  | m2.09 | [14 empty] | VV | 1 | 1 | True | 0 | ROZPOCET
| VV |  | (1,79*2+2,24)*2,7 |  | 15.714 | [12 empty] | VV | 1 | 2 | True | 0 | ROZPOCET
| VV |  | -(1,0*2,26) |  | -2.26 | [12 empty] | VV | 1 | 2 | True | 0 | ROZPOCET
| VV |  | m3.02 | [14 empty] | VV | 1 | 1 | True | 0 | ROZPOCET
| VV |  | 0,97*2,7*2 |  | 5.238 | [12 empty] | VV | 1 | 2 | True | 0 | ROZPOCET
| VV |  | -(0,9*2,02) |  | -1.818 | [12 empty] | VV | 1 | 2 | True | 0 | ROZPOCET
| VV |  | m3.03-m3.05 | [14 empty] | VV | 1 | 1 | True | 0 | ROZPOCET
| VV |  | 0,98*2,7*2*3 |  | 15.876 | [12 empty] | VV | 1 | 2 | True | 0 | ROZPOCET
| VV |  | -(0,9*2,02*3) |  | -5.454 | [12 empty] | VV | 1 | 2 | True | 0 | ROZPOCET
| VV |  | m3.06 | [14 empty] | VV | 1 | 1 | True | 0 | ROZPOCET
| VV |  | 1,01*2,7*2 |  | 5.454 | [12 empty] | VV | 1 | 2 | True | 0 | ROZPOCET
| VV |  | -(0,9*2,02) |  | -1.818 | [12 empty] | VV | 1 | 2 | True | 0 | ROZPOCET
| VV |  | m3.07 | [14 empty] | VV | 1 | 1 | True | 0 | ROZPOCET
| VV |  | (1,85*2+7,795+0,47*2)*2,7 |  | 33.575 | [12 empty] | VV | 1 | 2 | True | 0 | ROZPOCET
| VV |  | -(0,9*2,02*5+0,92*2,26) |  | -11.169 | [12 empty] | VV | 1 | 2 | True | 0 | ROZPOCET
| VV |  | m3.09 | [14 empty] | VV | 1 | 1 | True | 0 | ROZPOCET
| VV |  | (1,82*2+2,28)*2,7 |  | 15.984 | [12 empty] | VV | 1 | 2 | True | 0 | ROZPOCET
| VV |  | -(1,02*2,26) |  | -2.305 | [12 empty] | VV | 1 | 2 | True | 0 | ROZPOCET
| VV |  | m3.35 | [14 empty] | VV | 1 | 1 | True | 0 | ROZPOCET
| VV |  | (1,74+1,92)*2*2,7 |  | 19.764 | [12 empty] | VV | 1 | 2 | True | 0 | ROZPOCET
| VV |  | -(0,92*2,26) |  | -2.079 | [12 empty] | VV | 1 | 2 | True | 0 | ROZPOCET
| VV |  | m3.36 | [14 empty] | VV | 1 | 1 | True | 0 | ROZPOCET
| VV |  | (1,88*2+1,93)*2,7 |  | 15.363 | [12 empty] | VV | 1 | 2 | True | 0 | ROZPOCET
| VV |  | -(0,92*2,26+0,9*2,02) |  | -3.897 | [12 empty] | VV | 1 | 2 | True | 0 | ROZPOCET
| VV |  | m3.37-m3.39 | [14 empty] | VV | 1 | 1 | True | 0 | ROZPOCET
| VV |  | 0,93*2,7*2*3 |  | 15.066 | [12 empty] | VV | 1 | 2 | True | 0 | ROZPOCET
| VV |  | -(0,9*2,02*3) |  | -5.454 | [12 empty] | VV | 1 | 2 | True | 0 | ROZPOCET
| VV |  | m3.40 | [14 empty] | VV | 1 | 1 | True | 0 | ROZPOCET
| VV |  | (1,87*2+4,835)*2,7 |  | 23.153 | [12 empty] | VV | 1 | 2 | True | 0 | ROZPOCET
| VV |  | -(0,9*2,02*5) |  | -9.09 | [12 empty] | VV | 1 | 2 | True | 0 | ROZPOCET
| VV | ker_obklad_pl | Mezisoučet |  | 266.743 | [12 empty] | VV | 1 | 3 | True | 0 | ROZPOCET
| VV |  | SKLENĚNÝ OBKLAD - ŽLUTÝ | [14 empty] | VV | 1 | 1 | True | 0 | ROZPOCET
| VV |  | m1.03 | [14 empty] | VV | 1 | 1 | True | 0 | ROZPOCET
| VV |  | 1,73*2,7*2 |  | 9.342 | [12 empty] | VV | 1 | 2 | True | 0 | ROZPOCET
| VV |  | -(0,92*2,02) |  | -1.858 | [12 empty] | VV | 1 | 2 | True | 0 | ROZPOCET
| VV |  | m1.04-m1.06 | [14 empty] | VV | 1 | 1 | True | 0 | ROZPOCET
| VV |  | 1,78*2*2,7*3 |  | 28.836 | [12 empty] | VV | 1 | 2 | True | 0 | ROZPOCET
| VV |  | m1.07 | [14 empty] | VV | 1 | 1 | True | 0 | ROZPOCET
| VV |  | 1,78*2*2,7 |  | 9.612 | [12 empty] | VV | 1 | 2 | True | 0 | ROZPOCET
| VV |  | m1.10 | [14 empty] | VV | 1 | 1 | True | 0 | ROZPOCET
| VV |  | 2,22*2,7 |  | 5.994 | [12 empty] | VV | 1 | 2 | True | 0 | ROZPOCET
| VV |  | m1.35-m1.37 | [14 empty] | VV | 1 | 1 | True | 0 | ROZPOCET
| VV |  | 1,74*2*2,7*3 |  | 28.188 | [12 empty] | VV | 1 | 2 | True | 0 | ROZPOCET
| VV |  | m2.04- m2.06 | [14 empty] | VV | 1 | 1 | True | 0 | ROZPOCET
| VV |  | 1,86*2*2,7*3 |  | 30.132 | [12 empty] | VV | 1 | 2 | True | 0 | ROZPOCET
| VV |  | m2.09 | [14 empty] | VV | 1 | 1 | True | 0 | ROZPOCET
| VV |  | 2,24*2,7 |  | 6.048 | [12 empty] | VV | 1 | 2 | True | 0 | ROZPOCET
| VV |  | m3.02-3.07 | [14 empty] | VV | 1 | 1 | True | 0 | ROZPOCET
| VV |  | 1,84*2,7*2*5 |  | 49.68 | [12 empty] | VV | 1 | 2 | True | 0 | ROZPOCET
| VV |  | m3.09 | [14 empty] | VV | 1 | 1 | True | 0 | ROZPOCET
| VV |  | 2,28*2,7 |  | 6.156 | [12 empty] | VV | 1 | 2 | True | 0 | ROZPOCET
| VV |  | m3.37-m.3.39 | [14 empty] | VV | 1 | 1 | True | 0 | ROZPOCET
| VV |  | 1,69*2,7*2*3 |  | 27.378 | [12 empty] | VV | 1 | 2 | True | 0 | ROZPOCET
| VV | obklad_sklo_žlutá_pl | Mezisoučet |  | 199.508 | [12 empty] | VV | 1 | 3 | True | 0 | ROZPOCET
| VV |  | SKLENĚNÝ OBKLAD - ČIRÝ | [14 empty] | VV | 1 | 1 | True | 0 | ROZPOCET
| VV |  | m4.13 | [14 empty] | VV | 1 | 1 | True | 0 | ROZPOCET
| VV |  | (1,62+1,33)*2*2,3 |  | 13.57 | [12 empty] | VV | 1 | 2 | True | 0 | ROZPOCET
| VV |  | -(0,8*2,02) |  | -1.616 | [12 empty] | VV | 1 | 2 | True | 0 | ROZPOCET
| VV |  | m4.17 | [14 empty] | VV | 1 | 1 | True | 0 | ROZPOCET
| VV |  | 1,31*0,899 |  | 1.178 | [12 empty] | VV | 1 | 2 | True | 0 | ROZPOCET
| VV |  | m4.18 | [14 empty] | VV | 1 | 1 | True | 0 | ROZPOCET
| VV |  | 2,25*0,899 |  | 2.023 | [12 empty] | VV | 1 | 2 | True | 0 | ROZPOCET
| VV |  | m4.25 | [14 empty] | VV | 1 | 1 | True | 0 | ROZPOCET
| VV |  | 2,145*1,0 |  | 2.145 | [12 empty] | VV | 1 | 2 | True | 0 | ROZPOCET
| VV |  | m4.27, m4.40 | [14 empty] | VV | 1 | 1 | True | 0 | ROZPOCET
| VV |  | 0,92*(1,69+1,07) |  | 2.539 | [12 empty] | VV | 1 | 2 | True | 0 | ROZPOCET
| VV |  | 1,455*1,811 |  | 2.635 | [12 empty] | VV | 1 | 2 | True | 0 | ROZPOCET
| VV |  | m4.29, m4.30 | [14 empty] | VV | 1 | 1 | True | 0 | ROZPOCET
| VV |  | (0,63*2,3+0,815*(2,3+1,76)/2)*2*2 |  | 12.414 | [12 empty] | VV | 1 | 2 | True | 0 | ROZPOCET
| VV |  | 0,9*2,158 |  | 1.942 | [12 empty] | VV | 1 | 2 | True | 0 | ROZPOCET
| VV |  | 0,905*2,155 |  | 1.95 | [12 empty] | VV | 1 | 2 | True | 0 | ROZPOCET
| VV | obklad_sklo_bílý_pl | Mezisoučet |  | 38.78 | [12 empty] | VV | 1 | 3 | True | 0 | ROZPOCET
| VV |  | STĚRKA - MP09 | [14 empty] | VV | 1 | 1 | True | 0 | ROZPOCET
| VV |  | 1.NP | [14 empty] | VV | 1 | 1 | True | 0 | ROZPOCET
| VV |  | 24,26 |  | 24.26 | [12 empty] | VV | 1 | 2 | True | 0 | ROZPOCET
| VV |  | 2.NP | [14 empty] | VV | 1 | 1 | True | 0 | ROZPOCET
| VV |  | 14,33 |  | 14.33 | [12 empty] | VV | 1 | 2 | True | 0 | ROZPOCET
| VV |  | 3.NP | [14 empty] | VV | 1 | 1 | True | 0 | ROZPOCET
| VV |  | 27,46 |  | 27.46 | [12 empty] | VV | 1 | 2 | True | 0 | ROZPOCET
| VV |  | PODKROVÍ | [14 empty] | VV | 1 | 1 | True | 0 | ROZPOCET
| VV |  | 60,69 |  | 60.69 | [12 empty] | VV | 1 | 2 | True | 0 | ROZPOCET
| VV | stěrka_MP09_pl | Mezisoučet |  | 126.74 | [12 empty] | VV | 1 | 3 | True | 0 | ROZPOCET
| VV |  | Součet |  | 8518.424 | [12 empty] | VV | 1 | 4 | True | 1 | ROZPOCET
| VV |  | 8518,42399999999*0 'Přepočtené koeficientem množství |  | 0 | [12 empty] | VV | 1 | 2 | False | 1 | ROZPOCET
80 | K | povrchy_strop_pl | Povrchy stropů - plocha | m2 | 0 |  | 0 | vlastní |  | základní |  | 0 | 0 | 0 | 0 | 0 | 512 | K | 1 |  |  |  | ROZPOCET |  |  |  |  | 0 | 0 | 0 | 0 | 0 | 1 | 0 | 512 | -2124471750
| VV |  | Úpravy povrchů | [14 empty] | VV | 1 | 1 | True | 0 | ROZPOCET
| VV |  | omítka s rabicem | [14 empty] | VV | 1 | 1 | True | 0 | ROZPOCET
| VV |  | 0.01 - TECHNICKÉ ZÁZEMÍ | [14 empty] | VV | 1 | 1 | True | 0 | ROZPOCET
| VV |  | 63,05 |  | 63.05 | [12 empty] | VV | 1 | 2 | True | 0 | ROZPOCET
| VV |  | 0.05 - TECHNICKÉ ZÁZEMÍ | [14 empty] | VV | 1 | 1 | True | 0 | ROZPOCET
| VV |  | 42,46 |  | 42.46 | [12 empty] | VV | 1 | 2 | True | 0 | ROZPOCET
| VV |  | 0.06 - TECHNICKÉ ZÁZEMÍ | [14 empty] | VV | 1 | 1 | True | 0 | ROZPOCET
| VV |  | 19,81 |  | 19.81 | [12 empty] | VV | 1 | 2 | True | 0 | ROZPOCET
| VV |  | 0.09 - TECHNICKÉ ZÁZEMÍ | [14 empty] | VV | 1 | 1 | True | 0 | ROZPOCET
| VV |  | 27,06 |  | 27.06 | [12 empty] | VV | 1 | 2 | True | 0 | ROZPOCET
| VV |  | 0.10 - TECHNICKÉ ZÁZEMÍ | [14 empty] | VV | 1 | 1 | True | 0 | ROZPOCET
| VV |  | 21,38 |  | 21.38 | [12 empty] | VV | 1 | 2 | True | 0 | ROZPOCET
| VV |  | 0.10a - TECHNICKÉ ZÁZEMÍ | [14 empty] | VV | 1 | 1 | True | 0 | ROZPOCET
| VV |  | 2,65 |  | 2.65 | [12 empty] | VV | 1 | 2 | True | 0 | ROZPOCET
| VV |  | 0.13 - TECHNICKÉ ZÁZEMÍ | [14 empty] | VV | 1 | 1 | True | 0 | ROZPOCET
| VV |  | 50,68 |  | 50.68 | [12 empty] | VV | 1 | 2 | True | 0 | ROZPOCET
| VV |  | 0.15 - TECHNICKÉ ZÁZEMÍ | [14 empty] | VV | 1 | 1 | True | 0 | ROZPOCET
| VV |  | 50,77 |  | 50.77 | [12 empty] | VV | 1 | 2 | True | 0 | ROZPOCET
| VV | omítka_strop_rab_pl | Mezisoučet |  | 277.86 | [12 empty] | VV | 1 | 3 | True | 0 | ROZPOCET
| VV |  | omítka stropů | [14 empty] | VV | 1 | 1 | True | 0 | ROZPOCET
| VV |  | 0.02 - CHODBA | [14 empty] | VV | 1 | 1 | True | 0 | ROZPOCET
| VV |  | 12,44 |  | 12.44 | [12 empty] | VV | 1 | 2 | True | 0 | ROZPOCET
| VV |  | 0.03 - TECHNICKÉ ZÁZEMÍ | [14 empty] | VV | 1 | 1 | True | 0 | ROZPOCET
| VV |  | 5,62 |  | 5.62 | [12 empty] | VV | 1 | 2 | True | 0 | ROZPOCET
| VV |  | 0.04 - CHODBA | [14 empty] | VV | 1 | 1 | True | 0 | ROZPOCET
| VV |  | 48,80 |  | 48.8 | [12 empty] | VV | 1 | 2 | True | 0 | ROZPOCET
| VV |  | 0.07 - SCHODIŠTĚ | [14 empty] | VV | 1 | 1 | True | 0 | ROZPOCET
| VV |  | 28,09 |  | 28.09 | [12 empty] | VV | 1 | 2 | True | 0 | ROZPOCET
| VV |  | 0.08 - CHODBA | [14 empty] | VV | 1 | 1 | True | 0 | ROZPOCET
| VV |  | 64,17 |  | 64.17 | [12 empty] | VV | 1 | 2 | True | 0 | ROZPOCET
| VV |  | 0.11 - SCHODIŠTĚ | [14 empty] | VV | 1 | 1 | True | 0 | ROZPOCET
| VV |  | 28,62 |  | 28.62 | [12 empty] | VV | 1 | 2 | True | 0 | ROZPOCET
| VV |  | 0.12 - CHODBA | [14 empty] | VV | 1 | 1 | True | 0 | ROZPOCET
| VV |  | 43,97 |  | 43.97 | [12 empty] | VV | 1 | 2 | True | 0 | ROZPOCET
| VV |  | 0.14 - TECHNICKÉ ZÁZEMÍ | [14 empty] | VV | 1 | 1 | True | 0 | ROZPOCET
| VV |  | 18,56 |  | 18.56 | [12 empty] | VV | 1 | 2 | True | 0 | ROZPOCET
| VV |  | 1.39 - TECHNICKÉ ZÁZEMÍ | [14 empty] | VV | 1 | 1 | True | 0 | ROZPOCET
| VV |  | 4,12 |  | 4.12 | [12 empty] | VV | 1 | 2 | True | 0 | ROZPOCET
| VV |  | 2.02 - TECHNICKÉ ZÁZEMÍ | [14 empty] | VV | 1 | 1 | True | 0 | ROZPOCET
| VV |  | 4,22 |  | 4.22 | [12 empty] | VV | 1 | 2 | True | 0 | ROZPOCET
| VV |  | 3.42 - TECHNICKÉ ZÁZEMÍ | [14 empty] | VV | 1 | 1 | True | 0 | ROZPOCET
| VV |  | 3,88 |  | 3.88 | [12 empty] | VV | 1 | 2 | True | 0 | ROZPOCET
| VV |  | 3.27 - VÝTAHOVÁ ŠACHTA | [14 empty] | VV | 1 | 1 | True | 0 | ROZPOCET
| VV |  | 3,60 |  | 3.6 | [12 empty] | VV | 1 | 2 | True | 0 | ROZPOCET
| VV | omítka_strop_pl | Mezisoučet |  | 266.09 | [12 empty] | VV | 1 | 3 | True | 0 | ROZPOCET
| VV |  | SCHODIŠTĚ | [14 empty] | VV | 1 | 1 | True | 0 | ROZPOCET
| VV |  | ((4,96*3)*3,0+2,6*4,5*2)*2 |  | 136.08 | [12 empty] | VV | 1 | 2 | True | 0 | ROZPOCET
| VV | omítka_schod_pl | Mezisoučet |  | 136.08 | [12 empty] | VV | 1 | 3 | True | 0 | ROZPOCET
| VV |  | C 02 | [14 empty] | VV | 1 | 1 | True | 0 | ROZPOCET
| VV |  | 3.NP | [14 empty] | VV | 1 | 1 | True | 0 | ROZPOCET
| VV |  | 32,96 |  | 32.96 | [12 empty] | VV | 1 | 2 | True | 0 | ROZPOCET
| VV | podhled_C02_pl | Mezisoučet |  | 32.96 | [12 empty] | VV | 1 | 3 | True | 0 | ROZPOCET
| VV |  | C 03 | [14 empty] | VV | 1 | 1 | True | 0 | ROZPOCET
| VV |  | 1.NP | [14 empty] | VV | 1 | 1 | True | 0 | ROZPOCET
| VV |  | 172,1 |  | 172.1 | [12 empty] | VV | 1 | 2 | True | 0 | ROZPOCET
| VV |  | 2.NP | [14 empty] | VV | 1 | 1 | True | 0 | ROZPOCET
| VV |  | 199,13 |  | 199.13 | [12 empty] | VV | 1 | 2 | True | 0 | ROZPOCET
| VV |  | 3.NP | [14 empty] | VV | 1 | 1 | True | 0 | ROZPOCET
| VV |  | 137,97 |  | 137.97 | [12 empty] | VV | 1 | 2 | True | 0 | ROZPOCET
| VV | podhled_C03_pl | Mezisoučet |  | 509.2 | [12 empty] | VV | 1 | 3 | True | 0 | ROZPOCET
| VV |  | C 04 | [14 empty] | VV | 1 | 1 | True | 0 | ROZPOCET
| VV |  | 1.NP | [14 empty] | VV | 1 | 1 | True | 0 | ROZPOCET
| VV |  | 26,59 |  | 26.59 | [12 empty] | VV | 1 | 2 | True | 0 | ROZPOCET
| VV |  | 2.NP | [14 empty] | VV | 1 | 1 | True | 0 | ROZPOCET
| VV |  | 30,62 |  | 30.62 | [12 empty] | VV | 1 | 2 | True | 0 | ROZPOCET
| VV |  | 3.NP | [14 empty] | VV | 1 | 1 | True | 0 | ROZPOCET
| VV |  | 24,82 |  | 24.82 | [12 empty] | VV | 1 | 2 | True | 0 | ROZPOCET
| VV | podhled_C04_pl | Mezisoučet |  | 82.03 | [12 empty] | VV | 1 | 3 | True | 0 | ROZPOCET
| VV |  | C 05 | [14 empty] | VV | 1 | 1 | True | 0 | ROZPOCET
| VV |  | 1.NP | [14 empty] | VV | 1 | 1 | True | 0 | ROZPOCET
| VV |  | 45,71 |  | 45.71 | [12 empty] | VV | 1 | 2 | True | 0 | ROZPOCET
| VV |  | 2.NP | [14 empty] | VV | 1 | 1 | True | 0 | ROZPOCET
| VV |  | 23,22 |  | 23.22 | [12 empty] | VV | 1 | 2 | True | 0 | ROZPOCET
| VV |  | 3.NP | [14 empty] | VV | 1 | 1 | True | 0 | ROZPOCET
| VV |  | 47,32 |  | 47.32 | [12 empty] | VV | 1 | 2 | True | 0 | ROZPOCET
| VV | podhled_C05_pl | Mezisoučet |  | 116.25 | [12 empty] | VV | 1 | 3 | True | 0 | ROZPOCET
| VV |  | C 06 | [14 empty] | VV | 1 | 1 | True | 0 | ROZPOCET
| VV |  | 1.NP | [14 empty] | VV | 1 | 1 | True | 0 | ROZPOCET
| VV |  | 2,17 |  | 2.17 | [12 empty] | VV | 1 | 2 | True | 0 | ROZPOCET
| VV |  | 2.NP | [14 empty] | VV | 1 | 1 | True | 0 | ROZPOCET
| VV |  | 2,21 |  | 2.21 | [12 empty] | VV | 1 | 2 | True | 0 | ROZPOCET
| VV |  | 3.NP | [14 empty] | VV | 1 | 1 | True | 0 | ROZPOCET
| VV |  | 2,28 |  | 2.28 | [12 empty] | VV | 1 | 2 | True | 0 | ROZPOCET
| VV | podhled_C06_pl | Mezisoučet |  | 6.66 | [12 empty] | VV | 1 | 3 | True | 0 | ROZPOCET
| VV |  | C 07 | [14 empty] | VV | 1 | 1 | True | 0 | ROZPOCET
| VV |  | 1.NP | [14 empty] | VV | 1 | 1 | True | 0 | ROZPOCET
| VV |  | 216,5 |  | 216.5 | [12 empty] | VV | 1 | 2 | True | 0 | ROZPOCET
| VV |  | 2.NP | [14 empty] | VV | 1 | 1 | True | 0 | ROZPOCET
| VV |  | 184,68 |  | 184.68 | [12 empty] | VV | 1 | 2 | True | 0 | ROZPOCET
| VV |  | 3.NP | [14 empty] | VV | 1 | 1 | True | 0 | ROZPOCET
| VV |  | 184,18 |  | 184.18 | [12 empty] | VV | 1 | 2 | True | 0 | ROZPOCET
| VV | podhled_C07_pl | Mezisoučet |  | 585.36 | [12 empty] | VV | 1 | 3 | True | 0 | ROZPOCET
| VV |  | C 08 | [14 empty] | VV | 1 | 1 | True | 0 | ROZPOCET
| VV |  | 1.NP | [14 empty] | VV | 1 | 1 | True | 0 | ROZPOCET
| VV |  | 136,24 |  | 136.24 | [12 empty] | VV | 1 | 2 | True | 0 | ROZPOCET
| VV |  | 2.NP | [14 empty] | VV | 1 | 1 | True | 0 | ROZPOCET
| VV |  | 40,15 |  | 40.15 | [12 empty] | VV | 1 | 2 | True | 0 | ROZPOCET
| VV |  | 3.NP | [14 empty] | VV | 1 | 1 | True | 0 | ROZPOCET
| VV |  | 39,96 |  | 39.96 | [12 empty] | VV | 1 | 2 | True | 0 | ROZPOCET
| VV | podhled_C08_pl | Mezisoučet |  | 216.35 | [12 empty] | VV | 1 | 3 | True | 0 | ROZPOCET
| VV |  | C 09 | [14 empty] | VV | 1 | 1 | True | 0 | ROZPOCET
| VV |  | 1.NP | [14 empty] | VV | 1 | 1 | True | 0 | ROZPOCET
| VV |  | 57,0 |  | 57 | [12 empty] | VV | 1 | 2 | True | 0 | ROZPOCET
| VV | podhled_C09_pl | Mezisoučet |  | 57 | [12 empty] | VV | 1 | 3 | True | 0 | ROZPOCET
| VV |  | C 10 | [14 empty] | VV | 1 | 1 | True | 0 | ROZPOCET
| VV |  | 3.NP | [14 empty] | VV | 1 | 1 | True | 0 | ROZPOCET
| VV |  | 28,37 |  | 28.37 | [12 empty] | VV | 1 | 2 | True | 0 | ROZPOCET
| VV | podhled_C10_pl | Mezisoučet |  | 28.37 | [12 empty] | VV | 1 | 3 | True | 0 | ROZPOCET
| VV |  | C 11 | [14 empty] | VV | 1 | 1 | True | 0 | ROZPOCET
| VV |  | 1.NP | [14 empty] | VV | 1 | 1 | True | 0 | ROZPOCET
| VV |  | 0,54 |  | 0.54 | [12 empty] | VV | 1 | 2 | True | 0 | ROZPOCET
| VV |  | 2.NP | [14 empty] | VV | 1 | 1 | True | 0 | ROZPOCET
| VV |  | 143,87 |  | 143.87 | [12 empty] | VV | 1 | 2 | True | 0 | ROZPOCET
| VV |  | 3.NP | [14 empty] | VV | 1 | 1 | True | 0 | ROZPOCET
| VV |  | 67,58 |  | 67.58 | [12 empty] | VV | 1 | 2 | True | 0 | ROZPOCET
| VV |  | PODKROVÍ | [14 empty] | VV | 1 | 1 | True | 0 | ROZPOCET
| VV |  | 4,21 |  | 4.21 | [12 empty] | VV | 1 | 2 | True | 0 | ROZPOCET
| VV | podhled_C11_pl | Mezisoučet |  | 216.2 | [12 empty] | VV | 1 | 3 | True | 0 | ROZPOCET
| VV |  | C 12 | [14 empty] | VV | 1 | 1 | True | 0 | ROZPOCET
| VV |  | 1.NP | [14 empty] | VV | 1 | 1 | True | 0 | ROZPOCET
| VV |  | 50,73 |  | 50.73 | [12 empty] | VV | 1 | 2 | True | 0 | ROZPOCET
| VV |  | 3.NP | [14 empty] | VV | 1 | 1 | True | 0 | ROZPOCET
| VV |  | 29,47 |  | 29.47 | [12 empty] | VV | 1 | 2 | True | 0 | ROZPOCET
| VV | podhled_C12_pl | Mezisoučet |  | 80.2 | [12 empty] | VV | 1 | 3 | True | 0 | ROZPOCET
| VV |  | C 13 | [14 empty] | VV | 1 | 1 | True | 0 | ROZPOCET
| VV |  | 3.NP | [14 empty] | VV | 1 | 1 | True | 0 | ROZPOCET
| VV |  | 24,03 |  | 24.03 | [12 empty] | VV | 1 | 2 | True | 0 | ROZPOCET
| VV | podhled_C13_pl | Mezisoučet |  | 24.03 | [12 empty] | VV | 1 | 3 | True | 0 | ROZPOCET
| VV |  | C 14 | [14 empty] | VV | 1 | 1 | True | 0 | ROZPOCET
| VV |  | 1.NP | [14 empty] | VV | 1 | 1 | True | 0 | ROZPOCET
| VV |  | 1,73 |  | 1.73 | [12 empty] | VV | 1 | 2 | True | 0 | ROZPOCET
| VV |  | PODKROVÍ | [14 empty] | VV | 1 | 1 | True | 0 | ROZPOCET
| VV |  | 21,8 |  | 21.8 | [12 empty] | VV | 1 | 2 | True | 0 | ROZPOCET
| VV | podhled_C14_pl | Mezisoučet |  | 23.53 | [12 empty] | VV | 1 | 3 | True | 0 | ROZPOCET
| VV |  | C 15 | [14 empty] | VV | 1 | 1 | True | 0 | ROZPOCET
| VV |  | 1.NP | [14 empty] | VV | 1 | 1 | True | 0 | ROZPOCET
| VV |  | 28,41 |  | 28.41 | [12 empty] | VV | 1 | 2 | True | 0 | ROZPOCET
| VV | podhled_C15_pl | Mezisoučet |  | 28.41 | [12 empty] | VV | 1 | 3 | True | 0 | ROZPOCET
| VV |  | C 16 | [14 empty] | VV | 1 | 1 | True | 0 | ROZPOCET
| VV |  | 2.NP | [14 empty] | VV | 1 | 1 | True | 0 | ROZPOCET
| VV |  | 10,71 |  | 10.71 | [12 empty] | VV | 1 | 2 | True | 0 | ROZPOCET
| VV |  | 3.NP | [14 empty] | VV | 1 | 1 | True | 0 | ROZPOCET
| VV |  | 10,12 |  | 10.12 | [12 empty] | VV | 1 | 2 | True | 0 | ROZPOCET
| VV | podhled_C16_pl | Mezisoučet |  | 20.83 | [12 empty] | VV | 1 | 3 | True | 0 | ROZPOCET
| VV |  | C 17 | [14 empty] | VV | 1 | 1 | True | 0 | ROZPOCET
| VV |  | 1.NP | [14 empty] | VV | 1 | 1 | True | 0 | ROZPOCET
| VV |  | 59,16 |  | 59.16 | [12 empty] | VV | 1 | 2 | True | 0 | ROZPOCET
| VV |  | 2.NP | [14 empty] | VV | 1 | 1 | True | 0 | ROZPOCET
| VV |  | 178,88 |  | 178.88 | [12 empty] | VV | 1 | 2 | True | 0 | ROZPOCET
| VV |  | 3.NP | [14 empty] | VV | 1 | 1 | True | 0 | ROZPOCET
| VV |  | 201,6 |  | 201.6 | [12 empty] | VV | 1 | 2 | True | 0 | ROZPOCET
| VV | podhled_C17_pl | Mezisoučet |  | 439.64 | [12 empty] | VV | 1 | 3 | True | 0 | ROZPOCET
| VV |  | C 18 | [14 empty] | VV | 1 | 1 | True | 0 | ROZPOCET
| VV |  | 1.NP | [14 empty] | VV | 1 | 1 | True | 0 | ROZPOCET
| VV |  | 16,12 |  | 16.12 | [12 empty] | VV | 1 | 2 | True | 0 | ROZPOCET
| VV | podhled_C18_pl | Mezisoučet |  | 16.12 | [12 empty] | VV | 1 | 3 | True | 0 | ROZPOCET
| VV |  | C 19 | [14 empty] | VV | 1 | 1 | True | 0 | ROZPOCET
| VV |  | 1.NP | [14 empty] | VV | 1 | 1 | True | 0 | ROZPOCET
| VV |  | 25,65 |  | 25.65 | [12 empty] | VV | 1 | 2 | True | 0 | ROZPOCET
| VV |  | 2.NP | [14 empty] | VV | 1 | 1 | True | 0 | ROZPOCET
| VV |  | 28,74 |  | 28.74 | [12 empty] | VV | 1 | 2 | True | 0 | ROZPOCET
| VV |  | 3.NP | [14 empty] | VV | 1 | 1 | True | 0 | ROZPOCET
| VV |  | 23,61 |  | 23.61 | [12 empty] | VV | 1 | 2 | True | 0 | ROZPOCET
| VV | podhled_C19_pl | Mezisoučet |  | 78 | [12 empty] | VV | 1 | 3 | True | 0 | ROZPOCET
| VV |  | C 20 | [14 empty] | VV | 1 | 1 | True | 0 | ROZPOCET
| VV |  | 1.NP | [14 empty] | VV | 1 | 1 | True | 0 | ROZPOCET
| VV |  | 11,54 |  | 11.54 | [12 empty] | VV | 1 | 2 | True | 0 | ROZPOCET
| VV |  | 2.NP | [14 empty] | VV | 1 | 1 | True | 0 | ROZPOCET
| VV |  | 8,67 |  | 8.67 | [12 empty] | VV | 1 | 2 | True | 0 | ROZPOCET
| VV |  | 3.NP | [14 empty] | VV | 1 | 1 | True | 0 | ROZPOCET
| VV |  | 7,71 |  | 7.71 | [12 empty] | VV | 1 | 2 | True | 0 | ROZPOCET
| VV | podhled_C20_pl | Mezisoučet |  | 27.92 | [12 empty] | VV | 1 | 3 | True | 0 | ROZPOCET
| VV |  | C 06x | [14 empty] | VV | 1 | 1 | True | 0 | ROZPOCET
| VV |  | 14,51 |  | 14.51 | [12 empty] | VV | 1 | 2 | True | 0 | ROZPOCET
| VV | podhled_C06x_pl | Mezisoučet |  | 14.51 | [12 empty] | VV | 1 | 3 | True | 0 | ROZPOCET
| VV |  | Součet |  | 3283.6 | [12 empty] | VV | 1 | 4 | True | 1 | ROZPOCET
| VV |  | 3283,6*0 'Přepočtené koeficientem množství |  | 0 | [12 empty] | VV | 1 | 2 | False | 1 | ROZPOCET
81 | K | stěny_pl | Skladby stěn - plocha | m2 | 0 |  | 0 | vlastní |  | základní |  | 0 | 0 | 0 | 0 | 0 | 512 | K | 1 |  |  |  | ROZPOCET |  |  |  |  | 0 | 0 | 0 | 0 | 0 | 1 | 0 | 512 | -180570765
| VV |  | Stěny (pl) | [14 empty] | VV | 1 | 1 | True | 0 | ROZPOCET
| VV |  | S 01 - KOMPLETNÍ | [14 empty] | VV | 1 | 1 | True | 0 | ROZPOCET
| VV |  | 1.NP | [14 empty] | VV | 1 | 1 | True | 0 | ROZPOCET
| VV |  | 20,14 |  | 20.14 | [12 empty] | VV | 1 | 2 | True | 0 | ROZPOCET
| VV |  | 2.NP | [14 empty] | VV | 1 | 1 | True | 0 | ROZPOCET
| VV |  | 8,55 |  | 8.55 | [12 empty] | VV | 1 | 2 | True | 0 | ROZPOCET
| VV |  | 3.NP | [14 empty] | VV | 1 | 1 | True | 0 | ROZPOCET
| VV |  | 4,0 |  | 4 | [12 empty] | VV | 1 | 2 | True | 0 | ROZPOCET
| VV |  | PODKROVÍ | [14 empty] | VV | 1 | 1 | True | 0 | ROZPOCET
| VV |  | 176,94 |  | 176.94 | [12 empty] | VV | 1 | 2 | True | 0 | ROZPOCET
| VV | skladba_S01_pl | Mezisoučet |  | 209.63 | [12 empty] | VV | 1 | 3 | True | 0 | ROZPOCET
| VV |  | S 01 - JEN ZÁKLOP | [14 empty] | VV | 1 | 1 | True | 0 | ROZPOCET
| VV |  | 1.NP | [14 empty] | VV | 1 | 1 | True | 0 | ROZPOCET
| VV |  | 58,63 |  | 58.63 | [12 empty] | VV | 1 | 2 | True | 0 | ROZPOCET
| VV |  | 2.NP | [14 empty] | VV | 1 | 1 | True | 0 | ROZPOCET
| VV |  | 194,89 |  | 194.89 | [12 empty] | VV | 1 | 2 | True | 0 | ROZPOCET
| VV |  | 3.NP | [14 empty] | VV | 1 | 1 | True | 0 | ROZPOCET
| VV |  | 198,39 |  | 198.39 | [12 empty] | VV | 1 | 2 | True | 0 | ROZPOCET
| VV | skladba_S01_Z_pl | Mezisoučet |  | 451.91 | [12 empty] | VV | 1 | 3 | True | 0 | ROZPOCET
| VV |  | S 02 | [14 empty] | VV | 1 | 1 | True | 0 | ROZPOCET
| VV |  | 1.NP | [14 empty] | VV | 1 | 1 | True | 0 | ROZPOCET
| VV |  | 45,03 |  | 45.03 | [12 empty] | VV | 1 | 2 | True | 0 | ROZPOCET
| VV |  | 2.NP | [14 empty] | VV | 1 | 1 | True | 0 | ROZPOCET
| VV |  | 25,83 |  | 25.83 | [12 empty] | VV | 1 | 2 | True | 0 | ROZPOCET
| VV | skladba_S02_pl | Mezisoučet |  | 70.86 | [12 empty] | VV | 1 | 3 | True | 0 | ROZPOCET
| VV |  | S 02b | [14 empty] | VV | 1 | 1 | True | 0 | ROZPOCET
| VV |  | 1.NP | [14 empty] | VV | 1 | 1 | True | 0 | ROZPOCET
| VV |  | 2,82 |  | 2.82 | [12 empty] | VV | 1 | 2 | True | 0 | ROZPOCET
| VV |  | 2.NP | [14 empty] | VV | 1 | 1 | True | 0 | ROZPOCET
| VV |  | 3,28 |  | 3.28 | [12 empty] | VV | 1 | 2 | True | 0 | ROZPOCET
| VV |  | PODKROVÍ | [14 empty] | VV | 1 | 1 | True | 0 | ROZPOCET
| VV |  | 58,1 |  | 58.1 | [12 empty] | VV | 1 | 2 | True | 0 | ROZPOCET
| VV | skladba_S02b_pl | Mezisoučet |  | 64.2 | [12 empty] | VV | 1 | 3 | True | 0 | ROZPOCET
| VV |  | S 03 | [14 empty] | VV | 1 | 1 | True | 0 | ROZPOCET
| VV |  | 1.NP | [14 empty] | VV | 1 | 1 | True | 0 | ROZPOCET
| VV |  | 3,67 |  | 3.67 | [12 empty] | VV | 1 | 2 | True | 0 | ROZPOCET
| VV | skladba_S03_pl | Mezisoučet |  | 3.67 | [12 empty] | VV | 1 | 3 | True | 0 | ROZPOCET
| VV |  | S 06 | [14 empty] | VV | 1 | 1 | True | 0 | ROZPOCET
| VV |  | PODKROVÍ | [14 empty] | VV | 1 | 1 | True | 0 | ROZPOCET
| VV |  | 24,12 |  | 24.12 | [12 empty] | VV | 1 | 2 | True | 0 | ROZPOCET
| VV | skladba_S06_pl | Mezisoučet |  | 24.12 | [12 empty] | VV | 1 | 3 | True | 0 | ROZPOCET
| VV |  | S 07 | [14 empty] | VV | 1 | 1 | True | 0 | ROZPOCET
| VV |  | PODKROVÍ | [14 empty] | VV | 1 | 1 | True | 0 | ROZPOCET
| VV |  | 5,26 |  | 5.26 | [12 empty] | VV | 1 | 2 | True | 0 | ROZPOCET
| VV | skladba_S07_pl | Mezisoučet |  | 5.26 | [12 empty] | VV | 1 | 3 | True | 0 | ROZPOCET
| VV |  | S 08 | [14 empty] | VV | 1 | 1 | True | 0 | ROZPOCET
| VV |  | PODKROVÍ | [14 empty] | VV | 1 | 1 | True | 0 | ROZPOCET
| VV |  | 10,26 |  | 10.26 | [12 empty] | VV | 1 | 2 | True | 0 | ROZPOCET
| VV | skladba_S08_pl | Mezisoučet |  | 10.26 | [12 empty] | VV | 1 | 3 | True | 0 | ROZPOCET
| VV |  | S 14 | [14 empty] | VV | 1 | 1 | True | 0 | ROZPOCET
| VV |  | PODKROVÍ | [14 empty] | VV | 1 | 1 | True | 0 | ROZPOCET
| VV |  | 12,61 |  | 12.61 | [12 empty] | VV | 1 | 2 | True | 0 | ROZPOCET
| VV | skladba_S14_pl | Mezisoučet |  | 12.61 | [12 empty] | VV | 1 | 3 | True | 0 | ROZPOCET
| VV |  | S 15 | [14 empty] | VV | 1 | 1 | True | 0 | ROZPOCET
| VV |  | PODKROVÍ | [14 empty] | VV | 1 | 1 | True | 0 | ROZPOCET
| VV |  | 62,45 |  | 62.45 | [12 empty] | VV | 1 | 2 | True | 0 | ROZPOCET
| VV | skladba_S15_pl | Mezisoučet |  | 62.45 | [12 empty] | VV | 1 | 3 | True | 0 | ROZPOCET
| VV |  | S 16 | [14 empty] | VV | 1 | 1 | True | 0 | ROZPOCET
| VV |  | PODKROVÍ | [14 empty] | VV | 1 | 1 | True | 0 | ROZPOCET
| VV |  | 6,16 |  | 6.16 | [12 empty] | VV | 1 | 2 | True | 0 | ROZPOCET
| VV | skladba_S16_pl | Mezisoučet |  | 6.16 | [12 empty] | VV | 1 | 3 | True | 0 | ROZPOCET
| VV |  | S 17 | [14 empty] | VV | 1 | 1 | True | 0 | ROZPOCET
| VV |  | 3.NP | [14 empty] | VV | 1 | 1 | True | 0 | ROZPOCET
| VV |  | 45,82 |  | 45.82 | [12 empty] | VV | 1 | 2 | True | 0 | ROZPOCET
| VV |  | PODKROVÍ | [14 empty] | VV | 1 | 1 | True | 0 | ROZPOCET
| VV |  | 35,83 |  | 35.83 | [12 empty] | VV | 1 | 2 | True | 0 | ROZPOCET
| VV | skladba_S17_pl | Mezisoučet |  | 81.65 | [12 empty] | VV | 1 | 3 | True | 0 | ROZPOCET
| VV |  | S 18 | [14 empty] | VV | 1 | 1 | True | 0 | ROZPOCET
| VV |  | PODKROVÍ | [14 empty] | VV | 1 | 1 | True | 0 | ROZPOCET
| VV |  | 24,09 |  | 24.09 | [12 empty] | VV | 1 | 2 | True | 0 | ROZPOCET
| VV | skladba_S18_pl | Mezisoučet |  | 24.09 | [12 empty] | VV | 1 | 3 | True | 0 | ROZPOCET
| VV |  | S 19 | [14 empty] | VV | 1 | 1 | True | 0 | ROZPOCET
| VV |  | PODKROVÍ | [14 empty] | VV | 1 | 1 | True | 0 | ROZPOCET
| VV |  | 10,53 |  | 10.53 | [12 empty] | VV | 1 | 2 | True | 0 | ROZPOCET
| VV | skladba_S19_pl | Mezisoučet |  | 10.53 | [12 empty] | VV | 1 | 3 | True | 0 | ROZPOCET
| VV |  | Součet |  | 1037.4 | [12 empty] | VV | 1 | 4 | True | 1 | ROZPOCET
| VV |  | 1037,4*0 'Přepočtené koeficientem množství |  | 0 | [12 empty] | VV | 1 | 2 | False | 1 | ROZPOCET

## D.1.1-2.7 - Výpis prvků
{02e9315e-7700-4853-a502-cdf05212ba3a}
2
| KRYCÍ LIST SOUPISU PRACÍ | [7 empty] | v --- níže se nacházejí doplnkové a pomocné údaje k sestavám --- v | [8 empty] | False
Stavba:
Ostravská univerzita, objekt A, Přírodovědecká fakulta
Objekt:
SO 01 - Budova OU
Soupis:
D.1.1-2 - Architektonicko-stavební řešení
Úroveň 3:
D.1.1-2.7 - Výpis prvků
| KSO: |  |  |  |  | CC-CZ:
| Místo: |  | k.ú. Moravská Ostrava, ul. 30. dubna 22/1404 70200 |  |  | Datum: | 31. 8. 2023
| Zadavatel: |  |  |  |  | IČ: | 61988987
|  | Ostravská univerzita |  |  |  | DIČ: | CZ61988987
| Uchazeč: |  |  |  |  | IČ: | Vyplň údaj
|  | Vyplň údaj |  |  |  | DIČ: | Vyplň údaj
| Projektant: |  |  |  |  | IČ: | 29263140
|  | Ateliér Velehradský, s.r.o. |  |  |  | DIČ: | CZ29263140
| Zpracovatel: |  |  |  |  | IČ:
|  | Ateliér Velehradský, s.r.o. Ing. Vojtěch Biolek |  |  |  | DIČ:
Poznámka:
Soupis prací je sestaven s využitím Cenové soustavy ÚRS. Položky, které pochází z této cenové soustavy, jsou ve sloupci 'Cenová soustava' označeny popisem 'CS ÚRS' a úrovní příslušného kalendářního pololetí. Veškeré další informace vymezující popis a podmínky použití těchto položek z Cenové soustavy, které nejsou uvedeny přímo v soupisu prací, jsou neomezeně dálkově k dispozici na webu podminky.urs.cz. Rozpočet slouží výhradně a pouze pro výběr zhotovitele. Rozpočet je sestaven na základě vyhlášky č. 169/2016 Sb. Zhotovitel je povinen zkontrolovat rozpočet a doplnit chybějící položky. V opačném případě je zhotovitel povinen upozornit zadavatele na případné nedostatky. Ceny v nabídce musí vycházet nejen z předloženého soupisu výkonů, ale i ze znalosti celého projektu. Prostudování kompletní dokumentace je nutnou podmínkou předložení nabídky. Veškeré konstrukce se dodávají jako plně funkční celek. Zhotovitel je povinen zohlednit v nabídce veškeré stavební postupy a technologie, které lze z charakteru stavebního rozsahu a místa plnění předpokládat. Ve výkaze jsou barevně odlišené některé položky u kterých je nutné pozorně číst poznámky v popisu: světle zelená - materiál již je zadavatelem zakoupen z předchozí etapy a je již na stavbě nebo je nutné dodat z externího skladu červeně - k již dodanému materiálu je nutné dokoupit další materiál stejného typu tmavě zelená (D.1.4.2) - materiál je již dodán včetně zabudování, ve výkaze je uvedeno nulové množství
| Cena bez DPH | [5 empty] | 0
|  |  | Základ daně |  |  | Sazba daně | Výše daně
| DPH | základní | 0 |  |  | 21% | 0
|  | snížená | 0 |  |  | 15% | 0
|  | zákl. přenesená | 0 |  |  | 21% | 0
|  | sníž. přenesená | 0 |  |  | 15% | 0
|  | nulová | 0 |  |  | 0% | 0
| Cena s DPH |  |  | v | CZK |  | 0
REKAPITULACE ČLENĚNÍ SOUPISU PRACÍ
Stavba:
Ostravská univerzita, objekt A, Přírodovědecká fakulta
Objekt:
SO 01 - Budova OU
Soupis:
D.1.1-2 - Architektonicko-stavební řešení
Úroveň 3:
D.1.1-2.7 - Výpis prvků
Místo: |  |  | k.ú. Moravská Ostrava, ul. 30. dubna 22/1404 70200 |  |  | Datum: | 31. 8. 2023
Zadavatel: |  |  | Ostravská univerzita |  |  | Projektant: | Ateliér Velehradský, s.r.o.
Uchazeč: |  |  | Vyplň údaj |  |  | Zpracovatel: | Ateliér Velehradský, s.r.o. Ing. Vojtěch Biolek
Kód dílu - Popis | [6 empty] | Cena celkem [CZK]
Náklady stavby celkem | [6 empty] | 0 | [11 empty] | -1
| O - Okna | [5 empty] | 0
| D - Dveře | [5 empty] | 0
| PS - Prosklené stěny | [5 empty] | 0
| K - Klempířské výrobky | [5 empty] | 0
| Z - Zámečnické výrobky | [5 empty] | 0
| T - Truhlářské výrobky | [5 empty] | 0
| OV - Ostatní výrobky | [5 empty] | 0
| PF - Střešní světlíky | [5 empty] | 0
SOUPIS PRACÍ
Stavba:
Ostravská univerzita, objekt A, Přírodovědecká fakulta
Objekt:
SO 01 - Budova OU
Soupis:
D.1.1-2 - Architektonicko-stavební řešení
Úroveň 3:
D.1.1-2.7 - Výpis prvků
Místo: |  |  | k.ú. Moravská Ostrava, ul. 30. dubna 22/1404 70200 |  |  | Datum: | 31. 8. 2023
Zadavatel: |  |  | Ostravská univerzita |  |  | Projektant: | Ateliér Velehradský, s.r.o.
Uchazeč: |  |  | Vyplň údaj |  |  | Zpracovatel: | Ateliér Velehradský, s.r.o. Ing. Vojtěch Biolek
PČ | Typ | Kód | Popis | MJ | Množství | J.cena [CZK] | Cena celkem [CZK] | Cenová soustava |  | DPH | J. Nh [h] | Nh celkem [h] | J. hmotnost [t] | Hmotnost celkem [t] | J. suť [t] | Suť Celkem [t]
Náklady soupisu celkem | [6 empty] | 0 |  |  |  |  | 0 |  | 0 |  | 0 |  | D | -1 | [10 empty] | 0
| D | O | Okna |  |  |  | 0 |  |  |  |  | 0 |  | 0 |  | 0 | 4 | D | 0 |  |  |  | ROZPOCET | [6 empty] | 0
1 | K | OKS 02 | Úprava stávajícího okna s klenutým nadpražím - nový nátěr mříže; 1500 x 1400 mm vč. přípravy podkladu (dle PD) | kpl | 2 |  | 0 | vlastní |  | základní |  | 0 | 0 | 0 | 0 | 0 | 16 | K | 1 |  |  |  | ROZPOCET | 0 | 0 | 0 | 0 | 0 | 1 | 0 | 16 | 104483496
2 | K | OKN 04 | D+M replika stávajícího okna, dřevěné s izolačním trojsklem, cca 1690 x 2500 mm vč. kování, kotvení, povrchové úpravy, stavebních přípomocí, repase parapetů, doplňků a příslušenství (kompletní dodávka a specifikace dle PD) | kpl | 3 |  | 0 | vlastní |  | základní |  | 0 | 0 | 0 | 0 | 0 | 16 | K | 1 |  |  |  | ROZPOCET | 0 | 0 | 0 | 0 | 0 | 1 | 0 | 16 | -865937400
3 | K | OKN 06 | D+M replika stávajícího okna, dřevěné s izolačním trojsklem, cca 1400 x 2500 mm vč. kování, kotvení, povrchové úpravy, stavebních přípomocí, repase parapetů, doplňků a příslušenství (kompletní dodávka a specifikace dle PD) | kpl | 4 |  | 0 | vlastní |  | základní |  | 0 | 0 | 0 | 0 | 0 | 16 | K | 1 |  |  |  | ROZPOCET | 0 | 0 | 0 | 0 | 0 | 1 | 0 | 16 | -1986779776
4 | K | OKN 15 | D+M replika stávajícího okna, dřevěné s izolačním trojsklem, cca 1400 x 2500 mm vč. kování, kotvení, povrchové úpravy, stavebních přípomocí, repase parapetů, doplňků a příslušenství (kompletní dodávka a specifikace dle PD) | kpl | 2 |  | 0 | vlastní |  | základní |  | 0 | 0 | 0 | 0 | 0 | 16 | K | 1 |  |  |  | ROZPOCET | 0 | 0 | 0 | 0 | 0 | 1 | 0 | 16 | 158545788
5 | K | OKN 16 | D+M replika stávajícího okna, dřevěné s izolačním trojsklem, cca 1700 x 2500 mm vč. kování, kotvení, povrchové úpravy, stavebních přípomocí, repase parapetů, doplňků a příslušenství (kompletní dodávka a specifikace dle PD) | kpl | 2 |  | 0 | vlastní |  | základní |  | 0 | 0 | 0 | 0 | 0 | 16 | K | 1 |  |  |  | ROZPOCET | 0 | 0 | 0 | 0 | 0 | 1 | 0 | 16 | -1862861886
6 | K | OKN 17 | D+M replika stávajícího okna, dřevěné s izolačním trojsklem, cca 1700 x 2500 mm vč. kování, kotvení, povrchové úpravy, stavebních přípomocí, parapetů, doplňků a příslušenství (kompletní dodávka a specifikace dle PD) | kpl | 1 |  | 0 | vlastní |  | základní |  | 0 | 0 | 0 | 0 | 0 | 16 | K | 1 |  |  |  | ROZPOCET | 0 | 0 | 0 | 0 | 0 | 1 | 0 | 16 | 350386724
7 | K | OK S1a | D+M sklepní okno, hliníkové s izolačním trojsklem, cca 1600 x 2050 mm vč. kování, kotvení, stavebních přípomocí, parapetů, doplňků a příslušenství (kompletní dodávka a specifikace dle PD) | kpl | 2 |  | 0 | vlastní |  | základní |  | 0 | 0 | 0 | 0 | 0 | 16 | K | 1 |  |  |  | ROZPOCET | 0 | 0 | 0 | 0 | 0 | 1 | 0 | 16 | -68112779
8 | K | OK S1b | D+M sklepní okno, hliníkové s izolačním trojsklem, cca 890 x 2050 mm vč. kování, kotvení, stavebních přípomocí, parapetů, doplňků a příslušenství (kompletní dodávka a specifikace dle PD) | kpl | 1 |  | 0 | vlastní |  | základní |  | 0 | 0 | 0 | 0 | 0 | 16 | K | 1 |  |  |  | ROZPOCET | 0 | 0 | 0 | 0 | 0 | 1 | 0 | 16 | 11968077
9 | K | OK S2 | D+M sklepní okno, dřevěné s izolačním trojsklem, cca 760 x 400 mm vč. kování, kotvení, stavebních přípomocí, parapetů, mříže, doplňků a příslušenství (kompletní dodávka a specifikace dle PD) | kpl | 2 |  | 0 | vlastní |  | základní |  | 0 | 0 | 0 | 0 | 0 | 16 | K | 1 |  |  |  | ROZPOCET | 0 | 0 | 0 | 0 | 0 | 1 | 0 | 16 | 409559394
10 | K | OK S3a | D+M sklepní okno, dřevěné s izolačním trojsklem, cca 750 x 400 mm vč. kování, kotvení, stavebních přípomocí, parapetů, doplňků a příslušenství (kompletní dodávka a specifikace dle PD) | kpl | 3 |  | 0 | vlastní |  | základní |  | 0 | 0 | 0 | 0 | 0 | 16 | K | 1 |  |  |  | ROZPOCET | 0 | 0 | 0 | 0 | 0 | 1 | 0 | 16 | -1092786607
11 | K | OK S3b | D+M sklepní okno, dřevěné s izolačním trojsklem, cca 750 x 400 mm vč. kování, kotvení, stavebních přípomocí, parapetů, doplňků a příslušenství (kompletní dodávka a specifikace dle PD) | kpl | 2 |  | 0 | vlastní |  | základní |  | 0 | 0 | 0 | 0 | 0 | 16 | K | 1 |  |  |  | ROZPOCET | 0 | 0 | 0 | 0 | 0 | 1 | 0 | 16 | -432822647
12 | K | OK S3c | D+M sklepní okno, dřevěné s izolačním trojsklem, cca 800 x 400 mm vč. kování, kotvení, stavebních přípomocí, parapetů, doplňků a příslušenství (kompletní dodávka a specifikace dle PD) | kpl | 1 |  | 0 | vlastní |  | základní |  | 0 | 0 | 0 | 0 | 0 | 16 | K | 1 |  |  |  | ROZPOCET | 0 | 0 | 0 | 0 | 0 | 1 | 0 | 16 | -1703074623
13 | K | OK S4a | D+M sklepní okno, dřevěné s izolačním trojsklem, cca 1480 x 350 mm vč. kování, kotvení, stavebních přípomocí, parapetů, doplňků a příslušenství (kompletní dodávka a specifikace dle PD) | kpl | 2 |  | 0 | vlastní |  | základní |  | 0 | 0 | 0 | 0 | 0 | 16 | K | 1 |  |  |  | ROZPOCET | 0 | 0 | 0 | 0 | 0 | 1 | 0 | 16 | 285822970
14 | K | OK S4b | D+M sklepní okno, dřevěné s izolačním trojsklem, cca 1480 x 350 mm vč. kování, kotvení, stavebních přípomocí, parapetů, doplňků a příslušenství (kompletní dodávka a specifikace dle PD) | kpl | 3 |  | 0 | vlastní |  | základní |  | 0 | 0 | 0 | 0 | 0 | 16 | K | 1 |  |  |  | ROZPOCET | 0 | 0 | 0 | 0 | 0 | 1 | 0 | 16 | 941356586
15 | K | OK S4c | D+M sklepní okno, dřevěné s izolačním trojsklem, cca 1620 x 350 mm vč. kování, kotvení, stavebních přípomocí, parapetů, doplňků a příslušenství (kompletní dodávka a specifikace dle PD) | kpl | 2 |  | 0 | vlastní |  | základní |  | 0 | 0 | 0 | 0 | 0 | 16 | K | 1 |  |  |  | ROZPOCET | 0 | 0 | 0 | 0 | 0 | 1 | 0 | 16 | -728694818
16 | K | OK S4d | D+M sklepní okno, dřevěné s izolačním trojsklem, cca 1620 x 350 mm vč. kování, kotvení, stavebních přípomocí, parapetů, doplňků a příslušenství (kompletní dodávka a specifikace dle PD) | kpl | 1 |  | 0 | vlastní |  | základní |  | 0 | 0 | 0 | 0 | 0 | 16 | K | 1 |  |  |  | ROZPOCET | 0 | 0 | 0 | 0 | 0 | 1 | 0 | 16 | 867670424
17 | K | OK S5 | D+M sklepní okno, dřevěné s izolačním trojsklem, cca 610 x 430 mm vč. kování, kotvení, stavebních přípomocí, parapetů, doplňků a příslušenství (kompletní dodávka a specifikace dle PD) | kpl | 1 |  | 0 | vlastní |  | základní |  | 0 | 0 | 0 | 0 | 0 | 16 | K | 1 |  |  |  | ROZPOCET | 0 | 0 | 0 | 0 | 0 | 1 | 0 | 16 | -385737589
18 | K | OKP 01 | Montáž střešní výlez pro zateplené střechy s bočním otvíráním, dřevěné s izolačním trojsklem, cca 660 x 1180 mm vč. kování, kotvení, stavebních přípomocí, oplechování, doplňků a příslušenství (kompletní dodávka a specifikace dle PD)- materiál už je dodán | kpl | 2 |  | 0 | vlastní |  | základní |  | 0 | 0 | 0 | 0 | 0 | 16 | K | 1 |  |  |  | ROZPOCET | 0 | 0 | 0 | 0 | 0 | 1 | 0 | 16 | 263392202
| P |  | Poznámka k položce: - materiál už je dodán na stavbě - v ceně zohlednit přebrání materiálu a montáž | [14 empty] | P | 1
19 | K | OKP 02 | Montáž kyvné střešní okno, dřevěné s izolačním trojsklem, cca 850 x 1500 mm vč. kování, kotvení, stavebních přípomocí, oplechování, doplňků a příslušenství (kompletní dodávka a specifikace dle PD)- materiál už je dodán | kpl | 19 |  | 0 | vlastní |  | základní |  | 0 | 0 | 0 | 0 | 0 | 16 | K | 1 |  |  |  | ROZPOCET | 0 | 0 | 0 | 0 | 0 | 1 | 0 | 16 | 49097125
| P |  | Poznámka k položce: - materiál už je dodán na stavbě - v ceně zohlednit přebrání materiálu a montáž celkem na stavbě je 33 kusů z toho je 14 ks oken již bylo dodáno a namontováno na západním křídle | [14 empty] | P | 1
20 | K | OKP 03 | Montáž střešní kyvné okno pro odvod kouře, dřevěné s izolačním trojsklem, cca 1000 x 1000 mm vč. kování, kotvení, stavebních přípomocí, oplechování, napojení na elektro, doplňků a příslušenství (kompletní dodávka a specifikace dle PD)- materiál už je dodán | kpl | 4 |  | 0 | vlastní |  | základní |  | 0 | 0 | 0 | 0 | 0 | 16 | K | 1 |  |  |  | ROZPOCET | 0 | 0 | 0 | 0 | 0 | 1 | 0 | 16 | -1270842551
| P |  | Poznámka k položce: - materiál už je dodán na stavbě - v ceně zohlednit přebrání materiálu a montáž | [14 empty] | P | 1
| D | D | Dveře |  |  |  | 0 |  |  |  |  | 0 |  | 0 |  | 0 | 4 | D | 0 |  |  |  | ROZPOCET | [6 empty] | 0
21 | K | DE 101 | D+M JEDNOKŘÍDLÉ PLNÉ DVEŘE, VNĚJŠÍ, OTOČNÉ, BEZFALCOVÉ, cca 1000 x 1970 mm vč. zárubně, kování, stavebních přípomocí, povrchové úpravy, doplňků a příslušenství (kompletní dodávka a specifikace dle PD) | kpl | 1 |  | 0 | vlastní |  | základní |  | 0 | 0 | 0 | 0 | 0 | 16 | K | 1 |  |  |  | ROZPOCET | 0 | 0 | 0 | 0 | 0 | 1 | 0 | 16 | -1082470885
22 | K | DE 401 | D+M JEDNOKŘÍDLÉ PLNÉ DVEŘE, VNĚJŠÍ, OTOČNÉ, BEZFALCOVÉ, cca 800 x 1830 mm vč. zárubně, kování, stavebních přípomocí, povrchové úpravy, doplňků a příslušenství (kompletní dodávka a specifikace dle PD) | kpl | 1 |  | 0 | vlastní |  | základní |  | 0 | 0 | 0 | 0 | 0 | 16 | K | 1 |  |  |  | ROZPOCET | 0 | 0 | 0 | 0 | 0 | 1 | 0 | 16 | 681368406
23 | K | DE 402 | D+M JEDNOKŘÍDLÉ PLNÉ DVEŘE, VNĚJŠÍ, OTOČNÉ, BEZFALCOVÉ, cca 1000 x 1830 mm vč. zárubně, kování, stavebních přípomocí, povrchové úpravy, doplňků a příslušenství (kompletní dodávka a specifikace dle PD) | kpl | 1 |  | 0 | vlastní |  | základní |  | 0 | 0 | 0 | 0 | 0 | 16 | K | 1 |  |  |  | ROZPOCET | 0 | 0 | 0 | 0 | 0 | 1 | 0 | 16 | -97269667
24 | K | DJ 101 | Renovace stávajících dveří vstupu do objektu, cca 1820 x 2540 mm vč. přípravy podkladu, povrchové úpravy, napojení na elektro,doplnění příslušenství a doplňků (dle PD) | kpl | 1 |  | 0 | vlastní |  | základní |  | 0 | 0 | 0 | 0 | 0 | 16 | K | 1 |  |  |  | ROZPOCET | 0 | 0 | 0 | 0 | 0 | 1 | 0 | 16 | 500610868
25 | K | DL 101 | Renovace stávajících dveří do dvora, cca 1450 x 3520 mm vč. přípravy podkladu, povrchové úpravy, napojení na elektro,doplnění příslušenství a doplňků (dle PD) | kpl | 1 |  | 0 | vlastní |  | základní |  | 0 | 0 | 0 | 0 | 0 | 16 | K | 1 |  |  |  | ROZPOCET | 0 | 0 | 0 | 0 | 0 | 1 | 0 | 16 | 924402644
26 | K | DL 102 | Renovace stávajících dveří do dvora, cca 1450 x 3520 mm vč. přípravy podkladu, povrchové úpravy, napojení na elektro,doplnění příslušenství a doplňků (dle PD) | kpl | 1 |  | 0 | vlastní |  | základní |  | 0 | 0 | 0 | 0 | 0 | 16 | K | 1 |  |  |  | ROZPOCET | 0 | 0 | 0 | 0 | 0 | 1 | 0 | 16 | 1554387672
27 | K | DR 101 | D+M REPLIKA PŮVODNÍCH DVEŘÍ, cca 1000 x 2160 mm vč. zárubně, kování, stavebních přípomocí, povrchové úpravy, doplňků a příslušenství (kompletní dodávka a specifikace dle PD) | kpl | 1 |  | 0 | vlastní |  | základní |  | 0 | 0 | 0 | 0 | 0 | 16 | K | 1 |  |  |  | ROZPOCET | 0 | 0 | 0 | 0 | 0 | 1 | 0 | 16 | -1275821052
28 | K | DR 102 | D+M REPLIKA PŮVODNÍCH DVEŘÍ, cca 1000 x 2160 mm vč. zárubně, kování, stavebních přípomocí, povrchové úpravy, doplňků a příslušenství (kompletní dodávka a specifikace dle PD) | kpl | 1 |  | 0 | vlastní |  | základní |  | 0 | 0 | 0 | 0 | 0 | 16 | K | 1 |  |  |  | ROZPOCET | 0 | 0 | 0 | 0 | 0 | 1 | 0 | 16 | 1033788842
29 | K | DR 103 | D+M REPLIKA PŮVODNÍCH DVEŘÍ, cca 1000 x 2160 mm vč. zárubně, kování, stavebních přípomocí, povrchové úpravy, doplňků a příslušenství (kompletní dodávka a specifikace dle PD) | kpl | 1 |  | 0 | vlastní |  | základní |  | 0 | 0 | 0 | 0 | 0 | 16 | K | 1 |  |  |  | ROZPOCET | 0 | 0 | 0 | 0 | 0 | 1 | 0 | 16 | -778067906
30 | K | DR 104 | D+M REPLIKA PŮVODNÍCH DVEŘÍ, cca 1000 x 2160 mm vč. zárubně, kování, stavebních přípomocí, povrchové úpravy, doplňků a příslušenství (kompletní dodávka a specifikace dle PD) | kpl | 1 |  | 0 | vlastní |  | základní |  | 0 | 0 | 0 | 0 | 0 | 16 | K | 1 |  |  |  | ROZPOCET | 0 | 0 | 0 | 0 | 0 | 1 | 0 | 16 | -2135903713
31 | K | DR 105 | D+M REPLIKA PŮVODNÍCH DVEŘÍ, cca 1000 x 2160 mm vč. zárubně, kování, stavebních přípomocí, povrchové úpravy, doplňků a příslušenství (kompletní dodávka a specifikace dle PD) | kpl | 1 |  | 0 | vlastní |  | základní |  | 0 | 0 | 0 | 0 | 0 | 16 | K | 1 |  |  |  | ROZPOCET | 0 | 0 | 0 | 0 | 0 | 1 | 0 | 16 | -916215403
32 | K | DR 201 | D+M REPLIKA PŮVODNÍCH DVEŘÍ, cca 1000 x 2160 mm vč. zárubně, kování, stavebních přípomocí, povrchové úpravy, doplňků a příslušenství (kompletní dodávka a specifikace dle PD) | kpl | 1 |  | 0 | vlastní |  | základní |  | 0 | 0 | 0 | 0 | 0 | 16 | K | 1 |  |  |  | ROZPOCET | 0 | 0 | 0 | 0 | 0 | 1 | 0 | 16 | -364821803
33 | K | DR 202 | D+M REPLIKA PŮVODNÍCH DVEŘÍ, cca 1000 x 2160 mm vč. zárubně, kování, stavebních přípomocí, povrchové úpravy, doplňků a příslušenství (kompletní dodávka a specifikace dle PD) | kpl | 1 |  | 0 | vlastní |  | základní |  | 0 | 0 | 0 | 0 | 0 | 16 | K | 1 |  |  |  | ROZPOCET | 0 | 0 | 0 | 0 | 0 | 1 | 0 | 16 | -522773215
34 | K | DR 203 | D+M REPLIKA PŮVODNÍCH DVEŘÍ, cca 1000 x 2160 mm vč. zárubně, kování, stavebních přípomocí, povrchové úpravy, doplňků a příslušenství (kompletní dodávka a specifikace dle PD) | kpl | 1 |  | 0 | vlastní |  | základní |  | 0 | 0 | 0 | 0 | 0 | 16 | K | 1 |  |  |  | ROZPOCET | 0 | 0 | 0 | 0 | 0 | 1 | 0 | 16 | -1090740998
35 | K | DR 204 | D+M REPLIKA PŮVODNÍCH DVEŘÍ, cca 1000 x 2160 mm vč. zárubně, kování, stavebních přípomocí, povrchové úpravy, doplňků a příslušenství (kompletní dodávka a specifikace dle PD) | kpl | 1 |  | 0 | vlastní |  | základní |  | 0 | 0 | 0 | 0 | 0 | 16 | K | 1 |  |  |  | ROZPOCET | 0 | 0 | 0 | 0 | 0 | 1 | 0 | 16 | 1591720333
36 | K | DR 205 | D+M REPLIKA PŮVODNÍCH DVEŘÍ, cca 1000 x 2160 mm vč. zárubně, kování, stavebních přípomocí, povrchové úpravy, doplňků a příslušenství (kompletní dodávka a specifikace dle PD) | kpl | 1 |  | 0 | vlastní |  | základní |  | 0 | 0 | 0 | 0 | 0 | 16 | K | 1 |  |  |  | ROZPOCET | 0 | 0 | 0 | 0 | 0 | 1 | 0 | 16 | -249351249
37 | K | DR 206 | D+M REPLIKA PŮVODNÍCH DVEŘÍ, cca 1000 x 2160 mm vč. zárubně, kování, stavebních přípomocí, povrchové úpravy, doplňků a příslušenství (kompletní dodávka a specifikace dle PD) | kpl | 1 |  | 0 | vlastní |  | základní |  | 0 | 0 | 0 | 0 | 0 | 16 | K | 1 |  |  |  | ROZPOCET | 0 | 0 | 0 | 0 | 0 | 1 | 0 | 16 | 1832466120
38 | K | DR 207 | D+M REPLIKA PŮVODNÍCH DVEŘÍ, cca 1000 x 2160 mm vč. zárubně, kování, stavebních přípomocí, povrchové úpravy, doplňků a příslušenství (kompletní dodávka a specifikace dle PD) | kpl | 1 |  | 0 | vlastní |  | základní |  | 0 | 0 | 0 | 0 | 0 | 16 | K | 1 |  |  |  | ROZPOCET | 0 | 0 | 0 | 0 | 0 | 1 | 0 | 16 | 760998812
39 | K | DR 208 | D+M REPLIKA PŮVODNÍCH DVEŘÍ, cca 1000 x 2160 mm vč. zárubně, kování, stavebních přípomocí, povrchové úpravy, doplňků a příslušenství (kompletní dodávka a specifikace dle PD) | kpl | 1 |  | 0 | vlastní |  | základní |  | 0 | 0 | 0 | 0 | 0 | 16 | K | 1 |  |  |  | ROZPOCET | 0 | 0 | 0 | 0 | 0 | 1 | 0 | 16 | -1201629301
40 | K | DR 209 | D+M REPLIKA PŮVODNÍCH DVEŘÍ, cca 1000 x 2160 mm vč. zárubně, kování, stavebních přípomocí, povrchové úpravy, doplňků a příslušenství (kompletní dodávka a specifikace dle PD) | kpl | 1 |  | 0 | vlastní |  | základní |  | 0 | 0 | 0 | 0 | 0 | 16 | K | 1 |  |  |  | ROZPOCET | 0 | 0 | 0 | 0 | 0 | 1 | 0 | 16 | 1142208296
41 | K | DR 210 | D+M REPLIKA PŮVODNÍCH DVEŘÍ, cca 1000 x 2160 mm vč. zárubně, kování, stavebních přípomocí, povrchové úpravy, doplňků a příslušenství (kompletní dodávka a specifikace dle PD) | kpl | 1 |  | 0 | vlastní |  | základní |  | 0 | 0 | 0 | 0 | 0 | 16 | K | 1 |  |  |  | ROZPOCET | 0 | 0 | 0 | 0 | 0 | 1 | 0 | 16 | 337611241
42 | K | DR 211 | D+M REPLIKA PŮVODNÍCH DVEŘÍ, cca 1000 x 2160 mm vč. zárubně, kování, stavebních přípomocí, povrchové úpravy, doplňků a příslušenství (kompletní dodávka a specifikace dle PD) | kpl | 1 |  | 0 | vlastní |  | základní |  | 0 | 0 | 0 | 0 | 0 | 16 | K | 1 |  |  |  | ROZPOCET | 0 | 0 | 0 | 0 | 0 | 1 | 0 | 16 | 1612199635
43 | K | DR 212 | D+M REPLIKA PŮVODNÍCH DVEŘÍ, cca 1000 x 2160 mm vč. zárubně, kování, stavebních přípomocí, povrchové úpravy, doplňků a příslušenství (kompletní dodávka a specifikace dle PD) | kpl | 1 |  | 0 | vlastní |  | základní |  | 0 | 0 | 0 | 0 | 0 | 16 | K | 1 |  |  |  | ROZPOCET | 0 | 0 | 0 | 0 | 0 | 1 | 0 | 16 | -2001583955
44 | K | DR 213 | D+M REPLIKA PŮVODNÍCH DVEŘÍ, cca 1000 x 2160 mm vč. zárubně, kování, stavebních přípomocí, povrchové úpravy, doplňků a příslušenství (kompletní dodávka a specifikace dle PD) | kpl | 1 |  | 0 | vlastní |  | základní |  | 0 | 0 | 0 | 0 | 0 | 16 | K | 1 |  |  |  | ROZPOCET | 0 | 0 | 0 | 0 | 0 | 1 | 0 | 16 | -604648762
45 | K | DR 301 | D+M REPLIKA PŮVODNÍCH DVEŘÍ, cca 1000 x 2160 mm vč. zárubně, kování, stavebních přípomocí, povrchové úpravy, doplňků a příslušenství (kompletní dodávka a specifikace dle PD) | kpl | 1 |  | 0 | vlastní |  | základní |  | 0 | 0 | 0 | 0 | 0 | 16 | K | 1 |  |  |  | ROZPOCET | 0 | 0 | 0 | 0 | 0 | 1 | 0 | 16 | 1293972575
46 | K | DR 302 | D+M REPLIKA PŮVODNÍCH DVEŘÍ, cca 1000 x 2160 mm vč. zárubně, kování, stavebních přípomocí, povrchové úpravy, doplňků a příslušenství (kompletní dodávka a specifikace dle PD) | kpl | 1 |  | 0 | vlastní |  | základní |  | 0 | 0 | 0 | 0 | 0 | 16 | K | 1 |  |  |  | ROZPOCET | 0 | 0 | 0 | 0 | 0 | 1 | 0 | 16 | 798183081
47 | K | DR 303 | D+M REPLIKA PŮVODNÍCH DVEŘÍ, cca 1000 x 2160 mm vč. zárubně, kování, stavebních přípomocí, povrchové úpravy, doplňků a příslušenství (kompletní dodávka a specifikace dle PD) | kpl | 1 |  | 0 | vlastní |  | základní |  | 0 | 0 | 0 | 0 | 0 | 16 | K | 1 |  |  |  | ROZPOCET | 0 | 0 | 0 | 0 | 0 | 1 | 0 | 16 | -2107401788
48 | K | DR 304 | D+M REPLIKA PŮVODNÍCH DVEŘÍ, cca 1000 x 2160 mm vč. zárubně, kování, stavebních přípomocí, povrchové úpravy, doplňků a příslušenství (kompletní dodávka a specifikace dle PD) | kpl | 1 |  | 0 | vlastní |  | základní |  | 0 | 0 | 0 | 0 | 0 | 16 | K | 1 |  |  |  | ROZPOCET | 0 | 0 | 0 | 0 | 0 | 1 | 0 | 16 | 586725037
49 | K | DR 305 | D+M REPLIKA PŮVODNÍCH DVEŘÍ, cca 1000 x 2160 mm vč. zárubně, kování, stavebních přípomocí, povrchové úpravy, doplňků a příslušenství (kompletní dodávka a specifikace dle PD) | kpl | 1 |  | 0 | vlastní |  | základní |  | 0 | 0 | 0 | 0 | 0 | 16 | K | 1 |  |  |  | ROZPOCET | 0 | 0 | 0 | 0 | 0 | 1 | 0 | 16 | -563473904
50 | K | DR 306 | D+M REPLIKA PŮVODNÍCH DVEŘÍ, cca 1000 x 2160 mm vč. zárubně, kování, stavebních přípomocí, povrchové úpravy, doplňků a příslušenství (kompletní dodávka a specifikace dle PD) | kpl | 1 |  | 0 | vlastní |  | základní |  | 0 | 0 | 0 | 0 | 0 | 16 | K | 1 |  |  |  | ROZPOCET | 0 | 0 | 0 | 0 | 0 | 1 | 0 | 16 | -246601012
51 | K | DR 307 | D+M REPLIKA PŮVODNÍCH DVEŘÍ, cca 1000 x 2160 mm vč. zárubně, kování, stavebních přípomocí, povrchové úpravy, doplňků a příslušenství (kompletní dodávka a specifikace dle PD) | kpl | 1 |  | 0 | vlastní |  | základní |  | 0 | 0 | 0 | 0 | 0 | 16 | K | 1 |  |  |  | ROZPOCET | 0 | 0 | 0 | 0 | 0 | 1 | 0 | 16 | -1461590049
52 | K | DR 308 | D+M REPLIKA PŮVODNÍCH DVEŘÍ, cca 1000 x 2160 mm vč. zárubně, kování, stavebních přípomocí, povrchové úpravy, doplňků a příslušenství (kompletní dodávka a specifikace dle PD) | kpl | 1 |  | 0 | vlastní |  | základní |  | 0 | 0 | 0 | 0 | 0 | 16 | K | 1 |  |  |  | ROZPOCET | 0 | 0 | 0 | 0 | 0 | 1 | 0 | 16 | -997162667
53 | K | DR 309 | D+M REPLIKA PŮVODNÍCH DVEŘÍ, cca 1000 x 2160 mm vč. zárubně, kování, stavebních přípomocí, povrchové úpravy, doplňků a příslušenství (kompletní dodávka a specifikace dle PD) | kpl | 1 |  | 0 | vlastní |  | základní |  | 0 | 0 | 0 | 0 | 0 | 16 | K | 1 |  |  |  | ROZPOCET | 0 | 0 | 0 | 0 | 0 | 1 | 0 | 16 | 1151155594
54 | K | DR 310 | D+M REPLIKA PŮVODNÍCH DVEŘÍ, cca 1000 x 2160 mm vč. zárubně, kování, stavebních přípomocí, povrchové úpravy, doplňků a příslušenství (kompletní dodávka a specifikace dle PD) | kpl | 1 |  | 0 | vlastní |  | základní |  | 0 | 0 | 0 | 0 | 0 | 16 | K | 1 |  |  |  | ROZPOCET | 0 | 0 | 0 | 0 | 0 | 1 | 0 | 16 | 810759846
55 | K | DR 311 | D+M REPLIKA PŮVODNÍCH DVEŘÍ, cca 1000 x 2160 mm vč. zárubně, kování, stavebních přípomocí, povrchové úpravy, doplňků a příslušenství (kompletní dodávka a specifikace dle PD) | kpl | 1 |  | 0 | vlastní |  | základní |  | 0 | 0 | 0 | 0 | 0 | 16 | K | 1 |  |  |  | ROZPOCET | 0 | 0 | 0 | 0 | 0 | 1 | 0 | 16 | -1823724234
56 | K | DV 001 | D+M JEDNOKŘÍDLÉ PLNÉ DVEŘE, VNITŘNÍ, OTOČNÉ, cca 900 x 1970 mm vč. zárubně, kování, stavebních přípomocí, povrchové úpravy, doplňků a příslušenství (kompletní dodávka a specifikace dle PD) | kpl | 1 |  | 0 | vlastní |  | základní |  | 0 | 0 | 0 | 0 | 0 | 16 | K | 1 |  |  |  | ROZPOCET | 0 | 0 | 0 | 0 | 0 | 1 | 0 | 16 | 1322182398
57 | K | DV 002 | D+M JEDNOKŘÍDLÉ PLNÉ DVEŘE, VNITŘNÍ, OTOČNÉ, cca 1000 x 1970 mm vč. zárubně, kování, stavebních přípomocí, povrchové úpravy, doplňků a příslušenství (kompletní dodávka a specifikace dle PD) | kpl | 1 |  | 0 | vlastní |  | základní |  | 0 | 0 | 0 | 0 | 0 | 16 | K | 1 |  |  |  | ROZPOCET | 0 | 0 | 0 | 0 | 0 | 1 | 0 | 16 | -676446434
58 | K | DV 003 | D+M JEDNOKŘÍDLÉ PLNÉ DVEŘE, VNITŘNÍ, OTOČNÉ, cca 1000 x 1970 mm vč. zárubně, kování, stavebních přípomocí, povrchové úpravy, doplňků a příslušenství (kompletní dodávka a specifikace dle PD) | kpl | 1 |  | 0 | vlastní |  | základní |  | 0 | 0 | 0 | 0 | 0 | 16 | K | 1 |  |  |  | ROZPOCET | 0 | 0 | 0 | 0 | 0 | 1 | 0 | 16 | 737011668
59 | K | DV 004 | D+M JEDNOKŘÍDLÉ PLNÉ DVEŘE, VNITŘNÍ, OTOČNÉ, cca 1000 x 1970 mm vč. zárubně, kování, stavebních přípomocí, povrchové úpravy, doplňků a příslušenství (kompletní dodávka a specifikace dle PD) | kpl | 1 |  | 0 | vlastní |  | základní |  | 0 | 0 | 0 | 0 | 0 | 16 | K | 1 |  |  |  | ROZPOCET | 0 | 0 | 0 | 0 | 0 | 1 | 0 | 16 | 1283582793
60 | K | DV 005 | D+M JEDNOKŘÍDLÉ PLNÉ DVEŘE, VNITŘNÍ, OTOČNÉ, cca 1000 x 1970 mm vč. zárubně, kování, stavebních přípomocí, povrchové úpravy, doplňků a příslušenství (kompletní dodávka a specifikace dle PD) | kpl | 1 |  | 0 | vlastní |  | základní |  | 0 | 0 | 0 | 0 | 0 | 16 | K | 1 |  |  |  | ROZPOCET | 0 | 0 | 0 | 0 | 0 | 1 | 0 | 16 | -219312513
61 | K | DV 006 | D+M JEDNOKŘÍDLÉ PLNÉ DVEŘE, VNITŘNÍ, OTOČNÉ, cca 900 x 1970 mm vč. zárubně, kování, stavebních přípomocí, povrchové úpravy, doplňků a příslušenství (kompletní dodávka a specifikace dle PD) | kpl | 1 |  | 0 | vlastní |  | základní |  | 0 | 0 | 0 | 0 | 0 | 16 | K | 1 |  |  |  | ROZPOCET | 0 | 0 | 0 | 0 | 0 | 1 | 0 | 16 | -787680507
62 | K | DV 008 | D+M JEDNOKŘÍDLÉ PLNÉ DVEŘE, VNITŘNÍ, OTOČNÉ, cca 900 x 1970 mm vč. zárubně, kování, stavebních přípomocí, povrchové úpravy, doplňků a příslušenství (kompletní dodávka a specifikace dle PD) | kpl | 1 |  | 0 | vlastní |  | základní |  | 0 | 0 | 0 | 0 | 0 | 16 | K | 1 |  |  |  | ROZPOCET | 0 | 0 | 0 | 0 | 0 | 1 | 0 | 16 | 585848035
63 | K | DV 009 | D+M JEDNOKŘÍDLÉ PLNÉ DVEŘE, VNITŘNÍ, OTOČNÉ, cca 1000 x 1970 mm vč. zárubně, kování, stavebních přípomocí, povrchové úpravy, doplňků a příslušenství (kompletní dodávka a specifikace dle PD) | kpl | 1 |  | 0 | vlastní |  | základní |  | 0 | 0 | 0 | 0 | 0 | 16 | K | 1 |  |  |  | ROZPOCET | 0 | 0 | 0 | 0 | 0 | 1 | 0 | 16 | -1943131264
64 | K | DV 010 | D+M JEDNOKŘÍDLÉ PLNÉ DVEŘE, VNITŘNÍ, OTOČNÉ, cca 1000 x 1970 mm vč. zárubně, kování, stavebních přípomocí, povrchové úpravy, doplňků a příslušenství (kompletní dodávka a specifikace dle PD) | kpl | 1 |  | 0 | vlastní |  | základní |  | 0 | 0 | 0 | 0 | 0 | 16 | K | 1 |  |  |  | ROZPOCET | 0 | 0 | 0 | 0 | 0 | 1 | 0 | 16 | 249980115
65 | K | DV 011 | D+M JEDNOKŘÍDLÉ PLNÉ DVEŘE, VNITŘNÍ, OTOČNÉ, cca 800 x 1970 mm vč. zárubně, kování, stavebních přípomocí, povrchové úpravy, doplňků a příslušenství (kompletní dodávka a specifikace dle PD) | kpl | 1 |  | 0 | vlastní |  | základní |  | 0 | 0 | 0 | 0 | 0 | 16 | K | 1 |  |  |  | ROZPOCET | 0 | 0 | 0 | 0 | 0 | 1 | 0 | 16 | 501784011
66 | K | DV 012 | D+M JEDNOKŘÍDLÉ PLNÉ DVEŘE, VNITŘNÍ, OTOČNÉ, cca 1000 x 1970 mm vč. zárubně, kování, stavebních přípomocí, povrchové úpravy, doplňků a příslušenství (kompletní dodávka a specifikace dle PD) | kpl | 1 |  | 0 | vlastní |  | základní |  | 0 | 0 | 0 | 0 | 0 | 16 | K | 1 |  |  |  | ROZPOCET | 0 | 0 | 0 | 0 | 0 | 1 | 0 | 16 | -1632422599
67 | K | DV 101 | D+M JEDNOKŘÍDLÉ PLNÉ DVEŘE,VNITŘNÍ, OTOČNÉ, BEZFALCOVÉ, cca 1000 x 1970 mm vč. zárubně, kování, stavebních přípomocí, povrchové úpravy, doplňků a příslušenství (kompletní dodávka a specifikace dle PD) | kpl | 1 |  | 0 | vlastní |  | základní |  | 0 | 0 | 0 | 0 | 0 | 16 | K | 1 |  |  |  | ROZPOCET | 0 | 0 | 0 | 0 | 0 | 1 | 0 | 16 | -1008365754
68 | K | DV 102 | D+M JEDNOKŘÍDLÉ PLNÉ DVEŘE, VNITŘNÍ, OTOČNÉ, cca 900 x 1970 mm vč. zárubně, kování, stavebních přípomocí, povrchové úpravy, doplňků a příslušenství (kompletní dodávka a specifikace dle PD) | kpl | 1 |  | 0 | vlastní |  | základní |  | 0 | 0 | 0 | 0 | 0 | 16 | K | 1 |  |  |  | ROZPOCET | 0 | 0 | 0 | 0 | 0 | 1 | 0 | 16 | 1999742505
69 | K | DV 103 | D+M JEDNOKŘÍDLÉ PLNÉ DVEŘE,VNITŘNÍ, OTOČNÉ, BEZFALCOVÉ, cca 900 x 2200 mm vč. zárubně, kování, stavebních přípomocí, povrchové úpravy, doplňků a příslušenství (kompletní dodávka a specifikace dle PD) | kpl | 1 |  | 0 | vlastní |  | základní |  | 0 | 0 | 0 | 0 | 0 | 16 | K | 1 |  |  |  | ROZPOCET | 0 | 0 | 0 | 0 | 0 | 1 | 0 | 16 | 1961345776
70 | K | DV 104 | D+M JEDNOKŘÍDLÉ PLNÉ DVEŘE,VNITŘNÍ, OTOČNÉ, BEZFALCOVÉ, cca 800 x 2200 mm vč. zárubně, kování, stavebních přípomocí, povrchové úpravy, doplňků a příslušenství (kompletní dodávka a specifikace dle PD) | kpl | 1 |  | 0 | vlastní |  | základní |  | 0 | 0 | 0 | 0 | 0 | 16 | K | 1 |  |  |  | ROZPOCET | 0 | 0 | 0 | 0 | 0 | 1 | 0 | 16 | -946698164
71 | K | DV 106 | D+M JEDNOKŘÍDLÉ PLNÉ DVEŘE,VNITŘNÍ, OTOČNÉ, BEZFALCOVÉ, cca 800 x 1970 mm vč. zárubně, kování, stavebních přípomocí, povrchové úpravy, doplňků a příslušenství (kompletní dodávka a specifikace dle PD) | kpl | 1 |  | 0 | vlastní |  | základní |  | 0 | 0 | 0 | 0 | 0 | 16 | K | 1 |  |  |  | ROZPOCET | 0 | 0 | 0 | 0 | 0 | 1 | 0 | 16 | 1174212841
72 | K | DV 107 | D+M JEDNOKŘÍDLÉ PLNÉ DVEŘE,VNITŘNÍ, OTOČNÉ, BEZFALCOVÉ, cca 800 x 1970 mm vč. zárubně, kování, stavebních přípomocí, povrchové úpravy, doplňků a příslušenství (kompletní dodávka a specifikace dle PD) | kpl | 1 |  | 0 | vlastní |  | základní |  | 0 | 0 | 0 | 0 | 0 | 16 | K | 1 |  |  |  | ROZPOCET | 0 | 0 | 0 | 0 | 0 | 1 | 0 | 16 | 1726764859
73 | K | DV 108 | D+M JEDNOKŘÍDLÉ PLNÉ DVEŘE,VNITŘNÍ, OTOČNÉ, BEZFALCOVÉ, cca 800 x 1970 mm vč. zárubně, kování, stavebních přípomocí, povrchové úpravy, doplňků a příslušenství (kompletní dodávka a specifikace dle PD) | kpl | 1 |  | 0 | vlastní |  | základní |  | 0 | 0 | 0 | 0 | 0 | 16 | K | 1 |  |  |  | ROZPOCET | 0 | 0 | 0 | 0 | 0 | 1 | 0 | 16 | 1540884279
74 | K | DV 109 | D+M JEDNOKŘÍDLÉ PLNÉ DVEŘE,VNITŘNÍ, OTOČNÉ, BEZFALCOVÉ, cca 800 x 1970 mm vč. zárubně, kování, stavebních přípomocí, povrchové úpravy, doplňků a příslušenství (kompletní dodávka a specifikace dle PD) | kpl | 1 |  | 0 | vlastní |  | základní |  | 0 | 0 | 0 | 0 | 0 | 16 | K | 1 |  |  |  | ROZPOCET | 0 | 0 | 0 | 0 | 0 | 1 | 0 | 16 | 1113148300
75 | K | DV 110 | D+M JEDNOKŘÍDLÉ PLNÉ DVEŘE,VNITŘNÍ, OTOČNÉ, BEZFALCOVÉ, cca 800 x 1970 mm vč. zárubně, kování, stavebních přípomocí, povrchové úpravy, doplňků a příslušenství (kompletní dodávka a specifikace dle PD) | kpl | 1 |  | 0 | vlastní |  | základní |  | 0 | 0 | 0 | 0 | 0 | 16 | K | 1 |  |  |  | ROZPOCET | 0 | 0 | 0 | 0 | 0 | 1 | 0 | 16 | -1318039258
76 | K | DV 111 | D+M JEDNOKŘÍDLÉ PLNÉ DVEŘE,VNITŘNÍ, OTOČNÉ, BEZFALCOVÉ, cca 800 x 2200 mm vč. zárubně, kování, stavebních přípomocí, povrchové úpravy, doplňků a příslušenství (kompletní dodávka a specifikace dle PD) | kpl | 1 |  | 0 | vlastní |  | základní |  | 0 | 0 | 0 | 0 | 0 | 16 | K | 1 |  |  |  | ROZPOCET | 0 | 0 | 0 | 0 | 0 | 1 | 0 | 16 | -1763570943
77 | K | DV 112 | D+M JEDNOKŘÍDLÉ PLNÉ DVEŘE,VNITŘNÍ, OTOČNÉ, BEZFALCOVÉ, cca 800 x 2200 mm vč. zárubně, kování, stavebních přípomocí, povrchové úpravy, doplňků a příslušenství (kompletní dodávka a specifikace dle PD) | kpl | 1 |  | 0 | vlastní |  | základní |  | 0 | 0 | 0 | 0 | 0 | 16 | K | 1 |  |  |  | ROZPOCET | 0 | 0 | 0 | 0 | 0 | 1 | 0 | 16 | 2062931801
78 | K | DV 113 | D+M JEDNOKŘÍDLÉ PLNÉ DVEŘE,VNITŘNÍ, OTOČNÉ, BEZFALCOVÉ, cca 800 x 1970 mm vč. zárubně, kování, stavebních přípomocí, povrchové úpravy, doplňků a příslušenství (kompletní dodávka a specifikace dle PD) | kpl | 1 |  | 0 | vlastní |  | základní |  | 0 | 0 | 0 | 0 | 0 | 16 | K | 1 |  |  |  | ROZPOCET | 0 | 0 | 0 | 0 | 0 | 1 | 0 | 16 | 1061634311
79 | K | DV 114 | D+M JEDNOKŘÍDLÉ PLNÉ DVEŘE,VNITŘNÍ, OTOČNÉ, BEZFALCOVÉ, cca 800 x 1970 mm vč. zárubně, kování, stavebních přípomocí, povrchové úpravy, doplňků a příslušenství (kompletní dodávka a specifikace dle PD) | kpl | 1 |  | 0 | vlastní |  | základní |  | 0 | 0 | 0 | 0 | 0 | 16 | K | 1 |  |  |  | ROZPOCET | 0 | 0 | 0 | 0 | 0 | 1 | 0 | 16 | 961933140
80 | K | DV 115 | D+M JEDNOKŘÍDLÉ PLNÉ DVEŘE,VNITŘNÍ, OTOČNÉ, BEZFALCOVÉ, cca 800 x 1970 mm vč. zárubně, kování, stavebních přípomocí, povrchové úpravy, doplňků a příslušenství (kompletní dodávka a specifikace dle PD) | kpl | 1 |  | 0 | vlastní |  | základní |  | 0 | 0 | 0 | 0 | 0 | 16 | K | 1 |  |  |  | ROZPOCET | 0 | 0 | 0 | 0 | 0 | 1 | 0 | 16 | -1593887049
81 | K | DV 116 | D+M JEDNOKŘÍDLÉ PLNÉ DVEŘE,VNITŘNÍ, OTOČNÉ, BEZFALCOVÉ, cca 800 x 1970 mm vč. zárubně, kování, stavebních přípomocí, povrchové úpravy, doplňků a příslušenství (kompletní dodávka a specifikace dle PD) | kpl | 1 |  | 0 | vlastní |  | základní |  | 0 | 0 | 0 | 0 | 0 | 16 | K | 1 |  |  |  | ROZPOCET | 0 | 0 | 0 | 0 | 0 | 1 | 0 | 16 | 1213506755
82 | K | DV 118 | D+M JEDNOKŘÍDLÉ PLNÉ DVEŘE,VNITŘNÍ, OTOČNÉ, BEZFALCOVÉ, cca 800 x 1970 mm vč. zárubně, kování, stavebních přípomocí, povrchové úpravy, doplňků a příslušenství (kompletní dodávka a specifikace dle PD) | kpl | 1 |  | 0 | vlastní |  | základní |  | 0 | 0 | 0 | 0 | 0 | 16 | K | 1 |  |  |  | ROZPOCET | 0 | 0 | 0 | 0 | 0 | 1 | 0 | 16 | -647415357
83 | K | DV 119 | D+M JEDNOKŘÍDLÉ PLNÉ DVEŘE, VNITŘNÍ, OTOČNÉ, cca 900 x 1970 mm vč. zárubně, kování, stavebních přípomocí, povrchové úpravy, doplňků a příslušenství (kompletní dodávka a specifikace dle PD) | kpl | 1 |  | 0 | vlastní |  | základní |  | 0 | 0 | 0 | 0 | 0 | 16 | K | 1 |  |  |  | ROZPOCET | 0 | 0 | 0 | 0 | 0 | 1 | 0 | 16 | -1748003934
84 | K | DV 120 | D+M JEDNOKŘÍDLÉ PLNÉ DVEŘE,VNITŘNÍ, OTOČNÉ, BEZFALCOVÉ, cca 800 x 2160 mm vč. zárubně, kování, stavebních přípomocí, povrchové úpravy, doplňků a příslušenství (kompletní dodávka a specifikace dle PD) | kpl | 1 |  | 0 | vlastní |  | základní |  | 0 | 0 | 0 | 0 | 0 | 16 | K | 1 |  |  |  | ROZPOCET | 0 | 0 | 0 | 0 | 0 | 1 | 0 | 16 | -201298248
85 | K | DV 201 | D+M JEDNOKŘÍDLÉ PLNÉ DVEŘE,VNITŘNÍ, OTOČNÉ, BEZFALCOVÉ, cca 900 x 2200 mm vč. zárubně, kování, stavebních přípomocí, povrchové úpravy, doplňků a příslušenství (kompletní dodávka a specifikace dle PD) | kpl | 1 |  | 0 | vlastní |  | základní |  | 0 | 0 | 0 | 0 | 0 | 16 | K | 1 |  |  |  | ROZPOCET | 0 | 0 | 0 | 0 | 0 | 1 | 0 | 16 | 272419420
86 | K | DV 202 | D+M JEDNOKŘÍDLÉ PLNÉ DVEŘE,VNITŘNÍ, OTOČNÉ, BEZFALCOVÉ, cca 800 x 2200 mm vč. zárubně, kování, stavebních přípomocí, povrchové úpravy, doplňků a příslušenství (kompletní dodávka a specifikace dle PD) | kpl | 1 |  | 0 | vlastní |  | základní |  | 0 | 0 | 0 | 0 | 0 | 16 | K | 1 |  |  |  | ROZPOCET | 0 | 0 | 0 | 0 | 0 | 1 | 0 | 16 | 707856602
87 | K | DV 203 | D+M JEDNOKŘÍDLÉ PLNÉ DVEŘE,VNITŘNÍ, OTOČNÉ, BEZFALCOVÉ, cca 800 x 1970 mm vč. zárubně, kování, stavebních přípomocí, povrchové úpravy, doplňků a příslušenství (kompletní dodávka a specifikace dle PD) | kpl | 1 |  | 0 | vlastní |  | základní |  | 0 | 0 | 0 | 0 | 0 | 16 | K | 1 |  |  |  | ROZPOCET | 0 | 0 | 0 | 0 | 0 | 1 | 0 | 16 | -1703153285
88 | K | DV 204 | D+M JEDNOKŘÍDLÉ PLNÉ DVEŘE,VNITŘNÍ, OTOČNÉ, BEZFALCOVÉ, cca 800 x 1970 mm vč. zárubně, kování, stavebních přípomocí, povrchové úpravy, doplňků a příslušenství (kompletní dodávka a specifikace dle PD) | kpl | 1 |  | 0 | vlastní |  | základní |  | 0 | 0 | 0 | 0 | 0 | 16 | K | 1 |  |  |  | ROZPOCET | 0 | 0 | 0 | 0 | 0 | 1 | 0 | 16 | -219272039
89 | K | DV 205 | D+M JEDNOKŘÍDLÉ PLNÉ DVEŘE,VNITŘNÍ, OTOČNÉ, BEZFALCOVÉ, cca 800 x 1970 mm vč. zárubně, kování, stavebních přípomocí, povrchové úpravy, doplňků a příslušenství (kompletní dodávka a specifikace dle PD) | kpl | 1 |  | 0 | vlastní |  | základní |  | 0 | 0 | 0 | 0 | 0 | 16 | K | 1 |  |  |  | ROZPOCET | 0 | 0 | 0 | 0 | 0 | 1 | 0 | 16 | 263407750
90 | K | DV 206 | D+M JEDNOKŘÍDLÉ PLNÉ DVEŘE,VNITŘNÍ, OTOČNÉ, BEZFALCOVÉ, cca 800 x 1970 mm vč. zárubně, kování, stavebních přípomocí, povrchové úpravy, doplňků a příslušenství (kompletní dodávka a specifikace dle PD) | kpl | 1 |  | 0 | vlastní |  | základní |  | 0 | 0 | 0 | 0 | 0 | 16 | K | 1 |  |  |  | ROZPOCET | 0 | 0 | 0 | 0 | 0 | 1 | 0 | 16 | 108267106
91 | K | DV 208 | D+M JEDNOKŘÍDLÉ PLNÉ DVEŘE,VNITŘNÍ, OTOČNÉ, BEZFALCOVÉ, cca 800 x 1970 mm vč. zárubně, kování, stavebních přípomocí, povrchové úpravy, doplňků a příslušenství (kompletní dodávka a specifikace dle PD) | kpl | 1 |  | 0 | vlastní |  | základní |  | 0 | 0 | 0 | 0 | 0 | 16 | K | 1 |  |  |  | ROZPOCET | 0 | 0 | 0 | 0 | 0 | 1 | 0 | 16 | 946755429
92 | K | DV 210 | D+M JEDNOKŘÍDLÉ PLNÉ DVEŘE,VNITŘNÍ, OTOČNÉ, BEZFALCOVÉ, cca 800 x 2160 mm vč. zárubně, kování, stavebních přípomocí, povrchové úpravy, doplňků a příslušenství (kompletní dodávka a specifikace dle PD) | kpl | 1 |  | 0 | vlastní |  | základní |  | 0 | 0 | 0 | 0 | 0 | 16 | K | 1 |  |  |  | ROZPOCET | 0 | 0 | 0 | 0 | 0 | 1 | 0 | 16 | -590287017
93 | K | DV 301 | D+M JEDNOKŘÍDLÉ PLNÉ DVEŘE,VNITŘNÍ, OTOČNÉ, BEZFALCOVÉ, cca 900 x 2200 mm vč. zárubně, kování, stavebních přípomocí, povrchové úpravy, doplňků a příslušenství (kompletní dodávka a specifikace dle PD) | kpl | 1 |  | 0 | vlastní |  | základní |  | 0 | 0 | 0 | 0 | 0 | 16 | K | 1 |  |  |  | ROZPOCET | 0 | 0 | 0 | 0 | 0 | 1 | 0 | 16 | -298772175
94 | K | DV 302 | D+M JEDNOKŘÍDLÉ PLNÉ DVEŘE,VNITŘNÍ, OTOČNÉ, BEZFALCOVÉ, cca 800 x 2200 mm vč. zárubně, kování, stavebních přípomocí, povrchové úpravy, doplňků a příslušenství (kompletní dodávka a specifikace dle PD) | kpl | 1 |  | 0 | vlastní |  | základní |  | 0 | 0 | 0 | 0 | 0 | 16 | K | 1 |  |  |  | ROZPOCET | 0 | 0 | 0 | 0 | 0 | 1 | 0 | 16 | -12650071
95 | K | DV 304 | D+M JEDNOKŘÍDLÉ PLNÉ DVEŘE,VNITŘNÍ, OTOČNÉ, BEZFALCOVÉ, cca 800 x 1970 mm vč. zárubně, kování, stavebních přípomocí, povrchové úpravy, doplňků a příslušenství (kompletní dodávka a specifikace dle PD) | kpl | 1 |  | 0 | vlastní |  | základní |  | 0 | 0 | 0 | 0 | 0 | 16 | K | 1 |  |  |  | ROZPOCET | 0 | 0 | 0 | 0 | 0 | 1 | 0 | 16 | -1638432536
96 | K | DV 305 | D+M JEDNOKŘÍDLÉ PLNÉ DVEŘE,VNITŘNÍ, OTOČNÉ, BEZFALCOVÉ, cca 800 x 1970 mm vč. zárubně, kování, stavebních přípomocí, povrchové úpravy, doplňků a příslušenství (kompletní dodávka a specifikace dle PD) | kpl | 1 |  | 0 | vlastní |  | základní |  | 0 | 0 | 0 | 0 | 0 | 16 | K | 1 |  |  |  | ROZPOCET | 0 | 0 | 0 | 0 | 0 | 1 | 0 | 16 | 798379443
97 | K | DV 306 | D+M JEDNOKŘÍDLÉ PLNÉ DVEŘE,VNITŘNÍ, OTOČNÉ, BEZFALCOVÉ, cca 800 x 1970 mm vč. zárubně, kování, stavebních přípomocí, povrchové úpravy, doplňků a příslušenství (kompletní dodávka a specifikace dle PD) | kpl | 1 |  | 0 | vlastní |  | základní |  | 0 | 0 | 0 | 0 | 0 | 16 | K | 1 |  |  |  | ROZPOCET | 0 | 0 | 0 | 0 | 0 | 1 | 0 | 16 | -1853604097
98 | K | DV 307 | D+M JEDNOKŘÍDLÉ PLNÉ DVEŘE,VNITŘNÍ, OTOČNÉ, BEZFALCOVÉ, cca 800 x 1970 mm vč. zárubně, kování, stavebních přípomocí, povrchové úpravy, doplňků a příslušenství (kompletní dodávka a specifikace dle PD) | kpl | 1 |  | 0 | vlastní |  | základní |  | 0 | 0 | 0 | 0 | 0 | 16 | K | 1 |  |  |  | ROZPOCET | 0 | 0 | 0 | 0 | 0 | 1 | 0 | 16 | -1835225207
99 | K | DV 308 | D+M JEDNOKŘÍDLÉ PLNÉ DVEŘE,VNITŘNÍ, OTOČNÉ, BEZFALCOVÉ, cca 800 x 1970 mm vč. zárubně, kování, stavebních přípomocí, povrchové úpravy, doplňků a příslušenství (kompletní dodávka a specifikace dle PD) | kpl | 1 |  | 0 | vlastní |  | základní |  | 0 | 0 | 0 | 0 | 0 | 16 | K | 1 |  |  |  | ROZPOCET | 0 | 0 | 0 | 0 | 0 | 1 | 0 | 16 | 67621350
100 | K | DV 309 | D+M JEDNOKŘÍDLÉ PLNÉ DVEŘE,VNITŘNÍ, OTOČNÉ, BEZFALCOVÉ, cca 800 x 2160 mm vč. zárubně, kování, stavebních přípomocí, povrchové úpravy, doplňků a příslušenství (kompletní dodávka a specifikace dle PD) | kpl | 1 |  | 0 | vlastní |  | základní |  | 0 | 0 | 0 | 0 | 0 | 16 | K | 1 |  |  |  | ROZPOCET | 0 | 0 | 0 | 0 | 0 | 1 | 0 | 16 | -10153734
101 | K | DV 310 | D+M JEDNOKŘÍDLÉ PLNÉ DVEŘE,VNITŘNÍ, OTOČNÉ, BEZFALCOVÉ, cca 800 x 2160 mm vč. zárubně, kování, stavebních přípomocí, povrchové úpravy, doplňků a příslušenství (kompletní dodávka a specifikace dle PD) | kpl | 1 |  | 0 | vlastní |  | základní |  | 0 | 0 | 0 | 0 | 0 | 16 | K | 1 |  |  |  | ROZPOCET | 0 | 0 | 0 | 0 | 0 | 1 | 0 | 16 | 332761420
102 | K | DV 311 | D+M JEDNOKŘÍDLÉ PLNÉ DVEŘE,VNITŘNÍ, OTOČNÉ, BEZFALCOVÉ, cca 800 x 2200 mm vč. zárubně, kování, stavebních přípomocí, povrchové úpravy, doplňků a příslušenství (kompletní dodávka a specifikace dle PD) | kpl | 1 |  | 0 | vlastní |  | základní |  | 0 | 0 | 0 | 0 | 0 | 16 | K | 1 |  |  |  | ROZPOCET | 0 | 0 | 0 | 0 | 0 | 1 | 0 | 16 | -565258677
103 | K | DV 312 | D+M JEDNOKŘÍDLÉ PLNÉ DVEŘE,VNITŘNÍ, OTOČNÉ, BEZFALCOVÉ, cca 800 x 2200 mm vč. zárubně, kování, stavebních přípomocí, povrchové úpravy, doplňků a příslušenství (kompletní dodávka a specifikace dle PD) | kpl | 1 |  | 0 | vlastní |  | základní |  | 0 | 0 | 0 | 0 | 0 | 16 | K | 1 |  |  |  | ROZPOCET | 0 | 0 | 0 | 0 | 0 | 1 | 0 | 16 | -302596755
104 | K | DV 313 | D+M JEDNOKŘÍDLÉ PLNÉ DVEŘE,VNITŘNÍ, OTOČNÉ, BEZFALCOVÉ, cca 800 x 1970 mm vč. zárubně, kování, stavebních přípomocí, povrchové úpravy, doplňků a příslušenství (kompletní dodávka a specifikace dle PD) | kpl | 1 |  | 0 | vlastní |  | základní |  | 0 | 0 | 0 | 0 | 0 | 16 | K | 1 |  |  |  | ROZPOCET | 0 | 0 | 0 | 0 | 0 | 1 | 0 | 16 | 1466563222
105 | K | DV 314 | D+M JEDNOKŘÍDLÉ PLNÉ DVEŘE,VNITŘNÍ, OTOČNÉ, BEZFALCOVÉ, cca 800 x 1970 mm vč. zárubně, kování, stavebních přípomocí, povrchové úpravy, doplňků a příslušenství (kompletní dodávka a specifikace dle PD) | kpl | 1 |  | 0 | vlastní |  | základní |  | 0 | 0 | 0 | 0 | 0 | 16 | K | 1 |  |  |  | ROZPOCET | 0 | 0 | 0 | 0 | 0 | 1 | 0 | 16 | 255483721
106 | K | DV 315 | D+M JEDNOKŘÍDLÉ PLNÉ DVEŘE,VNITŘNÍ, OTOČNÉ, BEZFALCOVÉ, cca 800 x 1970 mm vč. zárubně, kování, stavebních přípomocí, povrchové úpravy, doplňků a příslušenství (kompletní dodávka a specifikace dle PD) | kpl | 1 |  | 0 | vlastní |  | základní |  | 0 | 0 | 0 | 0 | 0 | 16 | K | 1 |  |  |  | ROZPOCET | 0 | 0 | 0 | 0 | 0 | 1 | 0 | 16 | -769815337
107 | K | DV 316 | D+M JEDNOKŘÍDLÉ PLNÉ DVEŘE,VNITŘNÍ, OTOČNÉ, BEZFALCOVÉ, cca 800 x 1970 mm vč. zárubně, kování, stavebních přípomocí, povrchové úpravy, doplňků a příslušenství (kompletní dodávka a specifikace dle PD) | kpl | 1 |  | 0 | vlastní |  | základní |  | 0 | 0 | 0 | 0 | 0 | 16 | K | 1 |  |  |  | ROZPOCET | 0 | 0 | 0 | 0 | 0 | 1 | 0 | 16 | 1418412171
108 | K | DV 318 | D+M JEDNOKŘÍDLÉ PLNÉ DVEŘE,VNITŘNÍ, OTOČNÉ, BEZFALCOVÉ, cca 800 x 1970 mm vč. zárubně, kování, stavebních přípomocí, povrchové úpravy, doplňků a příslušenství (kompletní dodávka a specifikace dle PD) | kpl | 1 |  | 0 | vlastní |  | základní |  | 0 | 0 | 0 | 0 | 0 | 16 | K | 1 |  |  |  | ROZPOCET | 0 | 0 | 0 | 0 | 0 | 1 | 0 | 16 | -1466909657
109 | K | DV 319 | D+M JEDNOKŘÍDLÉ PLNÉ DVEŘE,VNITŘNÍ, OTOČNÉ, BEZFALCOVÉ, cca 1000 x 2200 mm vč. zárubně, kování, stavebních přípomocí, povrchové úpravy, doplňků a příslušenství (kompletní dodávka a specifikace dle PD) | kpl | 1 |  | 0 | vlastní |  | základní |  | 0 | 0 | 0 | 0 | 0 | 16 | K | 1 |  |  |  | ROZPOCET | 0 | 0 | 0 | 0 | 0 | 1 | 0 | 16 | 952208441
110 | K | DV 401 | D+M DVOUKŘÍDLÉ PLNÉ DVEŘE,VNITŘNÍ, OTOČNÉ, BEZFALCOVÉ, cca 1450 x 1970 mm vč. zárubně, kování, stavebních přípomocí, povrchové úpravy, doplňků a příslušenství (kompletní dodávka a specifikace dle PD) | kpl | 1 |  | 0 | vlastní |  | základní |  | 0 | 0 | 0 | 0 | 0 | 16 | K | 1 |  |  |  | ROZPOCET | 0 | 0 | 0 | 0 | 0 | 1 | 0 | 16 | -500071729
111 | K | DV 402 | D+M DVOUKŘÍDLÉ PLNÉ DVEŘE,VNITŘNÍ, OTOČNÉ, BEZFALCOVÉ, cca 1450 x 1970 mm vč. zárubně, kování, stavebních přípomocí, povrchové úpravy, doplňků a příslušenství (kompletní dodávka a specifikace dle PD) | kpl | 1 |  | 0 | vlastní |  | základní |  | 0 | 0 | 0 | 0 | 0 | 16 | K | 1 |  |  |  | ROZPOCET | 0 | 0 | 0 | 0 | 0 | 1 | 0 | 16 | 454844651
112 | K | DV 403 | D+M JEDNOKŘÍDLÉ PLNÉ DVEŘE,VNITŘNÍ, OTOČNÉ, BEZFALCOVÉ, cca 700 x 1970 mm vč. zárubně, kování, stavebních přípomocí, povrchové úpravy, doplňků a příslušenství (kompletní dodávka a specifikace dle PD) | kpl | 1 |  | 0 | vlastní |  | základní |  | 0 | 0 | 0 | 0 | 0 | 16 | K | 1 |  |  |  | ROZPOCET | 0 | 0 | 0 | 0 | 0 | 1 | 0 | 16 | -132360720
113 | K | DV 404 | D+M JEDNOKŘÍDLÉ PLNÉ DVEŘE,VNITŘNÍ, OTOČNÉ, BEZFALCOVÉ, cca 700 x 1970 mm vč. zárubně, kování, stavebních přípomocí, povrchové úpravy, doplňků a příslušenství (kompletní dodávka a specifikace dle PD) | kpl | 1 |  | 0 | vlastní |  | základní |  | 0 | 0 | 0 | 0 | 0 | 16 | K | 1 |  |  |  | ROZPOCET | 0 | 0 | 0 | 0 | 0 | 1 | 0 | 16 | 1710044795
114 | K | DV 405 | D+M JEDNOKŘÍDLÉ PLNÉ DVEŘE,VNITŘNÍ, OTOČNÉ, BEZFALCOVÉ, cca 700 x 1970 mm vč. zárubně, kování, stavebních přípomocí, povrchové úpravy, doplňků a příslušenství (kompletní dodávka a specifikace dle PD) | kpl | 1 |  | 0 | vlastní |  | základní |  | 0 | 0 | 0 | 0 | 0 | 16 | K | 1 |  |  |  | ROZPOCET | 0 | 0 | 0 | 0 | 0 | 1 | 0 | 16 | 1297850335
115 | K | DV 406 | D+M JEDNOKŘÍDLÉ PLNÉ DVEŘE,VNITŘNÍ, OTOČNÉ, BEZFALCOVÉ, cca 700 x 1970 mm vč. zárubně, kování, stavebních přípomocí, povrchové úpravy, doplňků a příslušenství (kompletní dodávka a specifikace dle PD) | kpl | 1 |  | 0 | vlastní |  | základní |  | 0 | 0 | 0 | 0 | 0 | 16 | K | 1 |  |  |  | ROZPOCET | 0 | 0 | 0 | 0 | 0 | 1 | 0 | 16 | 976007247
116 | K | DV 407 | D+M JEDNOKŘÍDLÉ PLNÉ DVEŘE,VNITŘNÍ, OTOČNÉ, BEZFALCOVÉ, cca 900 x 1970 mm vč. zárubně, kování, stavebních přípomocí, povrchové úpravy, doplňků a příslušenství (kompletní dodávka a specifikace dle PD) | kpl | 1 |  | 0 | vlastní |  | základní |  | 0 | 0 | 0 | 0 | 0 | 16 | K | 1 |  |  |  | ROZPOCET | 0 | 0 | 0 | 0 | 0 | 1 | 0 | 16 | -342410607
117 | K | DV 408 | D+M JEDNOKŘÍDLÉ PLNÉ DVEŘE,VNITŘNÍ, OTOČNÉ, BEZFALCOVÉ, cca 900 x 1970 mm vč. zárubně, kování, stavebních přípomocí, povrchové úpravy, doplňků a příslušenství (kompletní dodávka a specifikace dle PD) | kpl | 1 |  | 0 | vlastní |  | základní |  | 0 | 0 | 0 | 0 | 0 | 16 | K | 1 |  |  |  | ROZPOCET | 0 | 0 | 0 | 0 | 0 | 1 | 0 | 16 | 446575484
118 | K | DV 409 | D+M JEDNOKŘÍDLÉ PLNÉ DVEŘE,VNITŘNÍ, OTOČNÉ, BEZFALCOVÉ, cca 900 x 1970 mm vč. zárubně, kování, stavebních přípomocí, povrchové úpravy, doplňků a příslušenství (kompletní dodávka a specifikace dle PD) | kpl | 1 |  | 0 | vlastní |  | základní |  | 0 | 0 | 0 | 0 | 0 | 16 | K | 1 |  |  |  | ROZPOCET | 0 | 0 | 0 | 0 | 0 | 1 | 0 | 16 | 1965178084
119 | K | DV 410 | D+M JEDNOKŘÍDLÉ PLNÉ DVEŘE,VNITŘNÍ, OTOČNÉ, BEZFALCOVÉ, cca 700 x 1970 mm vč. zárubně, kování, stavebních přípomocí, povrchové úpravy, doplňků a příslušenství (kompletní dodávka a specifikace dle PD) | kpl | 1 |  | 0 | vlastní |  | základní |  | 0 | 0 | 0 | 0 | 0 | 16 | K | 1 |  |  |  | ROZPOCET | 0 | 0 | 0 | 0 | 0 | 1 | 0 | 16 | -558513260
120 | K | DV 411 | D+M JEDNOKŘÍDLÉ PLNÉ DVEŘE,VNITŘNÍ, OTOČNÉ, BEZFALCOVÉ, cca 700 x 1970 mm vč. zárubně, kování, stavebních přípomocí, povrchové úpravy, doplňků a příslušenství (kompletní dodávka a specifikace dle PD) | kpl | 1 |  | 0 | vlastní |  | základní |  | 0 | 0 | 0 | 0 | 0 | 16 | K | 1 |  |  |  | ROZPOCET | 0 | 0 | 0 | 0 | 0 | 1 | 0 | 16 | -1741411580
121 | K | DV 412 | D+M JEDNOKŘÍDLÉ PLNÉ DVEŘE,VNITŘNÍ, OTOČNÉ, BEZFALCOVÉ, cca 700 x 1970 mm vč. zárubně, kování, stavebních přípomocí, povrchové úpravy, doplňků a příslušenství (kompletní dodávka a specifikace dle PD) | kpl | 1 |  | 0 | vlastní |  | základní |  | 0 | 0 | 0 | 0 | 0 | 16 | K | 1 |  |  |  | ROZPOCET | 0 | 0 | 0 | 0 | 0 | 1 | 0 | 16 | 1772718075
122 | K | DV 413 | D+M JEDNOKŘÍDLÉ PLNÉ DVEŘE,VNITŘNÍ, OTOČNÉ, BEZFALCOVÉ, cca 700 x 1970 mm vč. zárubně, kování, stavebních přípomocí, povrchové úpravy, doplňků a příslušenství (kompletní dodávka a specifikace dle PD) | kpl | 1 |  | 0 | vlastní |  | základní |  | 0 | 0 | 0 | 0 | 0 | 16 | K | 1 |  |  |  | ROZPOCET | 0 | 0 | 0 | 0 | 0 | 1 | 0 | 16 | -616118396
123 | K | DV 414 | D+M JEDNOKŘÍDLÉ PLNÉ DVEŘE,VNITŘNÍ, OTOČNÉ, BEZFALCOVÉ, cca 700 x 1970 mm vč. zárubně, kování, stavebních přípomocí, povrchové úpravy, doplňků a příslušenství (kompletní dodávka a specifikace dle PD) | kpl | 1 |  | 0 | vlastní |  | základní |  | 0 | 0 | 0 | 0 | 0 | 16 | K | 1 |  |  |  | ROZPOCET | 0 | 0 | 0 | 0 | 0 | 1 | 0 | 16 | -758319589
124 | K | DV 415 | D+M JEDNOKŘÍDLÉ PLNÉ DVEŘE,VNITŘNÍ, OTOČNÉ, BEZFALCOVÉ, cca 700 x 1970 mm vč. zárubně, kování, stavebních přípomocí, povrchové úpravy, doplňků a příslušenství (kompletní dodávka a specifikace dle PD) | kpl | 1 |  | 0 | vlastní |  | základní |  | 0 | 0 | 0 | 0 | 0 | 16 | K | 1 |  |  |  | ROZPOCET | 0 | 0 | 0 | 0 | 0 | 1 | 0 | 16 | -1665331221
125 | K | DV 417 | D+M JEDNOKŘÍDLÉ PLNÉ DVEŘE,VNITŘNÍ, OTOČNÉ, BEZFALCOVÉ, cca 900 x 1850 mm vč. zárubně, kování, stavebních přípomocí, povrchové úpravy, doplňků a příslušenství (kompletní dodávka a specifikace dle PD) | kpl | 1 |  | 0 | vlastní |  | základní |  | 0 | 0 | 0 | 0 | 0 | 16 | K | 1 |  |  |  | ROZPOCET | 0 | 0 | 0 | 0 | 0 | 1 | 0 | 16 | -1880131040
126 | K | DV 418 | D+M JEDNOKŘÍDLÉ PLNÉ DVEŘE,VNITŘNÍ, OTOČNÉ, BEZFALCOVÉ, cca 900 x 1850 mm vč. zárubně, kování, stavebních přípomocí, povrchové úpravy, doplňků a příslušenství (kompletní dodávka a specifikace dle PD) | kpl | 1 |  | 0 | vlastní |  | základní |  | 0 | 0 | 0 | 0 | 0 | 16 | K | 1 |  |  |  | ROZPOCET | 0 | 0 | 0 | 0 | 0 | 1 | 0 | 16 | -2055274285
| D | PS | Prosklené stěny |  |  |  | 0 |  |  |  |  | 0 |  | 0 |  | 0 | 4 | D | 0 |  |  |  | ROZPOCET | [6 empty] | 0
127 | K | PS 01 | D+M VNITŘNÍ HLINÍKOVÁ PROSKLENÁ PŘÍČKA, 8,16 m2 vč. dveří, kotvení, kování, stavebních přípomocí, doplňků a příslušenství (kompletní dodávka a specifikace dle PD) | kpl | 1 |  | 0 | vlastní |  | základní |  | 0 | 0 | 0 | 0 | 0 | 16 | K | 1 |  |  |  | ROZPOCET | 0 | 0 | 0 | 0 | 0 | 1 | 0 | 16 | -882966436
128 | K | PS 02 | D+M VNITŘNÍ HLINÍKOVÁ PROSKLENÁ PŘÍČKA, PROTIPOŽÁRNÍ, 15,19 m2 vč. dveří, kotvení, kování, stavebních přípomocí, doplňků a příslušenství (kompletní dodávka a specifikace dle PD) | kpl | 1 |  | 0 | vlastní |  | základní |  | 0 | 0 | 0 | 0 | 0 | 16 | K | 1 |  |  |  | ROZPOCET | 0 | 0 | 0 | 0 | 0 | 1 | 0 | 16 | 1789701858
129 | K | PS 03 | D+M VNITŘNÍ HLINÍKOVÁ PROSKLENÁ PŘÍČKA, PROTIPOŽÁRNÍ, 10,84 m2 vč. dveří, kotvení, kování, stavebních přípomocí, doplňků a příslušenství (kompletní dodávka a specifikace dle PD) | kpl | 1 |  | 0 | vlastní |  | základní |  | 0 | 0 | 0 | 0 | 0 | 16 | K | 1 |  |  |  | ROZPOCET | 0 | 0 | 0 | 0 | 0 | 1 | 0 | 16 | 557025742
130 | K | PS 04 | D+M VNITŘNÍ HLINÍKOVÁ PROSKLENÁ PŘÍČKA, 6,3 m2 vč. dveří, kotvení, kování, stavebních přípomocí, doplňků a příslušenství (kompletní dodávka a specifikace dle PD) | kpl | 1 |  | 0 | vlastní |  | základní |  | 0 | 0 | 0 | 0 | 0 | 16 | K | 1 |  |  |  | ROZPOCET | 0 | 0 | 0 | 0 | 0 | 1 | 0 | 16 | -1533194152
131 | K | PS 05 | D+M VNITŘNÍ HLINÍKOVÁ PROSKLENÁ PŘÍČKA, 7,5 m2 vč. dveří, kotvení, kování, stavebních přípomocí, doplňků a příslušenství (kompletní dodávka a specifikace dle PD) | kpl | 1 |  | 0 | vlastní |  | základní |  | 0 | 0 | 0 | 0 | 0 | 16 | K | 1 |  |  |  | ROZPOCET | 0 | 0 | 0 | 0 | 0 | 1 | 0 | 16 | -1349485238
132 | K | PS 06 | D+M VNITŘNÍ HLINÍKOVÁ PROSKLENÁ PŘÍČKA, PROTIPOŽÁRNÍ, 10,83 m2 vč. dveří, kotvení, kování, stavebních přípomocí, doplňků a příslušenství (kompletní dodávka a specifikace dle PD) | kpl | 1 |  | 0 | vlastní |  | základní |  | 0 | 0 | 0 | 0 | 0 | 16 | K | 1 |  |  |  | ROZPOCET | 0 | 0 | 0 | 0 | 0 | 1 | 0 | 16 | 358056777
133 | K | PS 07 | D+M VNITŘNÍ HLINÍKOVÁ PROSKLENÁ PŘÍČKA, PROTIPOŽÁRNÍ, 14,6 m2 vč. dveří, kotvení, kování, stavebních přípomocí, doplňků a příslušenství (kompletní dodávka a specifikace dle PD) | kpl | 1 |  | 0 | vlastní |  | základní |  | 0 | 0 | 0 | 0 | 0 | 16 | K | 1 |  |  |  | ROZPOCET | 0 | 0 | 0 | 0 | 0 | 1 | 0 | 16 | -1122757178
134 | K | PS 08 | D+M VNITŘNÍ HLINÍKOVÁ PROSKLENÁ PŘÍČKA, 8,1 m2 vč. dveří, kotvení, kování, stavebních přípomocí, doplňků a příslušenství (kompletní dodávka a specifikace dle PD) | kpl | 1 |  | 0 | vlastní |  | základní |  | 0 | 0 | 0 | 0 | 0 | 16 | K | 1 |  |  |  | ROZPOCET | 0 | 0 | 0 | 0 | 0 | 1 | 0 | 16 | -551247024
135 | K | PS 13 | D+M VNITŘNÍ HLINÍKOVÁ PROSKLENÁ PŘÍČKA, 2,64 m2 vč. dveří, kotvení, kování, stavebních přípomocí, doplňků a příslušenství (kompletní dodávka a specifikace dle PD) | kpl | 1 |  | 0 | vlastní |  | základní |  | 0 | 0 | 0 | 0 | 0 | 16 | K | 1 |  |  |  | ROZPOCET | 0 | 0 | 0 | 0 | 0 | 1 | 0 | 16 | -886394063
136 | K | PS 14 | D+M VNITŘNÍ HLINÍKOVÁ PROSKLENÁ PŘÍČKA, PROTIPOŽÁRNÍ, 13,83 m2 vč. dveří, kotvení, kování, stavebních přípomocí, doplňků a příslušenství (kompletní dodávka a specifikace dle PD) | kpl | 1 |  | 0 | vlastní |  | základní |  | 0 | 0 | 0 | 0 | 0 | 16 | K | 1 |  |  |  | ROZPOCET | 0 | 0 | 0 | 0 | 0 | 1 | 0 | 16 | -340850768
137 | K | PS 15 | D+M VNITŘNÍ HLINÍKOVÁ PROSKLENÁ PŘÍČKA, PROTIPOŽÁRNÍ, 10,53 m2 vč. dveří, kotvení, kování, stavebních přípomocí, doplňků a příslušenství (kompletní dodávka a specifikace dle PD) | kpl | 1 |  | 0 | vlastní |  | základní |  | 0 | 0 | 0 | 0 | 0 | 16 | K | 1 |  |  |  | ROZPOCET | 0 | 0 | 0 | 0 | 0 | 1 | 0 | 16 | 1204341236
138 | K | PS 16 | D+M VNITŘNÍ HLINÍKOVÁ PROSKLENÁ PŘÍČKA, 2,53 m2 vč. dveří, kotvení, kování, stavebních přípomocí, doplňků a příslušenství (kompletní dodávka a specifikace dle PD) | kpl | 1 |  | 0 | vlastní |  | základní |  | 0 | 0 | 0 | 0 | 0 | 16 | K | 1 |  |  |  | ROZPOCET | 0 | 0 | 0 | 0 | 0 | 1 | 0 | 16 | 1233457002
139 | K | PS 17 | D+M VNITŘNÍ HLINÍKOVÁ PROSKLENÁ PŘÍČKA, 2,21 m2 vč. dveří, kotvení, kování, stavebních přípomocí, doplňků a příslušenství (kompletní dodávka a specifikace dle PD) | kpl | 1 |  | 0 | vlastní |  | základní |  | 0 | 0 | 0 | 0 | 0 | 16 | K | 1 |  |  |  | ROZPOCET | 0 | 0 | 0 | 0 | 0 | 1 | 0 | 16 | -423678416
140 | K | PS 18 | D+M VNITŘNÍ HLINÍKOVÁ PROSKLENÁ PŘÍČKA, 7,5 m2 vč. dveří, kotvení, kování, stavebních přípomocí, doplňků a příslušenství (kompletní dodávka a specifikace dle PD) | kpl | 1 |  | 0 | vlastní |  | základní |  | 0 | 0 | 0 | 0 | 0 | 16 | K | 1 |  |  |  | ROZPOCET | 0 | 0 | 0 | 0 | 0 | 1 | 0 | 16 | -70266081
141 | K | PS 19 | D+M VNITŘNÍ HLINÍKOVÁ PROSKLENÁ PŘÍČKA, 7,3 m2 vč. dveří, kotvení, kování, stavebních přípomocí, doplňků a příslušenství (kompletní dodávka a specifikace dle PD) | kpl | 1 |  | 0 | vlastní |  | základní |  | 0 | 0 | 0 | 0 | 0 | 16 | K | 1 |  |  |  | ROZPOCET | 0 | 0 | 0 | 0 | 0 | 1 | 0 | 16 | -1568564911
142 | K | PS 20 | D+M VNITŘNÍ HLINÍKOVÁ PROSKLENÁ PŘÍČKA, 5,81 m2 vč. dveří, kotvení, kování, stavebních přípomocí, doplňků a příslušenství (kompletní dodávka a specifikace dle PD) | kpl | 1 |  | 0 | vlastní |  | základní |  | 0 | 0 | 0 | 0 | 0 | 16 | K | 1 |  |  |  | ROZPOCET | 0 | 0 | 0 | 0 | 0 | 1 | 0 | 16 | 42594160
143 | K | PS 21 | D+M VNITŘNÍ HLINÍKOVÁ PROSKLENÁ PŘÍČKA, PROTIPOŽÁRNÍ, 10,58 m2 vč. dveří, kotvení, kování, stavebních přípomocí, doplňků a příslušenství (kompletní dodávka a specifikace dle PD) | kpl | 1 |  | 0 | vlastní |  | základní |  | 0 | 0 | 0 | 0 | 0 | 16 | K | 1 |  |  |  | ROZPOCET | 0 | 0 | 0 | 0 | 0 | 1 | 0 | 16 | -33080365
144 | K | PS 22 | D+M VNITŘNÍ HLINÍKOVÁ PROSKLENÁ PŘÍČKA, PROTIPOŽÁRNÍ, 14,41 m2 vč. dveří, kotvení, kování, stavebních přípomocí, doplňků a příslušenství (kompletní dodávka a specifikace dle PD) | kpl | 1 |  | 0 | vlastní |  | základní |  | 0 | 0 | 0 | 0 | 0 | 16 | K | 1 |  |  |  | ROZPOCET | 0 | 0 | 0 | 0 | 0 | 1 | 0 | 16 | -409257009
145 | K | PS 23 | D+M VNITŘNÍ HLINÍKOVÁ PROSKLENÁ PŘÍČKA, 2,53 m2 vč. dveří, kotvení, kování, stavebních přípomocí, doplňků a příslušenství (kompletní dodávka a specifikace dle PD) | kpl | 1 |  | 0 | vlastní |  | základní |  | 0 | 0 | 0 | 0 | 0 | 16 | K | 1 |  |  |  | ROZPOCET | 0 | 0 | 0 | 0 | 0 | 1 | 0 | 16 | 1624735018
146 | K | PS 24 | D+M VNITŘNÍ HLINÍKOVÁ PROSKLENÁ PŘÍČKA, 2,39 m2 vč. dveří, kotvení, kování, stavebních přípomocí, doplňků a příslušenství (kompletní dodávka a specifikace dle PD) | kpl | 1 |  | 0 | vlastní |  | základní |  | 0 | 0 | 0 | 0 | 0 | 16 | K | 1 |  |  |  | ROZPOCET | 0 | 0 | 0 | 0 | 0 | 1 | 0 | 16 | 1164770486
147 | K | PS 25 | D+M VNITŘNÍ HLINÍKOVÁ PROSKLENÁ PŘÍČKA, PROTIPOŽÁRNÍ, 14,16 m2 vč. dveří, kotvení, kování, stavebních přípomocí, doplňků a příslušenství (kompletní dodávka a specifikace dle PD) | kpl | 1 |  | 0 | vlastní |  | základní |  | 0 | 0 | 0 | 0 | 0 | 16 | K | 1 |  |  |  | ROZPOCET | 0 | 0 | 0 | 0 | 0 | 1 | 0 | 16 | -272888830
148 | K | PS 26 | D+M VNITŘNÍ HLINÍKOVÁ PROSKLENÁ PŘÍČKA, PROTIPOŽÁRNÍ, 11,11 m2 vč. dveří, kotvení, kování, stavebních přípomocí, doplňků a příslušenství (kompletní dodávka a specifikace dle PD) | kpl | 1 |  | 0 | vlastní |  | základní |  | 0 | 0 | 0 | 0 | 0 | 16 | K | 1 |  |  |  | ROZPOCET | 0 | 0 | 0 | 0 | 0 | 1 | 0 | 16 | 1527317515
149 | K | PS 27 | D+M VNITŘNÍ HLINÍKOVÁ PROSKLENÁ PŘÍČKA, 2,53 m2 vč. dveří, kotvení, kování, stavebních přípomocí, doplňků a příslušenství (kompletní dodávka a specifikace dle PD) | kpl | 1 |  | 0 | vlastní |  | základní |  | 0 | 0 | 0 | 0 | 0 | 16 | K | 1 |  |  |  | ROZPOCET | 0 | 0 | 0 | 0 | 0 | 1 | 0 | 16 | -1356684950
381 | K | PS 28 | D+M VNITŘNÍ HLINÍKOVÁ PROSKLENÁ PŘÍČKA, 2,12 m2 vč. dveří, kotvení, kování, stavebních přípomocí, doplňků a příslušenství (kompletní dodávka a specifikace dle PD) | kpl | 1 |  | 0 | vlastní |  | základní |  | 0 | 0 | 0 | 0 | 0 | 16 | K | 1 |  |  |  | ROZPOCET | 0 | 0 | 0 | 0 | 0 | 1 | 0 | 16 | 2053109159
150 | K | PS 29 | D+M VNITŘNÍ HLINÍKOVÁ PROSKLENÁ PŘÍČKA, 7,51 m2 vč. dveří, kotvení, kování, stavebních přípomocí, doplňků a příslušenství (kompletní dodávka a specifikace dle PD) | kpl | 1 |  | 0 | vlastní |  | základní |  | 0 | 0 | 0 | 0 | 0 | 16 | K | 1 |  |  |  | ROZPOCET | 0 | 0 | 0 | 0 | 0 | 1 | 0 | 16 | 2096040976
151 | K | PS 30 | D+M VNITŘNÍ HLINÍKOVÁ PROSKLENÁ PŘÍČKA, 7,3 m2 vč. dveří, kotvení, kování, stavebních přípomocí, doplňků a příslušenství (kompletní dodávka a specifikace dle PD) | kpl | 1 |  | 0 | vlastní |  | základní |  | 0 | 0 | 0 | 0 | 0 | 16 | K | 1 |  |  |  | ROZPOCET | 0 | 0 | 0 | 0 | 0 | 1 | 0 | 16 | -1411189959
152 | K | PS 31 | D+M VNITŘNÍ HLINÍKOVÁ PROSKLENÁ PŘÍČKA, PROTIPOŽÁRNÍ, 11,08 m2 vč. dveří, kotvení, kování, stavebních přípomocí, doplňků a příslušenství (kompletní dodávka a specifikace dle PD) | kpl | 1 |  | 0 | vlastní |  | základní |  | 0 | 0 | 0 | 0 | 0 | 16 | K | 1 |  |  |  | ROZPOCET | 0 | 0 | 0 | 0 | 0 | 1 | 0 | 16 | 1458015308
153 | K | PS 32 | D+M VNITŘNÍ HLINÍKOVÁ PROSKLENÁ PŘÍČKA, PROTIPOŽÁRNÍ, 13,83 m2 vč. dveří, kotvení, kování, stavebních přípomocí, doplňků a příslušenství (kompletní dodávka a specifikace dle PD) | kpl | 1 |  | 0 | vlastní |  | základní |  | 0 | 0 | 0 | 0 | 0 | 16 | K | 1 |  |  |  | ROZPOCET | 0 | 0 | 0 | 0 | 0 | 1 | 0 | 16 | 1128209734
154 | K | PS 33 | D+M VNITŘNÍ HLINÍKOVÁ PROSKLENÁ PŘÍČKA, 2,53 m2 vč. dveří, kotvení, kování, stavebních přípomocí, doplňků a příslušenství (kompletní dodávka a specifikace dle PD) | kpl | 1 |  | 0 | vlastní |  | základní |  | 0 | 0 | 0 | 0 | 0 | 16 | K | 1 |  |  |  | ROZPOCET | 0 | 0 | 0 | 0 | 0 | 1 | 0 | 16 | 1336196237
155 | K | PS 34 | D+M VNITŘNÍ HLINÍKOVÁ PROSKLENÁ PŘÍČKA, 2,44 m2 vč. dveří, kotvení, kování, stavebních přípomocí, doplňků a příslušenství (kompletní dodávka a specifikace dle PD) | kpl | 1 |  | 0 | vlastní |  | základní |  | 0 | 0 | 0 | 0 | 0 | 16 | K | 1 |  |  |  | ROZPOCET | 0 | 0 | 0 | 0 | 0 | 1 | 0 | 16 | 2049896599
156 | K | PS 36 | D+M VNITŘNÍ OCELOVÁ PROSKLENÁ PŘÍČKA, 3,36 m2 vč. dveří, kotvení, kování, stavebních přípomocí, doplňků a příslušenství (kompletní dodávka a specifikace dle PD) | kpl | 1 |  | 0 | vlastní |  | základní |  | 0 | 0 | 0 | 0 | 0 | 16 | K | 1 |  |  |  | ROZPOCET | 0 | 0 | 0 | 0 | 0 | 1 | 0 | 16 | -190093465
382 | K | PS 37 | D+M VNITŘNÍ OCELOVÁ PROSKLENÁ PŘÍČKA, 13,56 m2 vč. dveří, kotvení, kování, stavebních přípomocí, doplňků a příslušenství (kompletní dodávka a specifikace dle PD) | kpl | 1 |  | 0 | vlastní |  | základní |  | 0 | 0 | 0 | 0 | 0 | 16 | K | 1 |  |  |  | ROZPOCET | 0 | 0 | 0 | 0 | 0 | 1 | 0 | 16 | -1247570495
157 | K | PS 38 | D+M VNITŘNÍ OCELOVÁ PROSKLENÁ PŘÍČKA, 3,87 m2 vč. dveří, kotvení, kování, stavebních přípomocí, doplňků a příslušenství (kompletní dodávka a specifikace dle PD) | kpl | 1 |  | 0 | vlastní |  | základní |  | 0 | 0 | 0 | 0 | 0 | 16 | K | 1 |  |  |  | ROZPOCET | 0 | 0 | 0 | 0 | 0 | 1 | 0 | 16 | 2006306036
158 | K | PS 39 | D+M VNITŘNÍ OCELOVÁ PROTIPOŽÁRNÍ PŘÍČKA, 2,86 m2 vč. dveří, kotvení, kování, stavebních přípomocí, doplňků a příslušenství (kompletní dodávka a specifikace dle PD) | kpl | 1 |  | 0 | vlastní |  | základní |  | 0 | 0 | 0 | 0 | 0 | 16 | K | 1 |  |  |  | ROZPOCET | 0 | 0 | 0 | 0 | 0 | 1 | 0 | 16 | 1494140021
159 | K | PS 40 | D+M VNITŘNÍ OCELOVÁ PROSKLENÁ PŘÍČKA, 65,2 m2 vč. dveří, kotvení, kování, stavebních přípomocí, doplňků a příslušenství (kompletní dodávka a specifikace dle PD) | kpl | 1 |  | 0 | vlastní |  | základní |  | 0 | 0 | 0 | 0 | 0 | 16 | K | 1 |  |  |  | ROZPOCET | 0 | 0 | 0 | 0 | 0 | 1 | 0 | 16 | -114653577
160 | K | PS 41 | D+M VNITŘNÍ OCELOVÁ PROSKLENÁ PŘÍČKA, 32,48 m2 vč. dveří, kotvení, kování, stavebních přípomocí, doplňků a příslušenství (kompletní dodávka a specifikace dle PD) | kpl | 1 |  | 0 | vlastní |  | základní |  | 0 | 0 | 0 | 0 | 0 | 16 | K | 1 |  |  |  | ROZPOCET | 0 | 0 | 0 | 0 | 0 | 1 | 0 | 16 | -1132104799
161 | K | PS 42 | D+M VNITŘNÍ OCELOVÁ PROTIPOŽÁRNÍ PROSKLENÁ PŘÍČKA, 2,64 m2 vč. dveří, kotvení, kování, stavebních přípomocí, doplňků a příslušenství (kompletní dodávka a specifikace dle PD) | kpl | 1 |  | 0 | vlastní |  | základní |  | 0 | 0 | 0 | 0 | 0 | 16 | K | 1 |  |  |  | ROZPOCET | 0 | 0 | 0 | 0 | 0 | 1 | 0 | 16 | -1100215746
162 | K | PS 43 | D+M VNITŘNÍ OCELOVÁ PROTIPOŽÁRNÍ PROSKLENÁ PŘÍČKA, 5,71 m2 vč. dveří, kotvení, kování, stavebních přípomocí, doplňků a příslušenství (kompletní dodávka a specifikace dle PD) | kpl | 1 |  | 0 | vlastní |  | základní |  | 0 | 0 | 0 | 0 | 0 | 16 | K | 1 |  |  |  | ROZPOCET | 0 | 0 | 0 | 0 | 0 | 1 | 0 | 16 | -1641463978
163 | K | PS 44 | D+M VNITŘNÍ OCELOVÁ PROSKLENÁ PŘÍČKA, 80,75 m2 vč. dveří, kotvení, kování, stavebních přípomocí, doplňků a příslušenství (kompletní dodávka a specifikace dle PD) | kpl | 1 |  | 0 | vlastní |  | základní |  | 0 | 0 | 0 | 0 | 0 | 16 | K | 1 |  |  |  | ROZPOCET | 0 | 0 | 0 | 0 | 0 | 1 | 0 | 16 | 142271642
164 | K | PS 45 | D+M VNITŘNÍ OCELOVÁ PROSKLENÁ PŘÍČKA, 14,93 m2 vč. dveří, kotvení, kování, stavebních přípomocí, doplňků a příslušenství (kompletní dodávka a specifikace dle PD) | kpl | 1 |  | 0 | vlastní |  | základní |  | 0 | 0 | 0 | 0 | 0 | 16 | K | 1 |  |  |  | ROZPOCET | 0 | 0 | 0 | 0 | 0 | 1 | 0 | 16 | -1818671089
165 | K | PS 46 | D+M VNITŘNÍ OCELOVÁ PROSKLENÁ PŘÍČKA, 26,58 m2 vč. dveří, kotvení, kování, stavebních přípomocí, doplňků a příslušenství (kompletní dodávka a specifikace dle PD) | kpl | 1 |  | 0 | vlastní |  | základní |  | 0 | 0 | 0 | 0 | 0 | 16 | K | 1 |  |  |  | ROZPOCET | 0 | 0 | 0 | 0 | 0 | 1 | 0 | 16 | -1782174902
166 | K | PS 47 | D+M VNITŘNÍ OCELOVÁ PROSKLENÁ PŘÍČKA, 5,93 m2 vč. dveří, kotvení, kování, stavebních přípomocí, doplňků a příslušenství (kompletní dodávka a specifikace dle PD) | kpl | 1 |  | 0 | vlastní |  | základní |  | 0 | 0 | 0 | 0 | 0 | 16 | K | 1 |  |  |  | ROZPOCET | 0 | 0 | 0 | 0 | 0 | 1 | 0 | 16 | 2020191158
167 | K | PS 48 | D+M VNITŘNÍ HLINÍKOVÁ PROTIPOŽÁRNÍ PŘÍČKA, 3,1 m2 vč. dveří, kotvení, kování, stavebních přípomocí, doplňků a příslušenství (kompletní dodávka a specifikace dle PD) | kpl | 1 |  | 0 | vlastní |  | základní |  | 0 | 0 | 0 | 0 | 0 | 16 | K | 1 |  |  |  | ROZPOCET | 0 | 0 | 0 | 0 | 0 | 1 | 0 | 16 | -576631557
383 | K | PS 49 | D+M VNITŘNÍ OCELOVÁ PROTIPOŽÁRNÍ PŘÍČKA, 36,05 m2 vč. dveří, kotvení, kování, stavebních přípomocí, doplňků a příslušenství (kompletní dodávka a specifikace dle PD) | kpl | 1 |  | 0 | vlastní |  | základní |  | 0 | 0 | 0 | 0 | 0 | 16 | K | 1 |  |  |  | ROZPOCET | 0 | 0 | 0 | 0 | 0 | 1 | 0 | 16 | -1247825853
168 | K | PS 50 | D+M VNĚJŠÍ PROSKLENÁ STĚNA, 8,4 m2 vč. dveří, kotvení, kování, stavebních přípomocí, doplňků a příslušenství (kompletní dodávka a specifikace dle PD) | kpl | 1 |  | 0 | vlastní |  | základní |  | 0 | 0 | 0 | 0 | 0 | 16 | K | 1 |  |  |  | ROZPOCET | 0 | 0 | 0 | 0 | 0 | 1 | 0 | 16 | -523555244
| D | K | Klempířské výrobky |  |  |  | 0 |  |  |  |  | 0 |  | 0 |  | 0 | 4 | D | 0 |  |  |  | ROZPOCET | [6 empty] | 0
169 | K | K 01 | D+M vnější parapet, r.š. 500 mm, hliníkový plech vč. kotvení, povrchové úpravy, doplňků a příslušenství (kompletní dodávka a specifikace dle PD) | m | 4.09 |  | 0 | vlastní |  | základní |  | 0 | 0 | 0 | 0 | 0 | 16 | K | 1 |  |  |  | ROZPOCET | 0 | 0 | 0 | 0 | 0 | 1 | 0 | 16 | -1344884271
170 | K | K 04 | D+M vnější parapet, r.š. 265 mm, hliníkový plech vč. kotvení, povrchové úpravy, doplňků a příslušenství (kompletní dodávka a specifikace dle PD) | m | 1.05 |  | 0 | vlastní |  | základní |  | 0 | 0 | 0 | 0 | 0 | 16 | K | 1 |  |  |  | ROZPOCET | 0 | 0 | 0 | 0 | 0 | 1 | 0 | 16 | 1291462829
171 | K | K 05 | D+M vnější parapet, r.š. 385 mm, hliníkový plech vč. kotvení, povrchové úpravy, doplňků a příslušenství (kompletní dodávka a specifikace dle PD) | m | 5.46 |  | 0 | vlastní |  | základní |  | 0 | 0 | 0 | 0 | 0 | 16 | K | 1 |  |  |  | ROZPOCET | 0 | 0 | 0 | 0 | 0 | 1 | 0 | 16 | 989646774
172 | K | K 17 | D+M oplechování římsy, r.š. 945 mm, hliníkový plech vč. kotvení, povrchové úpravy, doplňků a příslušenství (kompletní dodávka a specifikace dle PD) | m | 18.42 |  | 0 | vlastní |  | základní |  | 0 | 0 | 0 | 0 | 0 | 16 | K | 1 |  |  |  | ROZPOCET | 0 | 0 | 0 | 0 | 0 | 1 | 0 | 16 | -1006100238
173 | K | K 18 | D+M oplechování atiky, r.š. 920 mm, hliníkový plech vč. kotvení, povrchové úpravy, doplňků a příslušenství (kompletní dodávka a specifikace dle PD) | m | 10.23 |  | 0 | vlastní |  | základní |  | 0 | 0 | 0 | 0 | 0 | 16 | K | 1 |  |  |  | ROZPOCET | 0 | 0 | 0 | 0 | 0 | 1 | 0 | 16 | -1693471287
174 | K | K 19 | D+M oplechování atiky, r.š. 740 mm, hliníkový plech vč. kotvení, povrchové úpravy, doplňků a příslušenství (kompletní dodávka a specifikace dle PD) | m | 8.84 |  | 0 | vlastní |  | základní |  | 0 | 0 | 0 | 0 | 0 | 16 | K | 1 |  |  |  | ROZPOCET | 0 | 0 | 0 | 0 | 0 | 1 | 0 | 16 | -1158337886
175 | K | K 24 | D+M vnější parapet, r.š. 360 mm, hliníkový plech vč. kotvení, povrchové úpravy, doplňků a příslušenství (kompletní dodávka a specifikace dle PD) | m | 12.11 |  | 0 | vlastní |  | základní |  | 0 | 0 | 0 | 0 | 0 | 16 | K | 1 |  |  |  | ROZPOCET | 0 | 0 | 0 | 0 | 0 | 1 | 0 | 16 | -1986411843
176 | K | K 29 | D+M odvětrávací otvor s větrací hlavicí, DN 250 mm, hliníkový plech vč. kotvení, povrchové úpravy, doplňků a příslušenství (kompletní dodávka a specifikace dle PD) | kpl | 1 |  | 0 | vlastní |  | základní |  | 0 | 0 | 0 | 0 | 0 | 16 | K | 1 |  |  |  | ROZPOCET | 0 | 0 | 0 | 0 | 0 | 1 | 0 | 16 | -477861075
177 | K | K 30 | D+M dešťový svod, DN 125 mm, hliníkový plech vč. kotvení, povrchové úpravy, doplňků a příslušenství (kompletní dodávka a specifikace dle PD) | m | 114.3 |  | 0 | vlastní |  | základní |  | 0 | 0 | 0 | 0 | 0 | 16 | K | 1 |  |  |  | ROZPOCET | 0 | 0 | 0 | 0 | 0 | 1 | 0 | 16 | -641663688
178 | K | K 31 | D+M okapnice, r.š. 155 mm, hliníkový plech vč. kotvení, povrchové úpravy, doplňků a příslušenství (kompletní dodávka a specifikace dle PD) | m | 107.83 |  | 0 | vlastní |  | základní |  | 0 | 0 | 0 | 0 | 0 | 16 | K | 1 |  |  |  | ROZPOCET | 0 | 0 | 0 | 0 | 0 | 1 | 0 | 16 | 117360816
| P |  | Poznámka k položce: z celkových 163,83 bylo 56 m provedeno v předchozí etapě | [14 empty] | P | 1
179 | K | K 32 | D+M nástřešní žlab, D 180 mm, r.š. 720 mm, hliníkový plech vč. kotvení, povrchové úpravy, doplňků a příslušenství (kompletní dodávka a specifikace dle PD) | m | 110.76 |  | 0 | vlastní |  | základní |  | 0 | 0 | 0 | 0 | 0 | 16 | K | 1 |  |  |  | ROZPOCET | 0 | 0 | 0 | 0 | 0 | 1 | 0 | 16 | 790858158
| P |  | Poznámka k položce: 57,88 m provedeno v předchozí etapě | [14 empty] | P | 1
180 | K | K 33 | D+M okapnice, r.š. 545 mm, hliníkový plech vč. kotvení, povrchové úpravy, doplňků a příslušenství (kompletní dodávka a specifikace dle PD) | m | 107.79 |  | 0 | vlastní |  | základní |  | 0 | 0 | 0 | 0 | 0 | 16 | K | 1 |  |  |  | ROZPOCET | 0 | 0 | 0 | 0 | 0 | 1 | 0 | 16 | 322312719
| P |  | Poznámka k položce: z celkových 163,83 bylo 56 m provedeno v předchozí etapě | [14 empty] | P | 1
181 | K | K 34 | D+M okapnice, r.š. 545 mm, hliníkový plech vč. kotvení, povrchové úpravy, doplňků a příslušenství (kompletní dodávka a specifikace dle PD) | m | 7.51 |  | 0 | vlastní |  | základní |  | 0 | 0 | 0 | 0 | 0 | 16 | K | 1 |  |  |  | ROZPOCET | 0 | 0 | 0 | 0 | 0 | 1 | 0 | 16 | -454985967
182 | K | K 35 | D+M okapnice, r.š. 155 mm, hliníkový plech vč. kotvení, povrchové úpravy, doplňků a příslušenství (kompletní dodávka a specifikace dle PD) | m | 7.56 |  | 0 | vlastní |  | základní |  | 0 | 0 | 0 | 0 | 0 | 16 | K | 1 |  |  |  | ROZPOCET | 0 | 0 | 0 | 0 | 0 | 1 | 0 | 16 | 360239737
183 | K | K 36 | D+M oplechování hřebene a nároží, r.š. 250 mm, hliníkový plech vč. kotvení, povrchové úpravy, doplňků a příslušenství (kompletní dodávka a specifikace dle PD) | m | 214.14 |  | 0 | vlastní |  | základní |  | 0 | 0 | 0 | 0 | 0 | 16 | K | 1 |  |  |  | ROZPOCET | 0 | 0 | 0 | 0 | 0 | 1 | 0 | 16 | -703950544
184 | K | K 37 | D+M oplechování úžlabí, r.š. 560 mm, hliníkový plech vč. kotvení, povrchové úpravy, doplňků a příslušenství (kompletní dodávka a specifikace dle PD) | m | 86.27 |  | 0 | vlastní |  | základní |  | 0 | 0 | 0 | 0 | 0 | 16 | K | 1 |  |  |  | ROZPOCET | 0 | 0 | 0 | 0 | 0 | 1 | 0 | 16 | 628737766
185 | K | K 38 | D+M oplechování přechodu střechy, r.š. 670 mm, hliníkový plech vč. kotvení, povrchové úpravy, doplňků a příslušenství (kompletní dodávka a specifikace dle PD) | m | 68.67 |  | 0 | vlastní |  | základní |  | 0 | 0 | 0 | 0 | 0 | 16 | K | 1 |  |  |  | ROZPOCET | 0 | 0 | 0 | 0 | 0 | 1 | 0 | 16 | -879723166
186 | K | K 39 | D+M okapnice volný okraj, r.š. 135 mm, hliníkový plech vč. kotvení, povrchové úpravy, doplňků a příslušenství (kompletní dodávka a specifikace dle PD) | m | 74.31 |  | 0 | vlastní |  | základní |  | 0 | 0 | 0 | 0 | 0 | 16 | K | 1 |  |  |  | ROZPOCET | 0 | 0 | 0 | 0 | 0 | 1 | 0 | 16 | -1078331350
187 | K | K 40 | D+M oplechování přechodu střechy budník, r.š. 200 mm, hliníkový plech vč. kotvení, povrchové úpravy, doplňků a příslušenství (kompletní dodávka a specifikace dle PD) | m | 2.71 |  | 0 | vlastní |  | základní |  | 0 | 0 | 0 | 0 | 0 | 16 | K | 1 |  |  |  | ROZPOCET | 0 | 0 | 0 | 0 | 0 | 1 | 0 | 16 | -157803081
188 | K | K 41 | D+M lemování spodní, r.š. 255 mm, hliníkový plech vč. kotvení, povrchové úpravy, doplňků a příslušenství (kompletní dodávka a specifikace dle PD) | m | 2.74 |  | 0 | vlastní |  | základní |  | 0 | 0 | 0 | 0 | 0 | 16 | K | 1 |  |  |  | ROZPOCET | 0 | 0 | 0 | 0 | 0 | 1 | 0 | 16 | -621724314
189 | K | K 42 | D+M lemování boční, r.š. 340 mm, hliníkový plech vč. kotvení, povrchové úpravy, doplňků a příslušenství (kompletní dodávka a specifikace dle PD) | m | 4.24 |  | 0 | vlastní |  | základní |  | 0 | 0 | 0 | 0 | 0 | 16 | K | 1 |  |  |  | ROZPOCET | 0 | 0 | 0 | 0 | 0 | 1 | 0 | 16 | -199858522
190 | K | K 43 | D+M přítlačná lišta přechodová, r.š. 235 mm, hliníkový plech vč. kotvení, povrchové úpravy, doplňků a příslušenství (kompletní dodávka a specifikace dle PD) | m | 16.23 |  | 0 | vlastní |  | základní |  | 0 | 0 | 0 | 0 | 0 | 16 | K | 1 |  |  |  | ROZPOCET | 0 | 0 | 0 | 0 | 0 | 1 | 0 | 16 | -1926966820
191 | K | K 44 | D+M přítlačná lišta, r.š. 40 mm, hliníkový plech vč. kotvení, povrchové úpravy, doplňků a příslušenství (kompletní dodávka a specifikace dle PD) | m | 18.61 |  | 0 | vlastní |  | základní |  | 0 | 0 | 0 | 0 | 0 | 16 | K | 1 |  |  |  | ROZPOCET | 0 | 0 | 0 | 0 | 0 | 1 | 0 | 16 | 339096309
192 | K | K 45 | D+M oplechování úžlabí za atikou, r.š. 1580 mm, hliníkový plech vč. kotvení, povrchové úpravy, doplňků a příslušenství (kompletní dodávka a specifikace dle PD) | m | 16.74 |  | 0 | vlastní |  | základní |  | 0 | 0 | 0 | 0 | 0 | 16 | K | 1 |  |  |  | ROZPOCET | 0 | 0 | 0 | 0 | 0 | 1 | 0 | 16 | 2048389199
193 | K | K 46 | D+M oplechování přechodu střešních rovin v místě úžlabí a štítu stěny, r.š. 1220 mm, hliníkový plech vč. kotvení, povrchové úpravy, doplňků a příslušenství (kompletní dodávka a specifikace dle PD) | m | 3.16 |  | 0 | vlastní |  | základní |  | 0 | 0 | 0 | 0 | 0 | 16 | K | 1 |  |  |  | ROZPOCET | 0 | 0 | 0 | 0 | 0 | 1 | 0 | 16 | 1467645727
194 | K | K 47 | D+M oplechování reflektorů, r.š. 155 mm, hliníkový plech vč. kotvení, povrchové úpravy, doplňků a příslušenství (kompletní dodávka a specifikace dle PD) | m | 35.64 |  | 0 | vlastní |  | základní |  | 0 | 0 | 0 | 0 | 0 | 16 | K | 1 |  |  |  | ROZPOCET | 0 | 0 | 0 | 0 | 0 | 1 | 0 | 16 | -151914464
195 | K | K 48 | D+M oplechování reflektorů, r.š. 180 mm, hliníkový plech vč. kotvení, povrchové úpravy, doplňků a příslušenství (kompletní dodávka a specifikace dle PD) | m | 5.57 |  | 0 | vlastní |  | základní |  | 0 | 0 | 0 | 0 | 0 | 16 | K | 1 |  |  |  | ROZPOCET | 0 | 0 | 0 | 0 | 0 | 1 | 0 | 16 | 209352095
196 | K | K 49 | D+M oplechování reflektorů, r.š. 270 mm, hliníkový plech vč. kotvení, povrchové úpravy, doplňků a příslušenství (kompletní dodávka a specifikace dle PD) | m | 5.85 |  | 0 | vlastní |  | základní |  | 0 | 0 | 0 | 0 | 0 | 16 | K | 1 |  |  |  | ROZPOCET | 0 | 0 | 0 | 0 | 0 | 1 | 0 | 16 | 2137333732
197 | K | K 50 | D+M oplechování reflektorů, r.š. 100 mm, hliníkový plech vč. kotvení, povrchové úpravy, doplňků a příslušenství (kompletní dodávka a specifikace dle PD) | m | 15.86 |  | 0 | vlastní |  | základní |  | 0 | 0 | 0 | 0 | 0 | 16 | K | 1 |  |  |  | ROZPOCET | 0 | 0 | 0 | 0 | 0 | 1 | 0 | 16 | -2054908690
198 | K | K 51 | D+M oplechování žlabů, r.š. 515 mm, hliníkový plech vč. kotvení, povrchové úpravy, doplňků a příslušenství (kompletní dodávka a specifikace dle PD) | m | 10.08 |  | 0 | vlastní |  | základní |  | 0 | 0 | 0 | 0 | 0 | 16 | K | 1 |  |  |  | ROZPOCET | 0 | 0 | 0 | 0 | 0 | 1 | 0 | 16 | -311597971
199 | K | K 52 | D+M oplechování žlabů, r.š. 245 mm, hliníkový plech vč. kotvení, povrchové úpravy, doplňků a příslušenství (kompletní dodávka a specifikace dle PD) | m | 10.08 |  | 0 | vlastní |  | základní |  | 0 | 0 | 0 | 0 | 0 | 16 | K | 1 |  |  |  | ROZPOCET | 0 | 0 | 0 | 0 | 0 | 1 | 0 | 16 | -436741504
200 | K | K 53 | D+M lemování kolem krčku, r.š. 260 mm, hliníkový plech vč. kotvení, povrchové úpravy, doplňků a příslušenství (kompletní dodávka a specifikace dle PD) | m | 11.01 |  | 0 | vlastní |  | základní |  | 0 | 0 | 0 | 0 | 0 | 16 | K | 1 |  |  |  | ROZPOCET | 0 | 0 | 0 | 0 | 0 | 1 | 0 | 16 | -695619850
201 | K | K 54 | D+M lemování kolem krčku, r.š. 435 mm, hliníkový plech vč. kotvení, povrchové úpravy, doplňků a příslušenství (kompletní dodávka a specifikace dle PD) | m | 9.97 |  | 0 | vlastní |  | základní |  | 0 | 0 | 0 | 0 | 0 | 16 | K | 1 |  |  |  | ROZPOCET | 0 | 0 | 0 | 0 | 0 | 1 | 0 | 16 | 10835923
202 | K | K 55 | D+M lemování kolem krčku, r.š. 400 mm, hliníkový plech vč. kotvení, povrchové úpravy, doplňků a příslušenství (kompletní dodávka a specifikace dle PD) | m | 8.92 |  | 0 | vlastní |  | základní |  | 0 | 0 | 0 | 0 | 0 | 16 | K | 1 |  |  |  | ROZPOCET | 0 | 0 | 0 | 0 | 0 | 1 | 0 | 16 | 1523059831
203 | K | K 56 | D+M oplechování věnce v krčku, r.š. 1240 mm, hliníkový plech vč. kotvení, povrchové úpravy, doplňků a příslušenství (kompletní dodávka a specifikace dle PD) | m | 3.85 |  | 0 | vlastní |  | základní |  | 0 | 0 | 0 | 0 | 0 | 16 | K | 1 |  |  |  | ROZPOCET | 0 | 0 | 0 | 0 | 0 | 1 | 0 | 16 | 12142378
204 | K | K 57 | D+M oplechování římsy u krčku, r.š. 650 mm, hliníkový plech vč. kotvení, povrchové úpravy, doplňků a příslušenství (kompletní dodávka a specifikace dle PD) | m | 14.16 |  | 0 | vlastní |  | základní |  | 0 | 0 | 0 | 0 | 0 | 16 | K | 1 |  |  |  | ROZPOCET | 0 | 0 | 0 | 0 | 0 | 1 | 0 | 16 | -555930910
205 | K | K 57a | D+M oplechování římsy u krčku, r.š. 455 mm, hliníkový plech vč. kotvení, povrchové úpravy, doplňků a příslušenství (kompletní dodávka a specifikace dle PD) | m | 10.89 |  | 0 | vlastní |  | základní |  | 0 | 0 | 0 | 0 | 0 | 16 | K | 1 |  |  |  | ROZPOCET | 0 | 0 | 0 | 0 | 0 | 1 | 0 | 16 | -1804935330
206 | K | K 58 | D+M oplechování úžlabí u krčku, r.š. 605 mm, hliníkový plech vč. kotvení, povrchové úpravy, doplňků a příslušenství (kompletní dodávka a specifikace dle PD) | m | 12.22 |  | 0 | vlastní |  | základní |  | 0 | 0 | 0 | 0 | 0 | 16 | K | 1 |  |  |  | ROZPOCET | 0 | 0 | 0 | 0 | 0 | 1 | 0 | 16 | 441058210
207 | K | K 59 | D+M okapnička u krčku u auly, r.š. 240 mm, hliníkový plech vč. kotvení, povrchové úpravy, doplňků a příslušenství (kompletní dodávka a specifikace dle PD) | m | 12.64 |  | 0 | vlastní |  | základní |  | 0 | 0 | 0 | 0 | 0 | 16 | K | 1 |  |  |  | ROZPOCET | 0 | 0 | 0 | 0 | 0 | 1 | 0 | 16 | 1141604595
208 | K | K 60 | D+M oplechování přechodu úžlabí - žlab u auly, r.š. 800 mm, hliníkový plech vč. kotvení, povrchové úpravy, doplňků a příslušenství (kompletní dodávka a specifikace dle PD) | m | 1.7 |  | 0 | vlastní |  | základní |  | 0 | 0 | 0 | 0 | 0 | 16 | K | 1 |  |  |  | ROZPOCET | 0 | 0 | 0 | 0 | 0 | 1 | 0 | 16 | -1691561610
209 | K | K 61 | D+M oplechování podlahy v zasedačce, r.š. 910 mm, hliníkový plech vč. kotvení, povrchové úpravy, doplňků a příslušenství (kompletní dodávka a specifikace dle PD) | m | 11.66 |  | 0 | vlastní |  | základní |  | 0 | 0 | 0 | 0 | 0 | 16 | K | 1 |  |  |  | ROZPOCET | 0 | 0 | 0 | 0 | 0 | 1 | 0 | 16 | 913999305
210 | K | K 62 | D+M oplechování v místě napojení na stěnu z krčku, r.š. 285 mm, hliníkový plech vč. kotvení, povrchové úpravy, doplňků a příslušenství (kompletní dodávka a specifikace dle PD) | m | 15.05 |  | 0 | vlastní |  | základní |  | 0 | 0 | 0 | 0 | 0 | 16 | K | 1 |  |  |  | ROZPOCET | 0 | 0 | 0 | 0 | 0 | 1 | 0 | 16 | 1247822396
211 | K | K 63 | D+M oplechování v místě napojení na římsu - rizalit, r.š. 300 mm, hliníkový plech vč. kotvení, povrchové úpravy, doplňků a příslušenství (kompletní dodávka a specifikace dle PD) | m | 8.03 |  | 0 | vlastní |  | základní |  | 0 | 0 | 0 | 0 | 0 | 16 | K | 1 |  |  |  | ROZPOCET | 0 | 0 | 0 | 0 | 0 | 1 | 0 | 16 | -508369160
212 | K | K 64 | D+M oplechování v místě napojení na římsu - rizalit, r.š. 105 mm, hliníkový plech vč. kotvení, povrchové úpravy, doplňků a příslušenství (kompletní dodávka a specifikace dle PD) | m | 10.89 |  | 0 | vlastní |  | základní |  | 0 | 0 | 0 | 0 | 0 | 16 | K | 1 |  |  |  | ROZPOCET | 0 | 0 | 0 | 0 | 0 | 1 | 0 | 16 | -2054002299
213 | K | K 65 | D+M oplechování podlahy v zasedačce, r.š. 260 mm, hliníkový plech vč. kotvení, povrchové úpravy, doplňků a příslušenství (kompletní dodávka a specifikace dle PD) | m | 8.98 |  | 0 | vlastní |  | základní |  | 0 | 0 | 0 | 0 | 0 | 16 | K | 1 |  |  |  | ROZPOCET | 0 | 0 | 0 | 0 | 0 | 1 | 0 | 16 | 1452280774
214 | K | K 67 | D+M oplechování spodní hrany střešního světlíku s větrácí mřížkou, r.š. 195 mm, hliníkový plech vč. kotvení, povrchové úpravy, doplňků a příslušenství (kompletní dodávka a specifikace dle PD) | m | 58.86 |  | 0 | vlastní |  | základní |  | 0 | 0 | 0 | 0 | 0 | 16 | K | 1 |  |  |  | ROZPOCET | 0 | 0 | 0 | 0 | 0 | 1 | 0 | 16 | -1002291134
| D | Z | Zámečnické výrobky |  |  |  | 0 |  |  |  |  | 0 |  | 0 |  | 0 | 4 | D | 0 |  |  |  | ROZPOCET | [6 empty] | 0
215 | K | Z 01a | D+M lemování podlahy, L60x60x8 mm, ocel vč. kotvení, stavebních přípomocí, povrchové úpravy, doplňků a příslušenství (kompletní dodávka a specifikace dle PD) | m | 7.08 |  | 0 | vlastní |  | základní |  | 0 | 0 | 0 | 0 | 0 | 16 | K | 1 |  |  |  | ROZPOCET | 0 | 0 | 0 | 0 | 0 | 1 | 0 | 16 | -1611202400
216 | K | Z 01b | D+M lemování podlahy, L170x50x8 mm, ocel vč. kotvení, stavebních přípomocí, povrchové úpravy, doplňků a příslušenství (kompletní dodávka a specifikace dle PD) | m | 3.6 |  | 0 | vlastní |  | základní |  | 0 | 0 | 0 | 0 | 0 | 16 | K | 1 |  |  |  | ROZPOCET | 0 | 0 | 0 | 0 | 0 | 1 | 0 | 16 | -2018155254
217 | K | Z 01c | D+M lemování podlahy, L140x50x8 mm, ocel vč. kotvení, stavebních přípomocí, povrchové úpravy, doplňků a příslušenství (kompletní dodávka a specifikace dle PD) | m | 8.8 |  | 0 | vlastní |  | základní |  | 0 | 0 | 0 | 0 | 0 | 16 | K | 1 |  |  |  | ROZPOCET | 0 | 0 | 0 | 0 | 0 | 1 | 0 | 16 | 302220426
218 | K | Z 02 | D+M nosná konstrukce podhledu výtahu, ocel vč. kotvení, stavebních přípomocí, povrchové úpravy, doplňků a příslušenství (kompletní dodávka a specifikace dle PD) | kpl | 4 |  | 0 | vlastní |  | základní |  | 0 | 0 | 0 | 0 | 0 | 16 | K | 1 |  |  |  | ROZPOCET | 0 | 0 | 0 | 0 | 0 | 1 | 0 | 16 | 1805230913
219 | K | Z 03 | D+M držák dataprojektoru vč. kotvení, stavebních přípomocí, povrchové úpravy, doplňků a příslušenství (kompletní dodávka a specifikace dle PD) | kpl | 5 |  | 0 | vlastní |  | základní |  | 0 | 0 | 0 | 0 | 0 | 16 | K | 1 |  |  |  | ROZPOCET | 0 | 0 | 0 | 0 | 0 | 1 | 0 | 16 | -314336496
220 | K | Z 04a | Renovace zábradlí, kov vč. Přípravy povrchu, povrchové úpravy a příslušenství (kompletní dodávka a specifikace dle PD) | m | 45 |  | 0 | vlastní |  | základní |  | 0 | 0 | 0 | 0 | 0 | 16 | K | 1 |  |  |  | ROZPOCET | 0 | 0 | 0 | 0 | 0 | 1 | 0 | 16 | 620130887
221 | K | Z 04b | D+M nové dřevěné madlo na stávající zábradlí, D40 mm vč. kotvení, stavebních přípomocí, povrchové úpravy, doplňků a příslušenství (kompletní dodávka a specifikace dle PD) | m | 45 |  | 0 | vlastní |  | základní |  | 0 | 0 | 0 | 0 | 0 | 16 | K | 1 |  |  |  | ROZPOCET | 0 | 0 | 0 | 0 | 0 | 1 | 0 | 16 | 1780751372
222 | K | Z 04c | D+M nové dřevěné madlo do stěny, D40 mm vč. kotvení, stavebních přípomocí, povrchové úpravy, doplňků a příslušenství (kompletní dodávka a specifikace dle PD) | m | 66 |  | 0 | vlastní |  | základní |  | 0 | 0 | 0 | 0 | 0 | 16 | K | 1 |  |  |  | ROZPOCET | 0 | 0 | 0 | 0 | 0 | 1 | 0 | 16 | 1294771894
223 | K | Z 05a | D+M madlo D16 mm, černá nerez, dl. 3,15 m vč. kotvení, stavebních přípomocí, povrchové úpravy, doplňků a příslušenství (kompletní dodávka a specifikace dle PD) | kpl | 1 |  | 0 | vlastní |  | základní |  | 0 | 0 | 0 | 0 | 0 | 16 | K | 1 |  |  |  | ROZPOCET | 0 | 0 | 0 | 0 | 0 | 1 | 0 | 16 | 1161278020
224 | K | Z 05b | D+M madlo D16 mm, černá nerez, dl. 0,99 m vč. kotvení, stavebních přípomocí, povrchové úpravy, doplňků a příslušenství (kompletní dodávka a specifikace dle PD) | kpl | 1 |  | 0 | vlastní |  | základní |  | 0 | 0 | 0 | 0 | 0 | 16 | K | 1 |  |  |  | ROZPOCET | 0 | 0 | 0 | 0 | 0 | 1 | 0 | 16 | 1517227998
225 | K | Z 05c | D+M madlo D16 mm, černá nerez, dl. 2,24 m vč. kotvení, stavebních přípomocí, povrchové úpravy, doplňků a příslušenství (kompletní dodávka a specifikace dle PD) | kpl | 2 |  | 0 | vlastní |  | základní |  | 0 | 0 | 0 | 0 | 0 | 16 | K | 1 |  |  |  | ROZPOCET | 0 | 0 | 0 | 0 | 0 | 1 | 0 | 16 | 1704664850
226 | K | Z 05d | D+M madlo D16 mm, černá nerez, dl. 2,52 m vč. kotvení, stavebních přípomocí, povrchové úpravy, doplňků a příslušenství (kompletní dodávka a specifikace dle PD) | kpl | 2 |  | 0 | vlastní |  | základní |  | 0 | 0 | 0 | 0 | 0 | 16 | K | 1 |  |  |  | ROZPOCET | 0 | 0 | 0 | 0 | 0 | 1 | 0 | 16 | 1476454661
227 | K | Z 06 | D+M ocelové trubkové zábradlí, D40 mm, dl. 1,575 m vč. kotvení, stavebních přípomocí, povrchové úpravy, doplňků a příslušenství (kompletní dodávka a specifikace dle PD) | kpl | 2 |  | 0 | vlastní |  | základní |  | 0 | 0 | 0 | 0 | 0 | 16 | K | 1 |  |  |  | ROZPOCET | 0 | 0 | 0 | 0 | 0 | 1 | 0 | 16 | -1457236119
228 | K | Z 07 | D+M konstrukce pod FV panely, Al profily vč. kotvení, stavebních přípomocí, povrchové úpravy, doplňků a příslušenství (kompletní dodávka a specifikace dle PD) | kpl | 1 |  | 0 | vlastní |  | základní |  | 0 | 0 | 0 | 0 | 0 | 16 | K | 1 |  |  |  | ROZPOCET | 0 | 0 | 0 | 0 | 0 | 1 | 0 | 16 | 1528204789
229 | K | Z 08 | D+M záchytný systém - kotvící zařízení do plechové krytiny 78ks, kotvící bod do dřeveného nosníku 2 ks, lano dl. 8m a koncovky na lano vč. kotvení, stavebních přípomocí, povrchové úpravy, doplňků a příslušenství (kompletní dodávka a specifikace dle PD) | kpl | 1 |  | 0 | vlastní |  | základní |  | 0 | 0 | 0 | 0 | 0 | 16 | K | 1 |  |  |  | ROZPOCET | 0 | 0 | 0 | 0 | 0 | 1 | 0 | 16 | 2132306312
230 | K | Z 09 | D+M 3F lišta pro svítidla, hliník vč. kotvení, stavebních přípomocí, povrchové úpravy, doplňků a příslušenství (kompletní dodávka a specifikace dle PD) | m | 88.6 |  | 0 | vlastní |  | základní |  | 0 | 0 | 0 | 0 | 0 | 16 | K | 1 |  |  |  | ROZPOCET | 0 | 0 | 0 | 0 | 0 | 1 | 0 | 16 | 1476865351
231 | K | Z 10 | D+M háček pro zavěšení svítidel, ocel vč. kotvení, stavebních přípomocí, povrchové úpravy, doplňků a příslušenství (kompletní dodávka a specifikace dle PD) | kpl | 14 |  | 0 | vlastní |  | základní |  | 0 | 0 | 0 | 0 | 0 | 16 | K | 1 |  |  |  | ROZPOCET | 0 | 0 | 0 | 0 | 0 | 1 | 0 | 16 | 637635553
232 | K | Z 11 | D+M kotvící tyč meteostanice, ocel vč. kotvení, stavebních přípomocí, povrchové úpravy, doplňků a příslušenství (kompletní dodávka a specifikace dle PD) | kpl | 1 |  | 0 | vlastní |  | základní |  | 0 | 0 | 0 | 0 | 0 | 16 | K | 1 |  |  |  | ROZPOCET | 0 | 0 | 0 | 0 | 0 | 1 | 0 | 16 | 1765274139
233 | K | Z 12a | D+M VZT žaluzie, 500 x 800 mm, hliník vč. kotvení, stavebních přípomocí, povrchové úpravy, doplňků a příslušenství (kompletní dodávka a specifikace dle PD) | kpl | 2 |  | 0 | vlastní |  | základní |  | 0 | 0 | 0 | 0 | 0 | 16 | K | 1 |  |  |  | ROZPOCET | 0 | 0 | 0 | 0 | 0 | 1 | 0 | 16 | -2088209884
234 | K | Z 12b | D+M VZT žaluzie, 1500 x 3000 mm, hliník vč. kotvení, stavebních přípomocí, povrchové úpravy, doplňků a příslušenství (kompletní dodávka a specifikace dle PD) | kpl | 1 |  | 0 | vlastní |  | základní |  | 0 | 0 | 0 | 0 | 0 | 16 | K | 1 |  |  |  | ROZPOCET | 0 | 0 | 0 | 0 | 0 | 1 | 0 | 16 | -1831704459
235 | K | Z 12c | D+M VZT žaluzie, 2860 x 1500 mm, hliník vč. kotvení, stavebních přípomocí, povrchové úpravy, doplňků a příslušenství (kompletní dodávka a specifikace dle PD) | kpl | 2 |  | 0 | vlastní |  | základní |  | 0 | 0 | 0 | 0 | 0 | 16 | K | 1 |  |  |  | ROZPOCET | 0 | 0 | 0 | 0 | 0 | 1 | 0 | 16 | 678386216
236 | K | Z 12d | D+M oplechování pozednice, r.š. 560 mm, hliník vč. kotvení, stavebních přípomocí, povrchové úpravy, doplňků a příslušenství (kompletní dodávka a specifikace dle PD) | m | 4.68 |  | 0 | vlastní |  | základní |  | 0 | 0 | 0 | 0 | 0 | 16 | K | 1 |  |  |  | ROZPOCET | 0 | 0 | 0 | 0 | 0 | 1 | 0 | 16 | 1132767898
237 | K | Z 12e | D+M oplechování krokve, r.š. 450 mm, hliník vč. kotvení, stavebních přípomocí, povrchové úpravy, doplňků a příslušenství (kompletní dodávka a specifikace dle PD) | m | 7.6 |  | 0 | vlastní |  | základní |  | 0 | 0 | 0 | 0 | 0 | 16 | K | 1 |  |  |  | ROZPOCET | 0 | 0 | 0 | 0 | 0 | 1 | 0 | 16 | 107392921
238 | K | Z 12f | D+M oplechování krokve, r.š. 420 mm, hliník vč. kotvení, stavebních přípomocí, povrchové úpravy, doplňků a příslušenství (kompletní dodávka a specifikace dle PD) | m | 11.5 |  | 0 | vlastní |  | základní |  | 0 | 0 | 0 | 0 | 0 | 16 | K | 1 |  |  |  | ROZPOCET | 0 | 0 | 0 | 0 | 0 | 1 | 0 | 16 | -878105108
239 | K | Z 12g | D+M oplechování otvoru zevnitř v místnosti s VRV, r.š. 320 mm, hliník vč. kotvení, stavebních přípomocí, povrchové úpravy, doplňků a příslušenství (kompletní dodávka a specifikace dle PD) | m | 20.26 |  | 0 | vlastní |  | základní |  | 0 | 0 | 0 | 0 | 0 | 16 | K | 1 |  |  |  | ROZPOCET | 0 | 0 | 0 | 0 | 0 | 1 | 0 | 16 | -1578977874
240 | K | Z 12h | D+M oplechování otvoru zevnitř v místnosti s VRV, r.š. 450 mm, hliník vč. kotvení, stavebních přípomocí, povrchové úpravy, doplňků a příslušenství (kompletní dodávka a specifikace dle PD) | m | 5.8 |  | 0 | vlastní |  | základní |  | 0 | 0 | 0 | 0 | 0 | 16 | K | 1 |  |  |  | ROZPOCET | 0 | 0 | 0 | 0 | 0 | 1 | 0 | 16 | 595230587
241 | K | Z 13 | D+M sněhové zábrany, dvoutrubkové vč. kotvení, stavebních přípomocí, povrchové úpravy, doplňků a příslušenství (kompletní dodávka a specifikace dle PD) | m | 126 |  | 0 | vlastní |  | základní |  | 0 | 0 | 0 | 0 | 0 | 16 | K | 1 |  |  |  | ROZPOCET | 0 | 0 | 0 | 0 | 0 | 1 | 0 | 16 | 1890438054
| P |  | Poznámka k položce: z celkových 182 m bylo 56 m provedeno v předchozí etapě | [14 empty] | P | 1
242 | K | Z 14 | D+M nástřešní žebřík, dl. 3,5 m vč. kotvení, stavebních přípomocí, povrchové úpravy, doplňků a příslušenství (kompletní dodávka a specifikace dle PD) | kpl | 1 |  | 0 | vlastní |  | základní |  | 0 | 0 | 0 | 0 | 0 | 16 | K | 1 |  |  |  | ROZPOCET | 0 | 0 | 0 | 0 | 0 | 1 | 0 | 16 | -2064535365
243 | K | Z 15 | D+M podstavec pod VZT jednotky, 800 x 655 x 100 mm, ocel vč. kotvení, stavebních přípomocí, povrchové úpravy, doplňků a příslušenství (kompletní dodávka a specifikace dle PD) | kpl | 2 |  | 0 | vlastní |  | základní |  | 0 | 0 | 0 | 0 | 0 | 16 | K | 1 |  |  |  | ROZPOCET | 0 | 0 | 0 | 0 | 0 | 1 | 0 | 16 | -402564206
244 | K | Z 16 | D+M oplechování VRV, ocelová konstrukce s hliníkovým oplechováním vč. kotvení, stavebních přípomocí, povrchové úpravy, doplňků a příslušenství (kompletní dodávka a specifikace dle PD) | kpl | 1 |  | 0 | vlastní |  | základní |  | 0 | 0 | 0 | 0 | 0 | 16 | K | 1 |  |  |  | ROZPOCET | 0 | 0 | 0 | 0 | 0 | 1 | 0 | 16 | 437087502
245 | K | Z 17 | D+M oplechování VRV vlevo, ocelová konstrukce s hliníkovým oplechováním vč. kotvení, stavebních přípomocí, povrchové úpravy, doplňků a příslušenství (kompletní dodávka a specifikace dle PD) | kpl | 1 |  | 0 | vlastní |  | základní |  | 0 | 0 | 0 | 0 | 0 | 16 | K | 1 |  |  |  | ROZPOCET | 0 | 0 | 0 | 0 | 0 | 1 | 0 | 16 | -1201538125
246 | K | Z 18 | D+M oplechování u VZT jednotek, hliník vč. kotvení, stavebních přípomocí, povrchové úpravy, doplňků a příslušenství (kompletní dodávka a specifikace dle PD) | kpl | 1 |  | 0 | vlastní |  | základní |  | 0 | 0 | 0 | 0 | 0 | 16 | K | 1 |  |  |  | ROZPOCET | 0 | 0 | 0 | 0 | 0 | 1 | 0 | 16 | -81931325
247 | K | Z 19 | D+M VZT trubky, 450 x 450 mm, hliník vč. kotvení, stavebních přípomocí, povrchové úpravy, doplňků a příslušenství (kompletní dodávka a specifikace dle PD) | kpl | 1 |  | 0 | vlastní |  | základní |  | 0 | 0 | 0 | 0 | 0 | 16 | K | 1 |  |  |  | ROZPOCET | 0 | 0 | 0 | 0 | 0 | 1 | 0 | 16 | 1607986498
248 | K | Z 20a.1 | D+M žlab pro podlahový konvektor, 350 x 350 x 3540 mm vč. kotvení, stavebních přípomocí, povrchové úpravy, doplňků a příslušenství (kompletní dodávka a specifikace dle PD) | kpl | 1 |  | 0 | vlastní |  | základní |  | 0 | 0 | 0 | 0 | 0 | 16 | K | 1 |  |  |  | ROZPOCET | 0 | 0 | 0 | 0 | 0 | 1 | 0 | 16 | -1946451748
249 | K | Z 20a.2 | D+M žlab pro podlahový konvektor, 350 x 350 x 3570 mm vč. kotvení, stavebních přípomocí, povrchové úpravy, doplňků a příslušenství (kompletní dodávka a specifikace dle PD) | kpl | 1 |  | 0 | vlastní |  | základní |  | 0 | 0 | 0 | 0 | 0 | 16 | K | 1 |  |  |  | ROZPOCET | 0 | 0 | 0 | 0 | 0 | 1 | 0 | 16 | -1086495787
250 | K | Z 20b | D+M žlab pro podlahový konvektor, 350 x 450 x 8950 mm vč. kotvení, stavebních přípomocí, povrchové úpravy, doplňků a příslušenství (kompletní dodávka a specifikace dle PD) | kpl | 1 |  | 0 | vlastní |  | základní |  | 0 | 0 | 0 | 0 | 0 | 16 | K | 1 |  |  |  | ROZPOCET | 0 | 0 | 0 | 0 | 0 | 1 | 0 | 16 | -685527592
251 | K | Z 20c.1 | D+M žlab pro podlahový konvektor, 400 x 350 x 3700 mm vč. kotvení, stavebních přípomocí, povrchové úpravy, doplňků a příslušenství (kompletní dodávka a specifikace dle PD) | kpl | 1 |  | 0 | vlastní |  | základní |  | 0 | 0 | 0 | 0 | 0 | 16 | K | 1 |  |  |  | ROZPOCET | 0 | 0 | 0 | 0 | 0 | 1 | 0 | 16 | 494617681
252 | K | Z 20c.2 | D+M žlab pro podlahový konvektor, 400 x 350 x 4000 mm vč. kotvení, stavebních přípomocí, povrchové úpravy, doplňků a příslušenství (kompletní dodávka a specifikace dle PD) | kpl | 1 |  | 0 | vlastní |  | základní |  | 0 | 0 | 0 | 0 | 0 | 16 | K | 1 |  |  |  | ROZPOCET | 0 | 0 | 0 | 0 | 0 | 1 | 0 | 16 | 742848279
253 | K | Z 21 | D+M kotvící tyč hromosvod, ocel vč. kotvení, stavebních přípomocí, povrchové úpravy, doplňků a příslušenství (kompletní dodávka a specifikace dle PD) | kpl | 2 |  | 0 | vlastní |  | základní |  | 0 | 0 | 0 | 0 | 0 | 16 | K | 1 |  |  |  | ROZPOCET | 0 | 0 | 0 | 0 | 0 | 1 | 0 | 16 | -1764597614
254 | K | Z X01 | D+M zasklená prostorová příhradovina vč. kotvení, kování, spojovacích prvků, stavebních přípomocí, provedení detailů, pomocných konstrukcí pro montáž (jeřáb, prostorové lešení, apod vč. montáží, demontáží, pronájmu), doplňků a příslušenství (kompletní dodávka a montáž) | kpl | 1 |  | 0 | vlastní |  | základní |  | 0 | 0 | 0 | 0 | 0 | 16 | K | 1 |  |  |  | ROZPOCET | 0 | 0 | 0 | 0 | 0 | 1 | 0 | 16 | -57213236
| P |  | Poznámka k položce: (kompletní dodávka a specifikace dle PD) | [14 empty] | P | 1
| D | T | Truhlářské výrobky |  |  |  | 0 |  |  |  |  | 0 |  | 0 |  | 0 | 4 | D | 0 |  |  |  | ROZPOCET | [6 empty] | 0
255 | K | T 01a | D+M parapet s nosem, voděodolná dřevotřísová deska, 1600 x 565 mm vč. kotvení, stavebních přípomocí, povrchové úpravy, doplňků a příslušenství (kompletní dodávka a specifikace dle PD) | kpl | 2 |  | 0 | vlastní |  | základní |  | 0 | 0 | 0 | 0 | 0 | 16 | K | 1 |  |  |  | ROZPOCET | 0 | 0 | 0 | 0 | 0 | 1 | 0 | 16 | -1334394690
256 | K | T 01b | D+M parapet s nosem, voděodolná dřevotřísová deska, 890 x 565 mm vč. kotvení, stavebních přípomocí, povrchové úpravy, doplňků a příslušenství (kompletní dodávka a specifikace dle PD) | kpl | 1 |  | 0 | vlastní |  | základní |  | 0 | 0 | 0 | 0 | 0 | 16 | K | 1 |  |  |  | ROZPOCET | 0 | 0 | 0 | 0 | 0 | 1 | 0 | 16 | 855343269
257 | K | T 01c | D+M teraco parapet s nosem, 1100 x 340 mm vč. kotvení, stavebních přípomocí, povrchové úpravy, doplňků a příslušenství (kompletní dodávka a specifikace dle PD) | kpl | 1 |  | 0 | vlastní |  | základní |  | 0 | 0 | 0 | 0 | 0 | 16 | K | 1 |  |  |  | ROZPOCET | 0 | 0 | 0 | 0 | 0 | 1 | 0 | 16 | -1715978613
258 | K | T 02a | D+M dřevěný obklad stěny pod pozednicí, 165 x 505 x 7219 mm vč. kotvení, stavebních přípomocí, podkonstrukce, povrchové úpravy, doplňků a příslušenství (kompletní dodávka a specifikace dle PD) | kpl | 1 |  | 0 | vlastní |  | základní |  | 0 | 0 | 0 | 0 | 0 | 16 | K | 1 |  |  |  | ROZPOCET | 0 | 0 | 0 | 0 | 0 | 1 | 0 | 16 | 1934911375
259 | K | T 02b | D+M dřevěný obklad stěny pod pozednicí, 195 x 450 x 7298 mm vč. kotvení, stavebních přípomocí, podkonstrukce, povrchové úpravy, doplňků a příslušenství (kompletní dodávka a specifikace dle PD) | kpl | 1 |  | 0 | vlastní |  | základní |  | 0 | 0 | 0 | 0 | 0 | 16 | K | 1 |  |  |  | ROZPOCET | 0 | 0 | 0 | 0 | 0 | 1 | 0 | 16 | 184601500
260 | K | T 02c | D+M dřevěný obklad stěny pod pozednicí, 65 x 450 x 911 mm vč. kotvení, stavebních přípomocí, podkonstrukce, povrchové úpravy, doplňků a příslušenství (kompletní dodávka a specifikace dle PD) | kpl | 1 |  | 0 | vlastní |  | základní |  | 0 | 0 | 0 | 0 | 0 | 16 | K | 1 |  |  |  | ROZPOCET | 0 | 0 | 0 | 0 | 0 | 1 | 0 | 16 | -618844568
261 | K | T 02d | D+M dřevěný obklad stěny pod pozednicí, 248 x 450 x 1110 mm vč. kotvení, stavebních přípomocí, podkonstrukce, povrchové úpravy, doplňků a příslušenství (kompletní dodávka a specifikace dle PD) | kpl | 1 |  | 0 | vlastní |  | základní |  | 0 | 0 | 0 | 0 | 0 | 16 | K | 1 |  |  |  | ROZPOCET | 0 | 0 | 0 | 0 | 0 | 1 | 0 | 16 | -1073013886
262 | K | T 02e | D+M dřevěný obklad stěny pod pozednicí, 165 x 445 x 5550 mm vč. kotvení, stavebních přípomocí, podkonstrukce, povrchové úpravy, doplňků a příslušenství (kompletní dodávka a specifikace dle PD) | kpl | 1 |  | 0 | vlastní |  | základní |  | 0 | 0 | 0 | 0 | 0 | 16 | K | 1 |  |  |  | ROZPOCET | 0 | 0 | 0 | 0 | 0 | 1 | 0 | 16 | -307405798
263 | K | T 02f | D+M dřevěný obklad stěny pod pozednicí, 165 x 445 x 4900 mm vč. kotvení, stavebních přípomocí, podkonstrukce, povrchové úpravy, doplňků a příslušenství (kompletní dodávka a specifikace dle PD) | kpl | 1 |  | 0 | vlastní |  | základní |  | 0 | 0 | 0 | 0 | 0 | 16 | K | 1 |  |  |  | ROZPOCET | 0 | 0 | 0 | 0 | 0 | 1 | 0 | 16 | -1248451204
264 | K | T 02g | D+M dřevěný obklad stěny pod pozednicí, 165 x 445 x 4370 mm vč. kotvení, stavebních přípomocí, podkonstrukce, povrchové úpravy, doplňků a příslušenství (kompletní dodávka a specifikace dle PD) | kpl | 1 |  | 0 | vlastní |  | základní |  | 0 | 0 | 0 | 0 | 0 | 16 | K | 1 |  |  |  | ROZPOCET | 0 | 0 | 0 | 0 | 0 | 1 | 0 | 16 | -656164012
265 | K | T 02h | D+M dřevěný obklad stěny pod pozednicí, 65 x 450 x 4010 mm vč. kotvení, stavebních přípomocí, podkonstrukce, povrchové úpravy, doplňků a příslušenství (kompletní dodávka a specifikace dle PD) | kpl | 1 |  | 0 | vlastní |  | základní |  | 0 | 0 | 0 | 0 | 0 | 16 | K | 1 |  |  |  | ROZPOCET | 0 | 0 | 0 | 0 | 0 | 1 | 0 | 16 | -3815006
266 | K | T 02i | D+M dřevěný obklad stěny pod pozednicí, 180 x 450 x 7620 mm vč. kotvení, stavebních přípomocí, podkonstrukce, povrchové úpravy, doplňků a příslušenství (kompletní dodávka a specifikace dle PD) | kpl | 1 |  | 0 | vlastní |  | základní |  | 0 | 0 | 0 | 0 | 0 | 16 | K | 1 |  |  |  | ROZPOCET | 0 | 0 | 0 | 0 | 0 | 1 | 0 | 16 | 181867542
267 | K | T 02j | D+M dřevěný obklad stěny pod pozednicí, 180 x 450 x 4900 mm vč. kotvení, stavebních přípomocí, podkonstrukce, povrchové úpravy, doplňků a příslušenství (kompletní dodávka a specifikace dle PD) | kpl | 1 |  | 0 | vlastní |  | základní |  | 0 | 0 | 0 | 0 | 0 | 16 | K | 1 |  |  |  | ROZPOCET | 0 | 0 | 0 | 0 | 0 | 1 | 0 | 16 | -1097294000
268 | K | T 02k | D+M dřevěný obklad stěny pod pozednicí, 135 x 420 x 8270 mm vč. kotvení, stavebních přípomocí, podkonstrukce, povrchové úpravy, doplňků a příslušenství (kompletní dodávka a specifikace dle PD) | kpl | 1 |  | 0 | vlastní |  | základní |  | 0 | 0 | 0 | 0 | 0 | 16 | K | 1 |  |  |  | ROZPOCET | 0 | 0 | 0 | 0 | 0 | 1 | 0 | 16 | 258555180
269 | K | T 02l | D+M dřevěný obklad stěny pod pozednicí, 105 x 400 x 4500 mm vč. kotvení, stavebních přípomocí, podkonstrukce, povrchové úpravy, doplňků a příslušenství (kompletní dodávka a specifikace dle PD) | kpl | 1 |  | 0 | vlastní |  | základní |  | 0 | 0 | 0 | 0 | 0 | 16 | K | 1 |  |  |  | ROZPOCET | 0 | 0 | 0 | 0 | 0 | 1 | 0 | 16 | -870765704
270 | K | T 02m | D+M dřevěný obklad stěny pod pozednicí, 105 x 400 x 2800 mm vč. kotvení, stavebních přípomocí, podkonstrukce, povrchové úpravy, doplňků a příslušenství (kompletní dodávka a specifikace dle PD) | kpl | 1 |  | 0 | vlastní |  | základní |  | 0 | 0 | 0 | 0 | 0 | 16 | K | 1 |  |  |  | ROZPOCET | 0 | 0 | 0 | 0 | 0 | 1 | 0 | 16 | 46827703
271 | K | T 02n | D+M dřevěný obklad stěny pod pozednicí, 105 x 400 x 492 mm vč. kotvení, stavebních přípomocí, podkonstrukce, povrchové úpravy, doplňků a příslušenství (kompletní dodávka a specifikace dle PD) | kpl | 1 |  | 0 | vlastní |  | základní |  | 0 | 0 | 0 | 0 | 0 | 16 | K | 1 |  |  |  | ROZPOCET | 0 | 0 | 0 | 0 | 0 | 1 | 0 | 16 | -261567155
272 | K | T 02o | D+M dřevěný obklad stěny pod pozednicí, 105 x 400 x 4260 mm vč. kotvení, stavebních přípomocí, podkonstrukce, povrchové úpravy, doplňků a příslušenství (kompletní dodávka a specifikace dle PD) | kpl | 1 |  | 0 | vlastní |  | základní |  | 0 | 0 | 0 | 0 | 0 | 16 | K | 1 |  |  |  | ROZPOCET | 0 | 0 | 0 | 0 | 0 | 1 | 0 | 16 | 321730799
273 | K | T 02p | D+M dřevěný obklad stěny pod pozednicí, 115 x 450 x 5330 mm vč. kotvení, stavebních přípomocí, podkonstrukce, povrchové úpravy, doplňků a příslušenství (kompletní dodávka a specifikace dle PD) | kpl | 1 |  | 0 | vlastní |  | základní |  | 0 | 0 | 0 | 0 | 0 | 16 | K | 1 |  |  |  | ROZPOCET | 0 | 0 | 0 | 0 | 0 | 1 | 0 | 16 | -1103190996
274 | K | T 02q | D+M dřevěný obklad stěny pod pozednicí, 105 x 480 x 7620 mm vč. kotvení, stavebních přípomocí, podkonstrukce, povrchové úpravy, doplňků a příslušenství (kompletní dodávka a specifikace dle PD) | kpl | 1 |  | 0 | vlastní |  | základní |  | 0 | 0 | 0 | 0 | 0 | 16 | K | 1 |  |  |  | ROZPOCET | 0 | 0 | 0 | 0 | 0 | 1 | 0 | 16 | 2088337811
275 | K | T 02r | D+M dřevěný obklad stěny pod pozednicí, 105 x 450 x 4900 mm vč. kotvení, stavebních přípomocí, podkonstrukce, povrchové úpravy, doplňků a příslušenství (kompletní dodávka a specifikace dle PD) | kpl | 1 |  | 0 | vlastní |  | základní |  | 0 | 0 | 0 | 0 | 0 | 16 | K | 1 |  |  |  | ROZPOCET | 0 | 0 | 0 | 0 | 0 | 1 | 0 | 16 | 1469220069
276 | K | T 02s | D+M dřevěný obklad stěny pod pozednicí, 140 x 450 x 9311 mm vč. kotvení, stavebních přípomocí, podkonstrukce, povrchové úpravy, doplňků a příslušenství (kompletní dodávka a specifikace dle PD) | kpl | 1 |  | 0 | vlastní |  | základní |  | 0 | 0 | 0 | 0 | 0 | 16 | K | 1 |  |  |  | ROZPOCET | 0 | 0 | 0 | 0 | 0 | 1 | 0 | 16 | -1011294371
277 | K | T 02t | D+M dřevěný obklad stěny pod pozednicí, 65 x 420 x 4410 mm vč. kotvení, stavebních přípomocí, podkonstrukce, povrchové úpravy, doplňků a příslušenství (kompletní dodávka a specifikace dle PD) | kpl | 1 |  | 0 | vlastní |  | základní |  | 0 | 0 | 0 | 0 | 0 | 16 | K | 1 |  |  |  | ROZPOCET | 0 | 0 | 0 | 0 | 0 | 1 | 0 | 16 | 774485263
278 | K | T 02u | D+M dřevěný obklad stěny pod pozednicí, 65 x 420 x 3690 mm vč. kotvení, stavebních přípomocí, podkonstrukce, povrchové úpravy, doplňků a příslušenství (kompletní dodávka a specifikace dle PD) | kpl | 1 |  | 0 | vlastní |  | základní |  | 0 | 0 | 0 | 0 | 0 | 16 | K | 1 |  |  |  | ROZPOCET | 0 | 0 | 0 | 0 | 0 | 1 | 0 | 16 | 1765012713
279 | K | T 03a | D+M dřevěná konstrukce pódia 1.NP učebny 1.01 vč. kotvení, stavebních přípomocí, povrchové úpravy, doplňků a příslušenství (kompletní dodávka a specifikace dle PD) | kpl | 1 |  | 0 | vlastní |  | základní |  | 0 | 0 | 0 | 0 | 0 | 16 | K | 1 |  |  |  | ROZPOCET | 0 | 0 | 0 | 0 | 0 | 1 | 0 | 16 | -1812154626
280 | K | T 03b | D+M dřevěná konstrukce pódia 1.NP HUB vč. kotvení, stavebních přípomocí, povrchové úpravy, doplňků a příslušenství (kompletní dodávka a specifikace dle PD) | kpl | 1 |  | 0 | vlastní |  | základní |  | 0 | 0 | 0 | 0 | 0 | 16 | K | 1 |  |  |  | ROZPOCET | 0 | 0 | 0 | 0 | 0 | 1 | 0 | 16 | -1638230865
281 | K | T 03c | D+M schodiště do auly 1 vč. kotvení, stavebních přípomocí, povrchové úpravy, doplňků a příslušenství (kompletní dodávka a specifikace dle PD) | kpl | 1 |  | 0 | vlastní |  | základní |  | 0 | 0 | 0 | 0 | 0 | 16 | K | 1 |  |  |  | ROZPOCET | 0 | 0 | 0 | 0 | 0 | 1 | 0 | 16 | -944293746
282 | K | T 03d | D+M schodiště do auly 2 vč. kotvení, stavebních přípomocí, povrchové úpravy, doplňků a příslušenství (kompletní dodávka a specifikace dle PD) | kpl | 1 |  | 0 | vlastní |  | základní |  | 0 | 0 | 0 | 0 | 0 | 16 | K | 1 |  |  |  | ROZPOCET | 0 | 0 | 0 | 0 | 0 | 1 | 0 | 16 | -1538935406
283 | K | T 04a | D+M kuchyňská linka 2700 x 1870 x 700 mm vč. kotvení, stavebních přípomocí, povrchové úpravy, vybavení, spotřebičů, doplňků a příslušenství (kompletní dodávka a specifikace dle PD) | kpl | 1 |  | 0 | vlastní |  | základní |  | 0 | 0 | 0 | 0 | 0 | 16 | K | 1 |  |  |  | ROZPOCET | 0 | 0 | 0 | 0 | 0 | 1 | 0 | 16 | 755429205
284 | K | T 04b | D+M kuchyňská linka 2100 x 2020 x 630 mm vč. kotvení, stavebních přípomocí, povrchové úpravy, vybavení, spotřebičů, doplňků a příslušenství (kompletní dodávka a specifikace dle PD) | kpl | 1 |  | 0 | vlastní |  | základní |  | 0 | 0 | 0 | 0 | 0 | 16 | K | 1 |  |  |  | ROZPOCET | 0 | 0 | 0 | 0 | 0 | 1 | 0 | 16 | 1249709301
285 | K | T 04c | D+M kuchyňská linka 2680 x 2160 x 685 mm vč. kotvení, stavebních přípomocí, povrchové úpravy, vybavení, spotřebičů, doplňků a příslušenství (kompletní dodávka a specifikace dle PD) | kpl | 1 |  | 0 | vlastní |  | základní |  | 0 | 0 | 0 | 0 | 0 | 16 | K | 1 |  |  |  | ROZPOCET | 0 | 0 | 0 | 0 | 0 | 1 | 0 | 16 | 1128409318
286 | K | T 05a | D+M samostatný sklápěcí stolek vč. kotvení, stavebních přípomocí, povrchové úpravy, vybavení, spotřebičů, doplňků a příslušenství (kompletní dodávka a specifikace dle PD) | kpl | 9 |  | 0 | vlastní |  | základní |  | 0 | 0 | 0 | 0 | 0 | 16 | K | 1 |  |  |  | ROZPOCET | 0 | 0 | 0 | 0 | 0 | 1 | 0 | 16 | 989802489
287 | K | T 05b | D+M sklápěcí židle se stolkem bez patky vč. kotvení, stavebních přípomocí, povrchové úpravy, vybavení, spotřebičů, doplňků a příslušenství (kompletní dodávka a specifikace dle PD) | kpl | 36 |  | 0 | vlastní |  | základní |  | 0 | 0 | 0 | 0 | 0 | 16 | K | 1 |  |  |  | ROZPOCET | 0 | 0 | 0 | 0 | 0 | 1 | 0 | 16 | 1375738132
288 | K | T 05c | D+M sklápěcí židle se stolkem s patkou vč. kotvení, stavebních přípomocí, povrchové úpravy, vybavení, spotřebičů, doplňků a příslušenství (kompletní dodávka a specifikace dle PD) | kpl | 49 |  | 0 | vlastní |  | základní |  | 0 | 0 | 0 | 0 | 0 | 16 | K | 1 |  |  |  | ROZPOCET | 0 | 0 | 0 | 0 | 0 | 1 | 0 | 16 | -1622231150
289 | K | T 05d | D+M sklápěcí židle bez stolku a s patkou vč. kotvení, stavebních přípomocí, povrchové úpravy, vybavení, spotřebičů, doplňků a příslušenství (kompletní dodávka a specifikace dle PD) | kpl | 5 |  | 0 | vlastní |  | základní |  | 0 | 0 | 0 | 0 | 0 | 16 | K | 1 |  |  |  | ROZPOCET | 0 | 0 | 0 | 0 | 0 | 1 | 0 | 16 | 780701755
290 | K | T 05e | D+M sklápěcí židle bez stolku bez patky vč. kotvení, stavebních přípomocí, povrchové úpravy, vybavení, spotřebičů, doplňků a příslušenství (kompletní dodávka a specifikace dle PD) | kpl | 4 |  | 0 | vlastní |  | základní |  | 0 | 0 | 0 | 0 | 0 | 16 | K | 1 |  |  |  | ROZPOCET | 0 | 0 | 0 | 0 | 0 | 1 | 0 | 16 | 1326292194
291 | K | T 06a | D+M dělící stěna - sanitární příčka, 1490 x 2000 mm vč. kotvení, stavebních přípomocí, povrchové úpravy, vybavení, spotřebičů, doplňků a příslušenství (kompletní dodávka a specifikace dle PD) | kpl | 1 |  | 0 | vlastní |  | základní |  | 0 | 0 | 0 | 0 | 0 | 16 | K | 1 |  |  |  | ROZPOCET | 0 | 0 | 0 | 0 | 0 | 1 | 0 | 16 | -98858632
292 | K | T 06b | D+M dělící stěna pro pisoáry - skleněná, 430 x 754 mm vč. kotvení, stavebních přípomocí, povrchové úpravy, vybavení, spotřebičů, doplňků a příslušenství (kompletní dodávka a specifikace dle PD) | kpl | 3 |  | 0 | vlastní |  | základní |  | 0 | 0 | 0 | 0 | 0 | 16 | K | 1 |  |  |  | ROZPOCET | 0 | 0 | 0 | 0 | 0 | 1 | 0 | 16 | -1374734325
293 | K | T 07a | D+M umyvadlová skříňka 4.14, 1920 x 850 x 450 mm vč. kotvení, stavebních přípomocí, povrchové úpravy, vybavení, doplňků a příslušenství (kompletní dodávka a specifikace dle PD) | kpl | 1 |  | 0 | vlastní |  | základní |  | 0 | 0 | 0 | 0 | 0 | 16 | K | 1 |  |  |  | ROZPOCET | 0 | 0 | 0 | 0 | 0 | 1 | 0 | 16 | -541844487
294 | K | T 07b | D+M umyvadlová skříňka 4.16, 1310 x 850 x 450 mm vč. kotvení, stavebních přípomocí, povrchové úpravy, vybavení, doplňků a příslušenství (kompletní dodávka a specifikace dle PD) | kpl | 1 |  | 0 | vlastní |  | základní |  | 0 | 0 | 0 | 0 | 0 | 16 | K | 1 |  |  |  | ROZPOCET | 0 | 0 | 0 | 0 | 0 | 1 | 0 | 16 | -1311958246
295 | K | T 07c | D+M umyvadlová skříňka 4.26, 1040 x 850 x 450 mm vč. kotvení, stavebních přípomocí, povrchové úpravy, vybavení, doplňků a příslušenství (kompletní dodávka a specifikace dle PD) | kpl | 1 |  | 0 | vlastní |  | základní |  | 0 | 0 | 0 | 0 | 0 | 16 | K | 1 |  |  |  | ROZPOCET | 0 | 0 | 0 | 0 | 0 | 1 | 0 | 16 | 1453984357
296 | K | T 07d | D+M umyvadlová skříňka 4.28, 1085 x 850 x 450 mm vč. kotvení, stavebních přípomocí, povrchové úpravy, vybavení, doplňků a příslušenství (kompletní dodávka a specifikace dle PD) | kpl | 1 |  | 0 | vlastní |  | základní |  | 0 | 0 | 0 | 0 | 0 | 16 | K | 1 |  |  |  | ROZPOCET | 0 | 0 | 0 | 0 | 0 | 1 | 0 | 16 | -320677835
297 | K | T 07e | D+M umyvadlová skříňka 3.08, 2415 x 850 x 450 mm vč. kotvení, stavebních přípomocí, povrchové úpravy, vybavení, doplňků a příslušenství (kompletní dodávka a specifikace dle PD) | kpl | 1 |  | 0 | vlastní |  | základní |  | 0 | 0 | 0 | 0 | 0 | 16 | K | 1 |  |  |  | ROZPOCET | 0 | 0 | 0 | 0 | 0 | 1 | 0 | 16 | 474875909
298 | K | T 07f | D+M umyvadlová skříňka 3.36, 1901 x 850 x 450 mm vč. kotvení, stavebních přípomocí, povrchové úpravy, vybavení, doplňků a příslušenství (kompletní dodávka a specifikace dle PD) | kpl | 1 |  | 0 | vlastní |  | základní |  | 0 | 0 | 0 | 0 | 0 | 16 | K | 1 |  |  |  | ROZPOCET | 0 | 0 | 0 | 0 | 0 | 1 | 0 | 16 | -2133952699
299 | K | T 07g | D+M umyvadlová skříňka 2.08, 2375 x 850 x 450 mm vč. kotvení, stavebních přípomocí, povrchové úpravy, vybavení, doplňků a příslušenství (kompletní dodávka a specifikace dle PD) | kpl | 1 |  | 0 | vlastní |  | základní |  | 0 | 0 | 0 | 0 | 0 | 16 | K | 1 |  |  |  | ROZPOCET | 0 | 0 | 0 | 0 | 0 | 1 | 0 | 16 | -1752197288
300 | K | T 07h | D+M umyvadlová skříňka 1.09, 2365 x 850 x 450 mm vč. kotvení, stavebních přípomocí, povrchové úpravy, vybavení, doplňků a příslušenství (kompletní dodávka a specifikace dle PD) | kpl | 1 |  | 0 | vlastní |  | základní |  | 0 | 0 | 0 | 0 | 0 | 16 | K | 1 |  |  |  | ROZPOCET | 0 | 0 | 0 | 0 | 0 | 1 | 0 | 16 | 1108372428
301 | K | T 07i | D+M umyvadlová skříňka 1.32, 1883 x 850 x 450 mm vč. kotvení, stavebních přípomocí, povrchové úpravy, vybavení, doplňků a příslušenství (kompletní dodávka a specifikace dle PD) | kpl | 1 |  | 0 | vlastní |  | základní |  | 0 | 0 | 0 | 0 | 0 | 16 | K | 1 |  |  |  | ROZPOCET | 0 | 0 | 0 | 0 | 0 | 1 | 0 | 16 | 2093976355
302 | K | T 08a | D+M čalouněná lavice, 2500 x 1300 x 665 mm vč. kotvení, stavebních přípomocí, povrchové úpravy, vybavení, doplňků a příslušenství (kompletní dodávka a specifikace dle PD) | kpl | 1 |  | 0 | vlastní |  | základní |  | 0 | 0 | 0 | 0 | 0 | 16 | K | 1 |  |  |  | ROZPOCET | 0 | 0 | 0 | 0 | 0 | 1 | 0 | 16 | 1290325810
303 | K | T 08b | D+M čalouněná lavice, 1900 x 1300 x 670 mm vč. kotvení, stavebních přípomocí, povrchové úpravy, vybavení, doplňků a příslušenství (kompletní dodávka a specifikace dle PD) | kpl | 1 |  | 0 | vlastní |  | základní |  | 0 | 0 | 0 | 0 | 0 | 16 | K | 1 |  |  |  | ROZPOCET | 0 | 0 | 0 | 0 | 0 | 1 | 0 | 16 | -1757034696
304 | K | T 09 | D+M ostění střešních oken - překližka vč. kotvení, stavebních přípomocí, povrchové úpravy, vybavení, doplňků a příslušenství (kompletní dodávka a specifikace dle PD) | m2 | 43.2 |  | 0 | vlastní |  | základní |  | 0 | 0 | 0 | 0 | 0 | 16 | K | 1 |  |  |  | ROZPOCET | 0 | 0 | 0 | 0 | 0 | 1 | 0 | 16 | 387011083
| D | OV | Ostatní výrobky |  |  |  | 0 |  |  |  |  | 0 |  | 0 |  | 0 | 4 | D | 0 |  |  |  | ROZPOCET | [6 empty] | 0
305 | K | OV 01 | D+M stínění teras - pevná sluneční plachta, 38,5 m2 vč. kotvení, stavebních přípomocí, doplňků a příslušenství (kompletní dodávka a specifikace dle PD) | kpl | 2 |  | 0 | vlastní |  | základní |  | 0 | 0 | 0 | 0 | 0 | 16 | K | 1 |  |  |  | ROZPOCET | 0 | 0 | 0 | 0 | 0 | 1 | 0 | 16 | 1383924685
306 | K | OV 02a | D+M sprchové zástěny, 900 x 1900 mm vč. kotvení, stavebních přípomocí, doplňků a příslušenství (kompletní dodávka a specifikace dle PD) | kpl | 1 |  | 0 | vlastní |  | základní |  | 0 | 0 | 0 | 0 | 0 | 16 | K | 1 |  |  |  | ROZPOCET | 0 | 0 | 0 | 0 | 0 | 1 | 0 | 16 | -501292311
307 | K | OV 02b | D+M sprchové zástěny, 1000 x 1900 mm vč. kotvení, stavebních přípomocí, doplňků a příslušenství (kompletní dodávka a specifikace dle PD) | kpl | 1 |  | 0 | vlastní |  | základní |  | 0 | 0 | 0 | 0 | 0 | 16 | K | 1 |  |  |  | ROZPOCET | 0 | 0 | 0 | 0 | 0 | 1 | 0 | 16 | -596794663
308 | K | OV 02c | D+M sprchové zástěny, 1100 x 1900 mm vč. kotvení, stavebních přípomocí, doplňků a příslušenství (kompletní dodávka a specifikace dle PD) | kpl | 1 |  | 0 | vlastní |  | základní |  | 0 | 0 | 0 | 0 | 0 | 16 | K | 1 |  |  |  | ROZPOCET | 0 | 0 | 0 | 0 | 0 | 1 | 0 | 16 | 1119002656
309 | K | OV 03.1 | D+M spřenosný hasicí přístroj, 21A vč. kotvení, stavebních přípomocí, doplňků a příslušenství (kompletní dodávka a specifikace dle PD) | kpl | 6 |  | 0 | vlastní |  | základní |  | 0 | 0 | 0 | 0 | 0 | 16 | K | 1 |  |  |  | ROZPOCET | 0 | 0 | 0 | 0 | 0 | 1 | 0 | 16 | 853539785
310 | K | OV 03.2 | D+M spřenosný hasicí přístroj, 34A vč. kotvení, stavebních přípomocí, doplňků a příslušenství (kompletní dodávka a specifikace dle PD) | kpl | 3 |  | 0 | vlastní |  | základní |  | 0 | 0 | 0 | 0 | 0 | 16 | K | 1 |  |  |  | ROZPOCET | 0 | 0 | 0 | 0 | 0 | 1 | 0 | 16 | -1836990937
311 | K | OV 03.3 | D+M spřenosný hasicí přístroj, 55B vč. kotvení, stavebních přípomocí, doplňků a příslušenství (kompletní dodávka a specifikace dle PD) | kpl | 4 |  | 0 | vlastní |  | základní |  | 0 | 0 | 0 | 0 | 0 | 16 | K | 1 |  |  |  | ROZPOCET | 0 | 0 | 0 | 0 | 0 | 1 | 0 | 16 | 753065405
312 | K | OV 03.4 | D+M spřenosný hasicí přístroj s boxem, 21A vč. kotvení, stavebních přípomocí, doplňků a příslušenství (kompletní dodávka a specifikace dle PD) | kpl | 10 |  | 0 | vlastní |  | základní |  | 0 | 0 | 0 | 0 | 0 | 16 | K | 1 |  |  |  | ROZPOCET | 0 | 0 | 0 | 0 | 0 | 1 | 0 | 16 | 1515872454
313 | K | OV 03.5 | D+M spřenosný hasicí přístroj s boxem, 34A vč. kotvení, stavebních přípomocí, doplňků a příslušenství (kompletní dodávka a specifikace dle PD) | kpl | 13 |  | 0 | vlastní |  | základní |  | 0 | 0 | 0 | 0 | 0 | 16 | K | 1 |  |  |  | ROZPOCET | 0 | 0 | 0 | 0 | 0 | 1 | 0 | 16 | 228004410
314 | K | OV 04 | D+M přechodová lišta vč. kotvení, stavebních přípomocí, doplňků a příslušenství (kompletní dodávka a specifikace dle PD) | m | 175.14 |  | 0 | vlastní |  | základní |  | 0 | 0 | 0 | 0 | 0 | 16 | K | 1 |  |  |  | ROZPOCET | 0 | 0 | 0 | 0 | 0 | 1 | 0 | 16 | 53231688
315 | K | OV 05 | D+M větrací pás vč. kotvení, stavebních přípomocí, doplňků a příslušenství (kompletní dodávka a specifikace dle PD) | m | 114.74 |  | 0 | vlastní |  | základní |  | 0 | 0 | 0 | 0 | 0 | 16 | K | 1 |  |  |  | ROZPOCET | 0 | 0 | 0 | 0 | 0 | 1 | 0 | 16 | -84177347
| P |  | Poznámka k položce: z celkovýc 171,14m bylo 56,4 m provedeno v předchozí etapě | [14 empty] | P | 1
316 | K | OV 06.1 | D+M požární rolety EW 30 DP3-C, 1400 x 2500 mm vč. kotvení, stavebních přípomocí, napojení na elektro, doplňků a příslušenství (kompletní dodávka a specifikace dle PD) | kpl | 8 |  | 0 | vlastní |  | základní |  | 0 | 0 | 0 | 0 | 0 | 16 | K | 1 |  |  |  | ROZPOCET | 0 | 0 | 0 | 0 | 0 | 1 | 0 | 16 | -187481772
317 | K | OV 06.2 | D+M požární rolety EI 30 DP3, 1400 x 2500 mm vč. kotvení, stavebních přípomocí, napojení na elektro, doplňků a příslušenství (kompletní dodávka a specifikace dle PD) | kpl | 1 |  | 0 | vlastní |  | základní |  | 0 | 0 | 0 | 0 | 0 | 16 | K | 1 |  |  |  | ROZPOCET | 0 | 0 | 0 | 0 | 0 | 1 | 0 | 16 | -2144335730
318 | K | OV 07 | D+M venkovní žaluzie, 1730 x 2500 mm vč. kotvení, stavebních přípomocí, napojení na elektro, ovládání, doplňků a příslušenství (kompletní dodávka a specifikace dle PD) | kpl | 3 |  | 0 | vlastní |  | základní |  | 0 | 0 | 0 | 0 | 0 | 16 | K | 1 |  |  |  | ROZPOCET | 0 | 0 | 0 | 0 | 0 | 1 | 0 | 16 | 924263562
319 | K | OV 08a | D+M blackout učebny - rolety, cca 1600 x 2500 mm vč. kotvení, stavebních přípomocí, napojení na elektro, ovládání, doplňků a příslušenství (kompletní dodávka a specifikace dle PD) | kpl | 15 |  | 0 | vlastní |  | základní |  | 0 | 0 | 0 | 0 | 0 | 16 | K | 1 |  |  |  | ROZPOCET | 0 | 0 | 0 | 0 | 0 | 1 | 0 | 16 | -1023549695
320 | K | OV 08b | D+M blackout učebny - zaplechování, ř.š. cca 98 mm vč. kotvení, stavebních přípomocí, povrchové úpravy, doplňků a příslušenství (kompletní dodávka a specifikace dle PD) | m | 41.2 |  | 0 | vlastní |  | základní |  | 0 | 0 | 0 | 0 | 0 | 16 | K | 1 |  |  |  | ROZPOCET | 0 | 0 | 0 | 0 | 0 | 1 | 0 | 16 | -489801444
321 | K | OV 09a | D+M blackout aula šikmá stěna, cca 1770 x 2400 mm vč. kotvení, stavebních přípomocí, napojení na elektro, ovládání, doplňků a příslušenství (kompletní dodávka a specifikace dle PD) | kpl | 1 |  | 0 | vlastní |  | základní |  | 0 | 0 | 0 | 0 | 0 | 16 | K | 1 |  |  |  | ROZPOCET | 0 | 0 | 0 | 0 | 0 | 1 | 0 | 16 | -1381893665
322 | K | OV 09b.1 | D+M blackout aula šikmá stěna, cca 830 x 1450 mm vč. kotvení, stavebních přípomocí, napojení na elektro, ovládání, doplňků a příslušenství (kompletní dodávka a specifikace dle PD) | kpl | 2 |  | 0 | vlastní |  | základní |  | 0 | 0 | 0 | 0 | 0 | 16 | K | 1 |  |  |  | ROZPOCET | 0 | 0 | 0 | 0 | 0 | 1 | 0 | 16 | 165530938
323 | K | OV 09b.2 | D+M blackout aula šikmá stěna, cca 830 x 2300 mm vč. kotvení, stavebních přípomocí, napojení na elektro, ovládání, doplňků a příslušenství (kompletní dodávka a specifikace dle PD) | kpl | 2 |  | 0 | vlastní |  | základní |  | 0 | 0 | 0 | 0 | 0 | 16 | K | 1 |  |  |  | ROZPOCET | 0 | 0 | 0 | 0 | 0 | 1 | 0 | 16 | 2136742789
324 | K | OV 09c.1 | D+M blackout aula střešní světlík, cca 850 x 1500 mm vč. kotvení, stavebních přípomocí, napojení na elektro, ovládání, doplňků a příslušenství (kompletní dodávka a specifikace dle PD) | kpl | 3 |  | 0 | vlastní |  | základní |  | 0 | 0 | 0 | 0 | 0 | 16 | K | 1 |  |  |  | ROZPOCET | 0 | 0 | 0 | 0 | 0 | 1 | 0 | 16 | 464531107
325 | K | OV 09c.2 | D+M blackout aula střešní světlík, cca 900 x 1500 mm vč. kotvení, stavebních přípomocí, napojení na elektro, ovládání, doplňků a příslušenství (kompletní dodávka a specifikace dle PD) | kpl | 2 |  | 0 | vlastní |  | základní |  | 0 | 0 | 0 | 0 | 0 | 16 | K | 1 |  |  |  | ROZPOCET | 0 | 0 | 0 | 0 | 0 | 1 | 0 | 16 | 736889801
326 | K | OV 09c.3 | D+M blackout aula střešní světlík, cca 750 x 1500 mm vč. kotvení, stavebních přípomocí, napojení na elektro, ovládání, doplňků a příslušenství (kompletní dodávka a specifikace dle PD) | kpl | 1 |  | 0 | vlastní |  | základní |  | 0 | 0 | 0 | 0 | 0 | 16 | K | 1 |  |  |  | ROZPOCET | 0 | 0 | 0 | 0 | 0 | 1 | 0 | 16 | 541784213
327 | K | OV 11.1 | D+M podlahová krabice - povrch dřevěná lamela vč. kotvení, stavebních přípomocí, doplňků a příslušenství (kompletní dodávka a specifikace dle PD) | kpl | 22 |  | 0 | vlastní |  | základní |  | 0 | 0 | 0 | 0 | 0 | 16 | K | 1 |  |  |  | ROZPOCET | 0 | 0 | 0 | 0 | 0 | 1 | 0 | 16 | -1098002518
328 | K | OV 11.2 | D+M podlahová krabice - povrch epoxidová stěrka vč. kotvení, stavebních přípomocí, doplňků a příslušenství (kompletní dodávka a specifikace dle PD) | kpl | 14 |  | 0 | vlastní |  | základní |  | 0 | 0 | 0 | 0 | 0 | 16 | K | 1 |  |  |  | ROZPOCET | 0 | 0 | 0 | 0 | 0 | 1 | 0 | 16 | -1987454270
329 | K | OV 11.3 | D+M podlahová krabice - povrch sametový vinyl vč. kotvení, stavebních přípomocí, doplňků a příslušenství (kompletní dodávka a specifikace dle PD) | kpl | 16 |  | 0 | vlastní |  | základní |  | 0 | 0 | 0 | 0 | 0 | 16 | K | 1 |  |  |  | ROZPOCET | 0 | 0 | 0 | 0 | 0 | 1 | 0 | 16 | -1051490166
330 | K | OV 12a | D+M revizní dvířka do podhledu, 400 x 400 mm vč. kotvení, stavebních přípomocí, doplňků a příslušenství (kompletní dodávka a specifikace dle PD) | kpl | 2 |  | 0 | vlastní |  | základní |  | 0 | 0 | 0 | 0 | 0 | 16 | K | 1 |  |  |  | ROZPOCET | 0 | 0 | 0 | 0 | 0 | 1 | 0 | 16 | -1275600738
331 | K | OV 12b | D+M revizní dvířka do podhledu, protipožární, 400 x 400 mm vč. kotvení, stavebních přípomocí, doplňků a příslušenství (kompletní dodávka a specifikace dle PD) | kpl | 6 |  | 0 | vlastní |  | základní |  | 0 | 0 | 0 | 0 | 0 | 16 | K | 1 |  |  |  | ROZPOCET | 0 | 0 | 0 | 0 | 0 | 1 | 0 | 16 | -314487319
332 | K | OV 12c | D+M revizní dvířka do podhledu, protipožární, 400 x 400 mm vč. kotvení, stavebních přípomocí, doplňků a příslušenství (kompletní dodávka a specifikace dle PD) | kpl | 1 |  | 0 | vlastní |  | základní |  | 0 | 0 | 0 | 0 | 0 | 16 | K | 1 |  |  |  | ROZPOCET | 0 | 0 | 0 | 0 | 0 | 1 | 0 | 16 | -217328619
333 | K | OV 12d | D+M revizní dvířka do podhledu, protipožární, 400 x 400 mm vč. kotvení, stavebních přípomocí, doplňků a příslušenství (kompletní dodávka a specifikace dle PD) | kpl | 1 |  | 0 | vlastní |  | základní |  | 0 | 0 | 0 | 0 | 0 | 16 | K | 1 |  |  |  | ROZPOCET | 0 | 0 | 0 | 0 | 0 | 1 | 0 | 16 | -991967526
334 | K | OV 12e | D+M revizní dvířka do podhledu, 300 x 300 mm vč. kotvení, stavebních přípomocí, doplňků a příslušenství (kompletní dodávka a specifikace dle PD) | kpl | 8 |  | 0 | vlastní |  | základní |  | 0 | 0 | 0 | 0 | 0 | 16 | K | 1 |  |  |  | ROZPOCET | 0 | 0 | 0 | 0 | 0 | 1 | 0 | 16 | -1624727330
335 | K | OV 12f | D+M revizní dvířka do podhledu, 300 x 300 mm vč. kotvení, stavebních přípomocí, doplňků a příslušenství (kompletní dodávka a specifikace dle PD) | kpl | 1 |  | 0 | vlastní |  | základní |  | 0 | 0 | 0 | 0 | 0 | 16 | K | 1 |  |  |  | ROZPOCET | 0 | 0 | 0 | 0 | 0 | 1 | 0 | 16 | 1685822154
336 | K | OV 12g | D+M revizní dvířka do podhledu, protipožární, 300 x 300 mm vč. kotvení, stavebních přípomocí, doplňků a příslušenství (kompletní dodávka a specifikace dle PD) | kpl | 5 |  | 0 | vlastní |  | základní |  | 0 | 0 | 0 | 0 | 0 | 16 | K | 1 |  |  |  | ROZPOCET | 0 | 0 | 0 | 0 | 0 | 1 | 0 | 16 | -268692793
337 | K | OV 12h | D+M revizní dvířka do podhledu, 600 x 600 mm vč. kotvení, stavebních přípomocí, doplňků a příslušenství (kompletní dodávka a specifikace dle PD) | kpl | 2 |  | 0 | vlastní |  | základní |  | 0 | 0 | 0 | 0 | 0 | 16 | K | 1 |  |  |  | ROZPOCET | 0 | 0 | 0 | 0 | 0 | 1 | 0 | 16 | 374657022
338 | K | OV 12i | D+M revizní dvířka do podhledu, 400 x 1500 mm vč. kotvení, stavebních přípomocí, doplňků a příslušenství (kompletní dodávka a specifikace dle PD) | kpl | 10 |  | 0 | vlastní |  | základní |  | 0 | 0 | 0 | 0 | 0 | 16 | K | 1 |  |  |  | ROZPOCET | 0 | 0 | 0 | 0 | 0 | 1 | 0 | 16 | 94994698
339 | K | OV 12j | D+M revizní dvířka do podhledu, 300 x 1000 mm vč. kotvení, stavebních přípomocí, doplňků a příslušenství (kompletní dodávka a specifikace dle PD) | kpl | 12 |  | 0 | vlastní |  | základní |  | 0 | 0 | 0 | 0 | 0 | 16 | K | 1 |  |  |  | ROZPOCET | 0 | 0 | 0 | 0 | 0 | 1 | 0 | 16 | -808272092
340 | K | OV 13 | zahrnuto v části D.1.1-2.8 | kpl | 0 |  | 0 | vlastní |  | základní |  | 0 | 0 | 0 | 0 | 0 | 16 | K | 1 |  |  |  | ROZPOCET | 0 | 0 | 0 | 0 | 0 | 1 | 0 | 16 | -1153533342
341 | K | OV 14a | D+M prostup střechou - odvětrání potrubí, DN 75 mm vč. kotvení, stavebních přípomocí, napojení na HI, doplňků a příslušenství (kompletní dodávka a specifikace dle PD) | kpl | 2 |  | 0 | vlastní |  | základní |  | 0 | 0 | 0 | 0 | 0 | 16 | K | 1 |  |  |  | ROZPOCET | 0 | 0 | 0 | 0 | 0 | 1 | 0 | 16 | -1212783932
342 | K | OV 14b | D+M prostup střechou - odvětrání potrubí, DN 100 mm vč. kotvení, stavebních přípomocí, napojení na HI, doplňků a příslušenství (kompletní dodávka a specifikace dle PD) | kpl | 4 |  | 0 | vlastní |  | základní |  | 0 | 0 | 0 | 0 | 0 | 16 | K | 1 |  |  |  | ROZPOCET | 0 | 0 | 0 | 0 | 0 | 1 | 0 | 16 | 327466392
343 | K | OV 14c | D+M prostup střechou - pro kabely, DN 100 mm vč. kotvení, stavebních přípomocí, napojení na HI, doplňků a příslušenství (kompletní dodávka a specifikace dle PD) | kpl | 0 |  | 0 | vlastní |  | základní |  | 0 | 0 | 0 | 0 | 0 | 16 | K | 1 |  |  |  | ROZPOCET | 0 | 0 | 0 | 0 | 0 | 1 | 0 | 16 | -1569153502
| P |  | Poznámka k položce: provedeno v předchozí etapě | [14 empty] | P | 1
| VV |  | 1*0 'Přepočtené koeficientem množství |  | 0 | [12 empty] | VV | 1 | 2 | False | 1 | ROZPOCET
344 | K | OV 15.1-4 | D+M liniový žlab, 140 x 145 mm vč. kotvení, stavebních přípomocí, podsypu, podbetonování, obetonování do spádu, doplňků a příslušenství (kompletní dodávka a specifikace dle PD) | m | 10.14 |  | 0 | vlastní |  | základní |  | 0 | 0 | 0 | 0 | 0 | 16 | K | 1 |  |  |  | ROZPOCET | 0 | 0 | 0 | 0 | 0 | 1 | 0 | 16 | -1515894980
345 | K | OV 16 | D+M zásobník na jumbo role, D 250 mm, nerez vč. kotvení, stavebních přípomocí, doplňků a příslušenství (kompletní dodávka a specifikace dle PD) | kpl | 19 |  | 0 | vlastní |  | základní |  | 0 | 0 | 0 | 0 | 0 | 16 | K | 1 |  |  |  | ROZPOCET | 0 | 0 | 0 | 0 | 0 | 1 | 0 | 16 | -1639692912
346 | K | OV 17 | D+M toaletní kartáč zavěsený, nerez vč. kotvení, stavebních přípomocí, doplňků a příslušenství (kompletní dodávka a specifikace dle PD) | kpl | 23 |  | 0 | vlastní |  | základní |  | 0 | 0 | 0 | 0 | 0 | 16 | K | 1 |  |  |  | ROZPOCET | 0 | 0 | 0 | 0 | 0 | 1 | 0 | 16 | -1585108599
347 | K | OV 18 | D+M dvojháček, nerez vč. kotvení, stavebních přípomocí, doplňků a příslušenství (kompletní dodávka a specifikace dle PD) | kpl | 26 |  | 0 | vlastní |  | základní |  | 0 | 0 | 0 | 0 | 0 | 16 | K | 1 |  |  |  | ROZPOCET | 0 | 0 | 0 | 0 | 0 | 1 | 0 | 16 | 103345636
348 | K | OV 19 | D+M závěsný koš hygienický, 230 x 100 x 290 mm, nerez vč. kotvení, stavebních přípomocí, doplňků a příslušenství (kompletní dodávka a specifikace dle PD) | kpl | 14 |  | 0 | vlastní |  | základní |  | 0 | 0 | 0 | 0 | 0 | 16 | K | 1 |  |  |  | ROZPOCET | 0 | 0 | 0 | 0 | 0 | 1 | 0 | 16 | 1587458008
349 | K | OV 20 | D+M dávkovač hygienických sáčků, 100 x 550 x 30 mm, nerez vč. kotvení, stavebních přípomocí, doplňků a příslušenství (kompletní dodávka a specifikace dle PD) | kpl | 10 |  | 0 | vlastní |  | základní |  | 0 | 0 | 0 | 0 | 0 | 16 | K | 1 |  |  |  | ROZPOCET | 0 | 0 | 0 | 0 | 0 | 1 | 0 | 16 | -716004049
350 | K | OV 21 | D+M madlo sklopné, dl. 800 mm, nerez vč. kotvení, stavebních přípomocí, doplňků a příslušenství (kompletní dodávka a specifikace dle PD) | kpl | 4 |  | 0 | vlastní |  | základní |  | 0 | 0 | 0 | 0 | 0 | 16 | K | 1 |  |  |  | ROZPOCET | 0 | 0 | 0 | 0 | 0 | 1 | 0 | 16 | 422041217
351 | K | OV 22 | D+M madlo sklopné s držákem toaletního papíru, dl. 800 mm, nerez vč. kotvení, stavebních přípomocí, doplňků a příslušenství (kompletní dodávka a specifikace dle PD) | kpl | 4 |  | 0 | vlastní |  | základní |  | 0 | 0 | 0 | 0 | 0 | 16 | K | 1 |  |  |  | ROZPOCET | 0 | 0 | 0 | 0 | 0 | 1 | 0 | 16 | -140571216
352 | K | OV 23 | D+M příprava pro osoušeč rukou vč. stavebních přípomocí, doplňků a příslušenství (kompletní dodávka a specifikace dle PD) | kpl | 13 |  | 0 | vlastní |  | základní |  | 0 | 0 | 0 | 0 | 0 | 16 | K | 1 |  |  |  | ROZPOCET | 0 | 0 | 0 | 0 | 0 | 1 | 0 | 16 | -1280182261
353 | K | OV 24 | D+M dávkovač mýdla, nerez vč. kotvení, stavebních přípomocí, doplňků a příslušenství (kompletní dodávka a specifikace dle PD) | kpl | 4 |  | 0 | vlastní |  | základní |  | 0 | 0 | 0 | 0 | 0 | 16 | K | 1 |  |  |  | ROZPOCET | 0 | 0 | 0 | 0 | 0 | 1 | 0 | 16 | 1976437836
354 | K | OV 25 | D+M dávkovač mýdla a ručníků, nerez vč. kotvení, stavebních přípomocí, doplňků a příslušenství (kompletní dodávka a specifikace dle PD) | kpl | 4 |  | 0 | vlastní |  | základní |  | 0 | 0 | 0 | 0 | 0 | 16 | K | 1 |  |  |  | ROZPOCET | 0 | 0 | 0 | 0 | 0 | 1 | 0 | 16 | 578071512
355 | K | OV 26 | D+M dávkovač mýdla ve skříňce, nerez vč. kotvení, stavebních přípomocí, doplňků a příslušenství (kompletní dodávka a specifikace dle PD) | kpl | 14 |  | 0 | vlastní |  | základní |  | 0 | 0 | 0 | 0 | 0 | 16 | K | 1 |  |  |  | ROZPOCET | 0 | 0 | 0 | 0 | 0 | 1 | 0 | 16 | 864327271
356 | K | OV 27 | D+M zásobník ručníků ve skříňce, nerez vč. kotvení, stavebních přípomocí, doplňků a příslušenství (kompletní dodávka a specifikace dle PD) | kpl | 9 |  | 0 | vlastní |  | základní |  | 0 | 0 | 0 | 0 | 0 | 16 | K | 1 |  |  |  | ROZPOCET | 0 | 0 | 0 | 0 | 0 | 1 | 0 | 16 | 1822108222
357 | K | OV 28.1 | D+M replika římsy, cca 479 x 1023 mm vč. kotvení, stavebních přípomocí, doplňků a příslušenství (kompletní dodávka a specifikace dle PD) | m | 25.06 |  | 0 | vlastní |  | základní |  | 0 | 0 | 0 | 0 | 0 | 16 | K | 1 |  |  |  | ROZPOCET | 0 | 0 | 0 | 0 | 0 | 1 | 0 | 16 | -1338145442
358 | K | OV 28.2 | D+M replika římsy, cca 129 x 707 mm vč. kotvení, stavebních přípomocí, doplňků a příslušenství (kompletní dodávka a specifikace dle PD) | m | 16.406 |  | 0 | vlastní |  | základní |  | 0 | 0 | 0 | 0 | 0 | 16 | K | 1 |  |  |  | ROZPOCET | 0 | 0 | 0 | 0 | 0 | 1 | 0 | 16 | -1575958120
359 | K | OV 29 | D+M sklopný přebalovací pult, 490 x 770 x 850 mm vč. kotvení, stavebních přípomocí, doplňků a příslušenství (kompletní dodávka a specifikace dle PD) | kpl | 4 |  | 0 | vlastní |  | základní |  | 0 | 0 | 0 | 0 | 0 | 16 | K | 1 |  |  |  | ROZPOCET | 0 | 0 | 0 | 0 | 0 | 1 | 0 | 16 | 263760974
360 | K | OV 30.01 | D+M zrcadlo, 2335 x 1830 mm vč. kotvení, stavebních přípomocí, olištování, doplňků a příslušenství (kompletní dodávka a specifikace dle PD) | kpl | 1 |  | 0 | vlastní |  | základní |  | 0 | 0 | 0 | 0 | 0 | 16 | K | 1 |  |  |  | ROZPOCET | 0 | 0 | 0 | 0 | 0 | 1 | 0 | 16 | 2122323039
361 | K | OV 30.02 | D+M zrcadlo, 2220 x 1830 mm vč. kotvení, stavebních přípomocí, olištování, doplňků a příslušenství (kompletní dodávka a specifikace dle PD) | kpl | 1 |  | 0 | vlastní |  | základní |  | 0 | 0 | 0 | 0 | 0 | 16 | K | 1 |  |  |  | ROZPOCET | 0 | 0 | 0 | 0 | 0 | 1 | 0 | 16 | -1635004190
362 | K | OV 30.03 | D+M zrcadlo, 1855 x 1830 mm vč. kotvení, stavebních přípomocí, olištování, doplňků a příslušenství (kompletní dodávka a specifikace dle PD) | kpl | 1 |  | 0 | vlastní |  | základní |  | 0 | 0 | 0 | 0 | 0 | 16 | K | 1 |  |  |  | ROZPOCET | 0 | 0 | 0 | 0 | 0 | 1 | 0 | 16 | 1869073003
363 | K | OV 30.04 | D+M zrcadlo, 2345 x 1830 mm vč. kotvení, stavebních přípomocí, olištování, doplňků a příslušenství (kompletní dodávka a specifikace dle PD) | kpl | 1 |  | 0 | vlastní |  | základní |  | 0 | 0 | 0 | 0 | 0 | 16 | K | 1 |  |  |  | ROZPOCET | 0 | 0 | 0 | 0 | 0 | 1 | 0 | 16 | 993203269
364 | K | OV 30.05 | D+M zrcadlo, 2195 x 1830 mm vč. kotvení, stavebních přípomocí, olištování, doplňků a příslušenství (kompletní dodávka a specifikace dle PD) | kpl | 1 |  | 0 | vlastní |  | základní |  | 0 | 0 | 0 | 0 | 0 | 16 | K | 1 |  |  |  | ROZPOCET | 0 | 0 | 0 | 0 | 0 | 1 | 0 | 16 | 424747839
365 | K | OV 30.06 | D+M zrcadlo, 2385 x 1830 mm vč. kotvení, stavebních přípomocí, olištování, doplňků a příslušenství (kompletní dodávka a specifikace dle PD) | kpl | 1 |  | 0 | vlastní |  | základní |  | 0 | 0 | 0 | 0 | 0 | 16 | K | 1 |  |  |  | ROZPOCET | 0 | 0 | 0 | 0 | 0 | 1 | 0 | 16 | -491458982
366 | K | OV 30.07 | D+M zrcadlo, 2235 x 1830 mm vč. kotvení, stavebních přípomocí, olištování, doplňků a příslušenství (kompletní dodávka a specifikace dle PD) | kpl | 1 |  | 0 | vlastní |  | základní |  | 0 | 0 | 0 | 0 | 0 | 16 | K | 1 |  |  |  | ROZPOCET | 0 | 0 | 0 | 0 | 0 | 1 | 0 | 16 | -1160309235
367 | K | OV 30.08 | D+M zrcadlo, 1875 x 1830 mm vč. kotvení, stavebních přípomocí, olištování, doplňků a příslušenství (kompletní dodávka a specifikace dle PD) | kpl | 1 |  | 0 | vlastní |  | základní |  | 0 | 0 | 0 | 0 | 0 | 16 | K | 1 |  |  |  | ROZPOCET | 0 | 0 | 0 | 0 | 0 | 1 | 0 | 16 | 110038098
368 | K | OV 30.09 | D+M zrcadlo, 1290 x 1430 mm vč. kotvení, stavebních přípomocí, olištování, doplňků a příslušenství (kompletní dodávka a specifikace dle PD) | kpl | 1 |  | 0 | vlastní |  | základní |  | 0 | 0 | 0 | 0 | 0 | 16 | K | 1 |  |  |  | ROZPOCET | 0 | 0 | 0 | 0 | 0 | 1 | 0 | 16 | -162588692
369 | K | OV 30.10 | D+M zrcadlo, 1920 x 1430 mm vč. kotvení, stavebních přípomocí, olištování, doplňků a příslušenství (kompletní dodávka a specifikace dle PD) | kpl | 1 |  | 0 | vlastní |  | základní |  | 0 | 0 | 0 | 0 | 0 | 16 | K | 1 |  |  |  | ROZPOCET | 0 | 0 | 0 | 0 | 0 | 1 | 0 | 16 | 1254871249
370 | K | OV 30.11 | D+M zrcadlo, 1040 x 1430 mm vč. kotvení, stavebních přípomocí, olištování, doplňků a příslušenství (kompletní dodávka a specifikace dle PD) | kpl | 1 |  | 0 | vlastní |  | základní |  | 0 | 0 | 0 | 0 | 0 | 16 | K | 1 |  |  |  | ROZPOCET | 0 | 0 | 0 | 0 | 0 | 1 | 0 | 16 | -1564418212
371 | K | OV 30.12 | D+M zrcadlo, 1090 x 1430 mm vč. kotvení, stavebních přípomocí, olištování, doplňků a příslušenství (kompletní dodávka a specifikace dle PD) | kpl | 1 |  | 0 | vlastní |  | základní |  | 0 | 0 | 0 | 0 | 0 | 16 | K | 1 |  |  |  | ROZPOCET | 0 | 0 | 0 | 0 | 0 | 1 | 0 | 16 | 668130093
372 | K | OV 31 | D+M uzavírací roleta, 2308 x 1628 mm vč. kotvení, stavebních přípomocí, napojení na elektro, doplňků a příslušenství (kompletní dodávka a specifikace dle PD) | kpl | 1 |  | 0 | vlastní |  | základní |  | 0 | 0 | 0 | 0 | 0 | 16 | K | 1 |  |  |  | ROZPOCET | 0 | 0 | 0 | 0 | 0 | 1 | 0 | 16 | 555740761
373 | K | OV 32 | D+M zabudovaná schránka, 308 x 448 x 160 mm vč. kotvení, stavebních přípomocí, doplňků a příslušenství (kompletní dodávka a specifikace dle PD) | kpl | 1 |  | 0 | vlastní |  | základní |  | 0 | 0 | 0 | 0 | 0 | 16 | K | 1 |  |  |  | ROZPOCET | 0 | 0 | 0 | 0 | 0 | 1 | 0 | 16 | -114096182
| D | PF | Střešní světlíky |  |  |  | 0 |  |  |  |  | 0 |  | 0 |  | 0 | 2 | D | 0 |  |  |  | ROZPOCET | [6 empty] | 0
374 | K | PF 01 | D+M střešení světlík, ocelové sloupkopaždíkové konstrukce, cca 17620 x 1610 mm vč. kotvení, oken, kování, stavebních přípomocí, napojení na elektro, doplňků a příslušenství (kompletní dodávka a specifikace dle PD) | kpl | 1 |  | 0 | vlastní |  | základní |  | 0 | 0 | 0 | 0 | 0 | 16 | K | 1 |  |  |  | ROZPOCET | 0 | 0 | 0 | 0 | 0 | 1 | 0 | 16 | 782119185
375 | K | PF 02 | D+M střešení světlík, ocelové sloupkopaždíkové konstrukce, cca 3490 x 2420 mm vč. kotvení, kování, stavebních přípomocí, napojení na elektro, doplňků a příslušenství (kompletní dodávka a specifikace dle PD) | kpl | 1 |  | 0 | vlastní |  | základní |  | 0 | 0 | 0 | 0 | 0 | 16 | K | 1 |  |  |  | ROZPOCET | 0 | 0 | 0 | 0 | 0 | 1 | 0 | 16 | 1206507322
376 | K | PF 03 | D+M střešení světlík, ocelové sloupkopaždíkové konstrukce, cca 6410 x 2180 mm vč. kotvení, kování, stavebních přípomocí, napojení na elektro, doplňků a příslušenství (kompletní dodávka a specifikace dle PD) | kpl | 1 |  | 0 | vlastní |  | základní |  | 0 | 0 | 0 | 0 | 0 | 16 | K | 1 |  |  |  | ROZPOCET | 0 | 0 | 0 | 0 | 0 | 1 | 0 | 16 | -117524153
377 | K | PF 04 | D+M střešení světlík, ocelové sloupkopaždíkové konstrukce, cca 7935 x 1150 mm vč. kotvení, oken, kování, stavebních přípomocí, napojení na elektro, doplňků a příslušenství (kompletní dodávka a specifikace dle PD) | kpl | 1 |  | 0 | vlastní |  | základní |  | 0 | 0 | 0 | 0 | 0 | 16 | K | 1 |  |  |  | ROZPOCET | 0 | 0 | 0 | 0 | 0 | 1 | 0 | 16 | -762080594
378 | K | PF 05 | D+M střešení světlík, ocelové sloupkopaždíkové konstrukce, cca 8415 x 2430 mm vč. kotvení, kování, stavebních přípomocí, napojení na elektro, doplňků a příslušenství (kompletní dodávka a specifikace dle PD) | kpl | 1 |  | 0 | vlastní |  | základní |  | 0 | 0 | 0 | 0 | 0 | 16 | K | 1 |  |  |  | ROZPOCET | 0 | 0 | 0 | 0 | 0 | 1 | 0 | 16 | 1339068018
379 | K | PF 06 | D+M střešení světlík, ocelové sloupkopaždíkové konstrukce, cca 8925 x 2720 mm vč. kotvení, kování, stavebních přípomocí, napojení na elektro, doplňků a příslušenství (kompletní dodávka a specifikace dle PD) | kpl | 1 |  | 0 | vlastní |  | základní |  | 0 | 0 | 0 | 0 | 0 | 16 | K | 1 |  |  |  | ROZPOCET | 0 | 0 | 0 | 0 | 0 | 1 | 0 | 16 | 1070250989
380 | K | PF 07 | D+M střešení světlík, ocelové sloupkopaždíkové konstrukce, cca 10205 x 1620 mm vč. kotvení, oken, kování, stavebních přípomocí, napojení na elektro, doplňků a příslušenství (kompletní dodávka a specifikace dle PD) | kpl | 1 |  | 0 | vlastní |  | základní |  | 0 | 0 | 0 | 0 | 0 | 16 | K | 1 |  |  |  | ROZPOCET | 0 | 0 | 0 | 0 | 0 | 1 | 0 | 16 | 1557315194

## D.1.1-2.8 - Venkovní kons...
[18 empty] | {25c44664-b496-4ca7-ac80-17f068db3fd8} | [5 empty] | terasa_pl | 76,606 | 2
[18 empty] | 2 | [5 empty] | výkop_jáma_obj | 76,7 | 2
| KRYCÍ LIST SOUPISU PRACÍ | [7 empty] | v --- níže se nacházejí doplnkové a pomocné údaje k sestavám --- v | [8 empty] | False | [5 empty] | výkop_rýh_ruč_obj | 0,6 | 2
[24 empty] | základy_terasa_obj | 6 | 2
| Stavba: | [22 empty] | zásyp_obj | 70,7 | 2
Ostravská univerzita, objekt A, Přírodovědecká fakulta
Objekt:
SO 01 - Budova OU
Soupis:
D.1.1-2 - Architektonicko-stavební řešení
Úroveň 3:
D.1.1-2.8 - Venkovní konstrukce
| KSO: |  |  |  |  | CC-CZ:
| Místo: |  | k.ú. Moravská Ostrava, ul. 30. dubna 22/1404 70200 |  |  | Datum: | 31. 8. 2023
| Zadavatel: |  |  |  |  | IČ: | 61988987
|  | Ostravská univerzita |  |  |  | DIČ: | CZ61988987
| Uchazeč: |  |  |  |  | IČ: | Vyplň údaj
|  | Vyplň údaj |  |  |  | DIČ: | Vyplň údaj
| Projektant: |  |  |  |  | IČ: | 29263140
|  | Ateliér Velehradský, s.r.o. |  |  |  | DIČ: | CZ29263140
| Zpracovatel: |  |  |  |  | IČ:
|  | Ateliér Velehradský, s.r.o. Ing. Vojtěch Biolek |  |  |  | DIČ:
Poznámka:
Soupis prací je sestaven s využitím Cenové soustavy ÚRS. Položky, které pochází z této cenové soustavy, jsou ve sloupci 'Cenová soustava' označeny popisem 'CS ÚRS' a úrovní příslušného kalendářního pololetí. Veškeré další informace vymezující popis a podmínky použití těchto položek z Cenové soustavy, které nejsou uvedeny přímo v soupisu prací, jsou neomezeně dálkově k dispozici na webu podminky.urs.cz. Rozpočet slouží výhradně a pouze pro výběr zhotovitele. Rozpočet je sestaven na základě vyhlášky č. 169/2016 Sb. Zhotovitel je povinen zkontrolovat rozpočet a doplnit chybějící položky. V opačném případě je zhotovitel povinen upozornit zadavatele na případné nedostatky. Ceny v nabídce musí vycházet nejen z předloženého soupisu výkonů, ale i ze znalosti celého projektu. Prostudování kompletní dokumentace je nutnou podmínkou předložení nabídky. Veškeré konstrukce se dodávají jako plně funkční celek. Zhotovitel je povinen zohlednit v nabídce veškeré stavební postupy a technologie, které lze z charakteru stavebního rozsahu a místa plnění předpokládat. Ve výkaze jsou barevně odlišené některé položky u kterých je nutné pozorně číst poznámky v popisu: světle zelená - materiál již je zadavatelem zakoupen z předchozí etapy a je již na stavbě nebo je nutné dodat z externího skladu červeně - k již dodanému materiálu je nutné dokoupit další materiál stejného typu tmavě zelená (D.1.4.2) - materiál je již dodán včetně zabudování, ve výkaze je uvedeno nulové množství
| Cena bez DPH | [5 empty] | 0
|  |  | Základ daně |  |  | Sazba daně | Výše daně
| DPH | základní | 0 |  |  | 21% | 0
|  | snížená | 0 |  |  | 15% | 0
|  | zákl. přenesená | 0 |  |  | 21% | 0
|  | sníž. přenesená | 0 |  |  | 15% | 0
|  | nulová | 0 |  |  | 0% | 0
| Cena s DPH |  |  | v | CZK |  | 0
REKAPITULACE ČLENĚNÍ SOUPISU PRACÍ
Stavba:
Ostravská univerzita, objekt A, Přírodovědecká fakulta
Objekt:
SO 01 - Budova OU
Soupis:
D.1.1-2 - Architektonicko-stavební řešení
Úroveň 3:
D.1.1-2.8 - Venkovní konstrukce
Místo: |  |  | k.ú. Moravská Ostrava, ul. 30. dubna 22/1404 70200 |  |  | Datum: | 31. 8. 2023
Zadavatel: |  |  | Ostravská univerzita |  |  | Projektant: | Ateliér Velehradský, s.r.o.
Uchazeč: |  |  | Vyplň údaj |  |  | Zpracovatel: | Ateliér Velehradský, s.r.o. Ing. Vojtěch Biolek
Kód dílu - Popis | [6 empty] | Cena celkem [CZK]
Náklady stavby celkem | [6 empty] | 0 | [11 empty] | -1
| HSV - Práce a dodávky HSV | [5 empty] | 0
| 1 - Zemní práce | [5 empty] | 0
| 2 - Zakládání | [5 empty] | 0
| 5 - Komunikace pozemní | [5 empty] | 0
| 998 - Přesun hmot | [5 empty] | 0
| PSV - Práce a dodávky PSV | [5 empty] | 0
| 762 - Konstrukce tesařské | [5 empty] | 0
| 767 - Konstrukce zámečnické | [5 empty] | 0
| 783 - Dokončovací práce - nátěry | [5 empty] | 0
SOUPIS PRACÍ
Stavba:
Ostravská univerzita, objekt A, Přírodovědecká fakulta
Objekt:
SO 01 - Budova OU
Soupis:
D.1.1-2 - Architektonicko-stavební řešení
Úroveň 3:
D.1.1-2.8 - Venkovní konstrukce
Místo: |  |  | k.ú. Moravská Ostrava, ul. 30. dubna 22/1404 70200 |  |  | Datum: | 31. 8. 2023
Zadavatel: |  |  | Ostravská univerzita |  |  | Projektant: | Ateliér Velehradský, s.r.o.
Uchazeč: |  |  | Vyplň údaj |  |  | Zpracovatel: | Ateliér Velehradský, s.r.o. Ing. Vojtěch Biolek
PČ | Typ | Kód | Popis | MJ | Množství | J.cena [CZK] | Cena celkem [CZK] | Cenová soustava |  | DPH | J. Nh [h] | Nh celkem [h] | J. hmotnost [t] | Hmotnost celkem [t] | J. suť [t] | Suť Celkem [t]
Náklady soupisu celkem | [6 empty] | 0 |  |  |  |  | 0 |  | 18.6301 |  | 0 |  | D | -1 | [13 empty] | 0
| D | HSV | Práce a dodávky HSV |  |  |  | 0 |  |  |  |  | 0 |  | 17.6952 |  | 0 | 1 | D | 0 |  |  |  | ROZPOCET | [9 empty] | 0
| D | 1 | Zemní práce |  |  |  | 0 |  |  |  |  | 0 |  | 0 |  | 0 | 1 | D | 1 |  |  |  | ROZPOCET | [9 empty] | 0
1 | K | 131351103 | Hloubení nezapažených jam a zářezů strojně s urovnáním dna do předepsaného profilu a spádu v hornině třídy těžitelnosti II skupiny 4 přes 50 do 100 m3 | m3 | 76.7 |  | 0 | CS ÚRS 2023 02 |  | základní |  | 0 | 0 | 0 | 0 | 0 | 4 | K | 2 |  |  |  | ROZPOCET |  |  |  | 0 | 0 | 0 | 0 | 0 | 1 | 0 | 4 | 1851596290
| Online PSC |  | https://podminky.urs.cz/item/CS_URS_2023_02/131351103 | [14 empty] | Online PSC | 2
| VV |  | Výkopy (dl * š * v) | [14 empty] | VV | 2 | 1 | True | 0 | ROZPOCET
| VV |  | terasy | [14 empty] | VV | 2 | 1 | True | 0 | ROZPOCET
| VV |  | (5,9*6,5*1,0)*2 |  | 76.7 | [12 empty] | VV | 2 | 2 | True | 0 | ROZPOCET
| VV | výkop_jáma_obj | Mezisoučet |  | 76.7 | [12 empty] | VV | 2 | 3 | True | 0 | ROZPOCET
| VV |  | Součet |  | 76.7 | [12 empty] | VV | 2 | 4 | True | 1 | ROZPOCET
2 | K | 132312131 | Hloubení nezapažených rýh šířky do 800 mm ručně s urovnáním dna do předepsaného profilu a spádu v hornině třídy těžitelnosti II skupiny 4 soudržných | m3 | 0.6 |  | 0 | CS ÚRS 2023 02 |  | základní |  | 0 | 0 | 0 | 0 | 0 | 4 | K | 2 |  |  |  | ROZPOCET |  |  |  | 0 | 0 | 0 | 0 | 0 | 1 | 0 | 4 | 1883830666
| Online PSC |  | https://podminky.urs.cz/item/CS_URS_2023_02/132312131 | [14 empty] | Online PSC | 2
| VV |  | Výkop (dl * š * v) | [14 empty] | VV | 2 | 1 | True | 0 | ROZPOCET
| VV |  | únikové schodiště | [14 empty] | VV | 2 | 1 | True | 0 | ROZPOCET
| VV |  | 1,5*0,5*0,8 |  | 0.6 | [12 empty] | VV | 2 | 2 | True | 0 | ROZPOCET
| VV | výkop_rýh_ruč_obj | Mezisoučet |  | 0.6 | [12 empty] | VV | 2 | 3 | True | 0 | ROZPOCET
| VV |  | Součet |  | 0.6 | [12 empty] | VV | 2 | 4 | True | 1 | ROZPOCET
3 | K | 1390011R1 | Příplatek k cenám hloubených vykopávek za ztížení vykopávky v blízkosti objektu a podzemního vedení | m3 | 37.8 |  | 0 | vlastní |  | základní |  | 0 | 0 | 0 | 0 | 0 | 4 | K | 2 |  |  |  | ROZPOCET |  |  |  | 0 | 0 | 0 | 0 | 0 | 1 | 0 | 4 | -711219621
| VV |  | Zemina - ztížené vykopávky v blízkosti objektu (obj) | [14 empty] | VV | 2 | 1 | True | 0 | ROZPOCET
| VV |  | ((5,9+2*6,5)*1,0*1,0)*2 |  | 37.8 | [12 empty] | VV | 2 | 2 | True | 0 | ROZPOCET
| VV |  | Součet |  | 37.8 | [12 empty] | VV | 2 | 4 | True | 1 | ROZPOCET
4 | K | 162251122 | Vodorovné přemístění výkopku nebo sypaniny po suchu na obvyklém dopravním prostředku, bez naložení výkopku, avšak se složením bez rozhrnutí z horniny třídy těžitelnosti II skupiny 4 a 5 na vzdálenost přes 20 do 50 m | m3 | 148 |  | 0 | CS ÚRS 2023 02 |  | základní |  | 0 | 0 | 0 | 0 | 0 | 4 | K | 2 |  |  |  | ROZPOCET |  |  |  | 0 | 0 | 0 | 0 | 0 | 1 | 0 | 4 | 908832159
| Online PSC |  | https://podminky.urs.cz/item/CS_URS_2023_02/162251122 | [14 empty] | Online PSC | 2
| VV |  | Zemina - přesun na deponii (obj) | [14 empty] | VV | 2 | 1 | True | 0 | ROZPOCET
| VV |  | výkop_jáma_obj |  | 76.7 | [12 empty] | VV | 2 | 2 | True | 0 | ROZPOCET
| VV |  | výkop_rýh_ruč_obj |  | 0.6 | [12 empty] | VV | 2 | 2 | True | 0 | ROZPOCET
| VV |  | zásyp_obj |  | 70.7 | [12 empty] | VV | 2 | 2 | True | 0 | ROZPOCET
| VV |  | Součet |  | 148 | [12 empty] | VV | 2 | 4 | True | 1 | ROZPOCET
5 | K | 171251201 | Uložení sypaniny na skládky nebo meziskládky bez hutnění s upravením uložené sypaniny do předepsaného tvaru | m3 | 77.3 |  | 0 | CS ÚRS 2023 02 |  | základní |  | 0 | 0 | 0 | 0 | 0 | 4 | K | 2 |  |  |  | ROZPOCET |  |  |  | 0 | 0 | 0 | 0 | 0 | 1 | 0 | 4 | -1792679125
| Online PSC |  | https://podminky.urs.cz/item/CS_URS_2023_02/171251201 | [14 empty] | Online PSC | 2
| VV |  | Zemina - uložení na deponii (obj) | [14 empty] | VV | 2 | 1 | True | 0 | ROZPOCET
| VV |  | výkop_jáma_obj |  | 76.7 | [12 empty] | VV | 2 | 2 | True | 0 | ROZPOCET
| VV |  | výkop_rýh_ruč_obj |  | 0.6 | [12 empty] | VV | 2 | 2 | True | 0 | ROZPOCET
| VV |  | Součet |  | 77.3 | [12 empty] | VV | 2 | 4 | True | 1 | ROZPOCET
6 | K | 167151102 | Nakládání, skládání a překládání neulehlého výkopku nebo sypaniny strojně nakládání, množství do 100 m3, z horniny třídy těžitelnosti II, skupiny 4 a 5 | m3 | 77.3 |  | 0 | CS ÚRS 2023 02 |  | základní |  | 0 | 0 | 0 | 0 | 0 | 4 | K | 2 |  |  |  | ROZPOCET |  |  |  | 0 | 0 | 0 | 0 | 0 | 1 | 0 | 4 | -765116589
| Online PSC |  | https://podminky.urs.cz/item/CS_URS_2023_02/167151102 | [14 empty] | Online PSC | 2
| VV |  | Zemina - nakládání z deponie (obj) | [14 empty] | VV | 2 | 1 | True | 0 | ROZPOCET
| VV |  | výkop_jáma_obj |  | 76.7 | [12 empty] | VV | 2 | 2 | True | 0 | ROZPOCET
| VV |  | výkop_rýh_ruč_obj |  | 0.6 | [12 empty] | VV | 2 | 2 | True | 0 | ROZPOCET
| VV |  | Součet |  | 77.3 | [12 empty] | VV | 2 | 4 | True | 1 | ROZPOCET
7 | K | 174151101 | Zásyp sypaninou z jakékoliv horniny strojně s uložením výkopku ve vrstvách se zhutněním jam, šachet, rýh nebo kolem objektů v těchto vykopávkách | m3 | 70.7 |  | 0 | CS ÚRS 2023 02 |  | základní |  | 0 | 0 | 0 | 0 | 0 | 4 | K | 2 |  |  |  | ROZPOCET |  |  |  | 0 | 0 | 0 | 0 | 0 | 1 | 0 | 4 | 1150342370
| Online PSC |  | https://podminky.urs.cz/item/CS_URS_2023_02/174151101 | [14 empty] | Online PSC | 2
| VV |  | Zásypy (obj) | [14 empty] | VV | 2 | 1 | True | 0 | ROZPOCET
| VV |  | výkop_jáma_obj |  | 76.7 | [12 empty] | VV | 2 | 2 | True | 0 | ROZPOCET
| VV |  | -základy_terasa_obj |  | -6 | [12 empty] | VV | 2 | 2 | True | 0 | ROZPOCET
| VV | zásyp_obj | Mezisoučet |  | 70.7 | [12 empty] | VV | 2 | 3 | True | 0 | ROZPOCET
| VV |  | Součet |  | 70.7 | [12 empty] | VV | 2 | 4 | True | 1 | ROZPOCET
8 | K | 162751133 | Vodorovné přemístění výkopku nebo sypaniny po suchu na obvyklém dopravním prostředku, bez naložení výkopku, avšak se složením bez rozhrnutí z horniny třídy těžitelnosti II skupiny 4 a 5 na vzdálenost přes 5 000 do 6 000 m | m3 | 6.6 |  | 0 | CS ÚRS 2023 02 |  | základní |  | 0 | 0 | 0 | 0 | 0 | 4 | K | 2 |  |  |  | ROZPOCET |  |  |  | 0 | 0 | 0 | 0 | 0 | 1 | 0 | 4 | -1734341296
| Online PSC |  | https://podminky.urs.cz/item/CS_URS_2023_02/162751133 | [14 empty] | Online PSC | 2
| VV |  | Zemina - odvoz na skládku (obj) | [14 empty] | VV | 2 | 1 | True | 0 | ROZPOCET
| VV |  | výkop_jáma_obj |  | 76.7 | [12 empty] | VV | 2 | 2 | True | 0 | ROZPOCET
| VV |  | výkop_rýh_ruč_obj |  | 0.6 | [12 empty] | VV | 2 | 2 | True | 0 | ROZPOCET
| VV |  | -zásyp_obj |  | -70.7 | [12 empty] | VV | 2 | 2 | True | 0 | ROZPOCET
| VV |  | Součet |  | 6.6 | [12 empty] | VV | 2 | 4 | True | 1 | ROZPOCET
9 | K | 171201231 | Poplatek za uložení stavebního odpadu na recyklační skládce (skládkovné) zeminy a kamení zatříděného do Katalogu odpadů pod kódem 17 05 04 | t | 12 |  | 0 | CS ÚRS 2023 02 |  | základní |  | 0 | 0 | 0 | 0 | 0 | 4 | K | 2 |  |  |  | ROZPOCET |  |  |  | 0 | 0 | 0 | 0 | 0 | 1 | 0 | 4 | -555546673
| Online PSC |  | https://podminky.urs.cz/item/CS_URS_2023_02/171201231 | [14 empty] | Online PSC | 2
| VV |  | Zemina - poplatek za skládku (obj) | [14 empty] | VV | 2 | 1 | True | 0 | ROZPOCET
| VV |  | výkop_jáma_obj |  | 76.7 | [12 empty] | VV | 2 | 2 | True | 0 | ROZPOCET
| VV |  | -zásyp_obj |  | -70.7 | [12 empty] | VV | 2 | 2 | True | 0 | ROZPOCET
| VV |  | Součet |  | 6 | [12 empty] | VV | 2 | 4 | True | 1 | ROZPOCET
| VV |  | 6*2 'Přepočtené koeficientem množství |  | 12 | [12 empty] | VV | 2 | 2 | False | 1 | ROZPOCET
| D | 2 | Zakládání |  |  |  | 0 |  |  |  |  | 0 |  | 16.9572 |  | 0 | 1 | D | 1 |  |  |  | ROZPOCET | [9 empty] | 0
10 | K | 274313711 | Základy z betonu prostého pasy betonu kamenem neprokládaného tř. C 20/25 | m3 | 0.6 |  | 0 | CS ÚRS 2023 02 |  | základní |  | 0 | 2.5019 | 1.5011 | 0 | 0 | 4 | K | 2 |  |  |  | ROZPOCET |  |  |  | 0 | 0 | 0 | 0 | 0 | 1 | 0 | 4 | 1887096355
| Online PSC |  | https://podminky.urs.cz/item/CS_URS_2023_02/274313711 | [14 empty] | Online PSC | 2
| VV |  | Základy (dl * š * v) | [14 empty] | VV | 2 | 1 | True | 0 | ROZPOCET
| VV |  | únikové schodiště | [14 empty] | VV | 2 | 1 | True | 0 | ROZPOCET
| VV |  | 1,5*0,5*0,8 |  | 0.6 | [12 empty] | VV | 2 | 2 | True | 0 | ROZPOCET
| VV |  | Součet |  | 0.6 | [12 empty] | VV | 2 | 4 | True | 1 | ROZPOCET
11 | K | 275313711 | Základy z betonu prostého patky a bloky z betonu kamenem neprokládaného tř. C 20/25 | m3 | 6 |  | 0 | CS ÚRS 2023 02 |  | základní |  | 0 | 2.5019 | 15.0112 | 0 | 0 | 4 | K | 2 |  |  |  | ROZPOCET |  |  |  | 0 | 0 | 0 | 0 | 0 | 1 | 0 | 4 | 552675692
| Online PSC |  | https://podminky.urs.cz/item/CS_URS_2023_02/275313711 | [14 empty] | Online PSC | 2
| VV |  | Základy (dl * š * v) | [14 empty] | VV | 2 | 1 | True | 0 | ROZPOCET
| VV |  | terasy | [14 empty] | VV | 2 | 1 | True | 0 | ROZPOCET
| VV |  | (0,5*0,5*1,0)*24 |  | 6 | [12 empty] | VV | 2 | 2 | True | 0 | ROZPOCET
| VV | základy_terasa_obj | Mezisoučet |  | 6 | [12 empty] | VV | 2 | 3 | True | 0 | ROZPOCET
| VV |  | Součet |  | 6 | [12 empty] | VV | 2 | 4 | True | 1 | ROZPOCET
12 | K | 275351121 | Bednění základů patek zřízení | m2 | 48 |  | 0 | CS ÚRS 2023 02 |  | základní |  | 0 | 0.00264 | 0.12672 | 0 | 0 | 4 | K | 2 |  |  |  | ROZPOCET |  |  |  | 0 | 0 | 0 | 0 | 0 | 1 | 0 | 4 | 427348674
| Online PSC |  | https://podminky.urs.cz/item/CS_URS_2023_02/275351121 | [14 empty] | Online PSC | 2
| VV |  | Základy - bednění (dl * v) | [14 empty] | VV | 2 | 1 | True | 0 | ROZPOCET
| VV |  | terasy | [14 empty] | VV | 2 | 1 | True | 0 | ROZPOCET
| VV |  | (0,5*4*1,0)*24 |  | 48 | [12 empty] | VV | 2 | 2 | True | 0 | ROZPOCET
| VV |  | Součet |  | 48 | [12 empty] | VV | 2 | 4 | True | 1 | ROZPOCET
13 | K | 275351122 | Bednění základů patek odstranění | m2 | 48 |  | 0 | CS ÚRS 2023 02 |  | základní |  | 0 | 0 | 0 | 0 | 0 | 4 | K | 2 |  |  |  | ROZPOCET |  |  |  | 0 | 0 | 0 | 0 | 0 | 1 | 0 | 4 | 1385603473
| Online PSC |  | https://podminky.urs.cz/item/CS_URS_2023_02/275351122 | [14 empty] | Online PSC | 2
14 | K | 275361821 | Výztuž základů patek z betonářské oceli 10 505 (R) | t | 0.3 |  | 0 | CS ÚRS 2023 02 |  | základní |  | 0 | 1.0606 | 0.31819 | 0 | 0 | 4 | K | 2 |  |  |  | ROZPOCET |  |  |  | 0 | 0 | 0 | 0 | 0 | 1 | 0 | 4 | 140140092
| Online PSC |  | https://podminky.urs.cz/item/CS_URS_2023_02/275361821 | [14 empty] | Online PSC | 2
| VV |  | Základy - výztuž (obj * hm) | [14 empty] | VV | 2 | 1 | True | 0 | ROZPOCET
| VV |  | terasy - předpoklad - bude upřesněno na základě dílenské dokumentace pokud bude nutné | [14 empty] | VV | 2 | 1 | True | 0 | ROZPOCET
| VV |  | základy_terasa_obj*50,0/1000 |  | 0.3 | [12 empty] | VV | 2 | 2 | True | 0 | ROZPOCET
| VV |  | Součet |  | 0.3 | [12 empty] | VV | 2 | 4 | True | 1 | ROZPOCET
| D | 5 | Komunikace pozemní |  |  |  | 0 |  |  |  |  | 0 |  | 0.738 |  | 0 | 1 | D | 1 |  |  |  | ROZPOCET | [9 empty] | 0
15 | K | 596811311 | Kladení velkoformátové dlažby pozemních komunikací a komunikací pro pěší s ložem z kameniva tl. 40 mm, s vyplněním spár, s hutněním, vibrováním a se smetením přebytečného materiálu tl. do 100 mm, velikosti dlaždic do 0,5 m2, pro plochy do 300 m2 | m2 | 3.75 |  | 0 | CS ÚRS 2023 02 |  | základní |  | 0 | 0.0888 | 0.333 | 0 | 0 | 4 | K | 2 |  |  |  | ROZPOCET |  |  |  | 0 | 0 | 0 | 0 | 0 | 1 | 0 | 4 | 1493414542
| Online PSC |  | https://podminky.urs.cz/item/CS_URS_2023_02/596811311 | [14 empty] | Online PSC | 2
| VV |  | Betonová dlažba (dl * š) | [14 empty] | VV | 2 | 1 | True | 0 | ROZPOCET
| VV |  | OV 13 pod VZT a schodiště | [14 empty] | VV | 2 | 1 | True | 0 | ROZPOCET
| VV |  | 0,5*0,5*15 |  | 3.75 | [12 empty] | VV | 2 | 2 | True | 0 | ROZPOCET
| VV |  | Součet |  | 3.75 | [12 empty] | VV | 2 | 4 | True | 1 | ROZPOCET
16 | M | 59245601 | dlažba desková betonová tl 50mm přírodní | m2 | 3.75 |  | 0 | CS ÚRS 2023 02 |  | základní |  | 0 | 0.108 | 0.405 | 0 | 0 | 8 | M | 2 |  |  |  | ROZPOCET |  |  |  | 0 | 0 | 0 | 0 | 0 | 1 | 0 | 4 | -131310890
| D | 998 | Přesun hmot |  |  |  | 0 |  |  |  |  | 0 |  | 0 |  | 0 | 1 | D | 1 |  |  |  | ROZPOCET | [9 empty] | 0
17 | K | 998017004 | Přesun hmot pro budovy občanské výstavby, bydlení, výrobu a služby s omezením mechanizace vodorovná dopravní vzdálenost do 100 m pro budovy s jakoukoliv nosnou konstrukcí výšky přes 24 do 36 m | t | 17.695 |  | 0 | CS ÚRS 2023 02 |  | základní |  | 0 | 0 | 0 | 0 | 0 | 4 | K | 2 |  |  |  | ROZPOCET |  |  |  | 0 | 0 | 0 | 0 | 0 | 1 | 0 | 4 | 2146446204
| Online PSC |  | https://podminky.urs.cz/item/CS_URS_2023_02/998017004 | [14 empty] | Online PSC | 2
| D | PSV | Práce a dodávky PSV |  |  |  | 0 |  |  |  |  | 0 |  | 0.93482 |  | 0 | 2 | D | 0 |  |  |  | ROZPOCET | [9 empty] | 0
| D | 762 | Konstrukce tesařské |  |  |  | 0 |  |  |  |  | 0 |  | 0.92156 |  | 0 | 2 | D | 1 |  |  |  | ROZPOCET | [9 empty] | 0
18 | K | 762951002 | Montáž terasy podkladního roštu, z profilů dřevěných, osové vzdálenosti podpěr přes 300 do 420 mm | m2 | 76.606 |  | 0 | CS ÚRS 2023 02 |  | základní |  | 0 | 0 | 0 | 0 | 0 | 16 | K | 2 |  |  |  | ROZPOCET |  |  |  | 0 | 0 | 0 | 0 | 0 | 1 | 0 | 16 | -1965018305
| Online PSC |  | https://podminky.urs.cz/item/CS_URS_2023_02/762951002 | [14 empty] | Online PSC | 2
| VV |  | Terasa - rošt (pl) | [14 empty] | VV | 2 | 1 | True | 0 | ROZPOCET
| VV |  | terasa_pl |  | 76.606 | [12 empty] | VV | 2 | 2 | True | 0 | ROZPOCET
| VV |  | Součet |  | 76.606 | [12 empty] | VV | 2 | 4 | True | 1 | ROZPOCET
19 | M | 61223263 | hranol konstrukční KVH lepený průřezu 80x80-280mm nepohledový | m3 | 1.331 |  | 0 | CS ÚRS 2023 02 |  | základní |  | 0 | 0.44 | 0.58564 | 0 | 0 | 32 | M | 2 |  |  |  | ROZPOCET |  |  |  | 0 | 0 | 0 | 0 | 0 | 1 | 0 | 16 | -1496111195
| VV |  | Terasa - rošt (obj) | [14 empty] | VV | 2 | 1 | True | 0 | ROZPOCET
| VV |  | TP 10 | [14 empty] | VV | 2 | 1 | True | 0 | ROZPOCET
| VV |  | 1,21 |  | 1.21 | [12 empty] | VV | 2 | 2 | True | 0 | ROZPOCET
| VV |  | Součet |  | 1.21 | [12 empty] | VV | 2 | 4 | True | 1 | ROZPOCET
| VV |  | 1,21*1,1 'Přepočtené koeficientem množství |  | 1.331 | [12 empty] | VV | 2 | 2 | False | 1 | ROZPOCET
20 | K | 762952044 | Montáž terasy nášlapné vrstvy z prken z dřevoplastu spojovaných skrytými spojkami na podkladní rošt dřevoplastový, šířky do 140 mm | m2 | 76.606 |  | 0 | CS ÚRS 2023 02 |  | základní |  | 0 | 0.00059 | 0.045198 | 0 | 0 | 16 | K | 2 |  |  |  | ROZPOCET |  |  |  | 0 | 0 | 0 | 0 | 0 | 1 | 0 | 16 | -75939470
| Online PSC |  | https://podminky.urs.cz/item/CS_URS_2023_02/762952044 | [14 empty] | Online PSC | 2
| P |  | Poznámka k položce: v ceně zahrnout i výřezy pro prostupující konstrukcey a zařezávání u stávající budovy | [14 empty] | P | 2
| VV |  | Terasa (pl) | [14 empty] | VV | 2 | 1 | True | 0 | ROZPOCET
| VV |  | 31,9*2 |  | 63.8 | [12 empty] | VV | 2 | 2 | True | 0 | ROZPOCET
| VV |  | (0,164+0,3)*2,3*12 |  | 12.806 | [12 empty] | VV | 2 | 2 | True | 0 | ROZPOCET
| VV | terasa_pl | Mezisoučet |  | 76.606 | [12 empty] | VV | 2 | 3 | True | 0 | ROZPOCET
| VV |  | Součet |  | 76.606 | [12 empty] | VV | 2 | 4 | True | 1 | ROZPOCET
21 | M | 6079111R | prkno terasové dřevoplastové š 138 mm tl 23mm, R13, imitace Meranti | m2 | 84.267 |  | 0 | vlastní |  | základní |  | 0 | 0.00345 | 0.29072 | 0 | 0 | 32 | M | 2 |  |  |  | ROZPOCET |  |  |  | 0 | 0 | 0 | 0 | 0 | 1 | 0 | 16 | -1114455842
| VV |  | 76,606*1,1 'Přepočtené koeficientem množství |  | 84.267 | [12 empty] | VV | 2 | 2 | False | 1 | ROZPOCET
22 | K | 998762104 | Přesun hmot pro konstrukce tesařské stanovený z hmotnosti přesunovaného materiálu vodorovná dopravní vzdálenost do 50 m v objektech výšky přes 24 do 36 m | t | 0.922 |  | 0 | CS ÚRS 2023 02 |  | základní |  | 0 | 0 | 0 | 0 | 0 | 16 | K | 2 |  |  |  | ROZPOCET |  |  |  | 0 | 0 | 0 | 0 | 0 | 1 | 0 | 16 | 2092212622
| Online PSC |  | https://podminky.urs.cz/item/CS_URS_2023_02/998762104 | [14 empty] | Online PSC | 2
23 | K | 998762181 | Přesun hmot pro konstrukce tesařské stanovený z hmotnosti přesunovaného materiálu Příplatek k cenám za přesun prováděný bez použití mechanizace pro jakoukoliv výšku objektu | t | 0.922 |  | 0 | CS ÚRS 2023 02 |  | základní |  | 0 | 0 | 0 | 0 | 0 | 16 | K | 2 |  |  |  | ROZPOCET |  |  |  | 0 | 0 | 0 | 0 | 0 | 1 | 0 | 16 | -2056376143
| Online PSC |  | https://podminky.urs.cz/item/CS_URS_2023_02/998762181 | [14 empty] | Online PSC | 2
| D | 767 | Konstrukce zámečnické |  |  |  | 0 |  |  |  |  | 0 |  | 0 |  | 0 | 2 | D | 1 |  |  |  | ROZPOCET | [9 empty] | 0
24 | K | 767995T01 | D+M nosná ocelová konstrukce terasy vč. kotvení, spojovacích prvků, povrchové úpravy, stavebních připomocí, doplňků a příslušenství (kompletní dodávka a specifikace dle PD - AS 603) | kpl | 2 |  | 0 | vlastní |  | základní |  | 0 | 0 | 0 | 0 | 0 | 16 | K | 2 |  |  |  | ROZPOCET |  |  |  | 0 | 0 | 0 | 0 | 0 | 1 | 0 | 16 | 706308858
25 | K | 767995T02 | D+M nosná ocelová konstrukce schodiště terasy vč. kotvení, spojovacích prvků, povrchové úpravy, stavebních připomocí, doplňků a příslušenství (kompletní dodávka a specifikace dle PD - AS 603) | kpl | 2 |  | 0 | vlastní |  | základní |  | 0 | 0 | 0 | 0 | 0 | 16 | K | 2 |  |  |  | ROZPOCET |  |  |  | 0 | 0 | 0 | 0 | 0 | 1 | 0 | 16 | 1398395724
26 | K | 767995TER1 | D+M ocelové zábradlí terasy vč. kotvení, spojovacích prvků, povrchové úpravy, stavebních připomocí, doplňků a příslušenství (kompletní dodávka a specifikace dle PD - AS 603) | m | 7.78 |  | 0 | vlastní |  | základní |  | 0 | 0 | 0 | 0 | 0 | 16 | K | 2 |  |  |  | ROZPOCET |  |  |  | 0 | 0 | 0 | 0 | 0 | 1 | 0 | 16 | -793367724
27 | K | 767995TER2 | D+M ocelové zábradlí terasy schodišťové vč. kotvení, spojovacích prvků, povrchové úpravy, stavebních připomocí, doplňků a příslušenství (kompletní dodávka a specifikace dle PD - AS 603) | m | 8.04 |  | 0 | vlastní |  | základní |  | 0 | 0 | 0 | 0 | 0 | 16 | K | 2 |  |  |  | ROZPOCET |  |  |  | 0 | 0 | 0 | 0 | 0 | 1 | 0 | 16 | -1736313674
28 | K | 76799OS01 | D+M ocelové únikové schodiště vč. zábradlí, kotvení, spojovacích prvků, povrchové úpravy, stavebních připomocí, doplňků a příslušenství (kompletní dodávka a specifikace dle PD - AS 606) | kpl | 1 |  | 0 | vlastní |  | základní |  | 0 | 0 | 0 | 0 | 0 | 16 | K | 2 |  |  |  | ROZPOCET |  |  |  | 0 | 0 | 0 | 0 | 0 | 1 | 0 | 16 | 1189573907
| D | 783 | Dokončovací práce - nátěry |  |  |  | 0 |  |  |  |  | 0 |  | 0.013264 |  | 0 | 2 | D | 1 |  |  |  | ROZPOCET | [9 empty] | 0
29 | K | 783213021 | Preventivní napouštěcí nátěr tesařských prvků proti dřevokazným houbám, hmyzu a plísním nezabudovaných do konstrukce dvojnásobný syntetický | m2 | 60.293 |  | 0 | CS ÚRS 2023 02 |  | základní |  | 0 | 0.00022 | 0.013264 | 0 | 0 | 16 | K | 2 |  |  |  | ROZPOCET |  |  |  | 0 | 0 | 0 | 0 | 0 | 1 | 0 | 16 | 1025498614
| Online PSC |  | https://podminky.urs.cz/item/CS_URS_2023_02/783213021 | [14 empty] | Online PSC | 2
| VV |  | Terasa - nátěr roštu (dl * š) | [14 empty] | VV | 2 | 1 | True | 0 | ROZPOCET
| VV |  | TP 10 | [14 empty] | VV | 2 | 1 | True | 0 | ROZPOCET
| VV |  | 188,415*(0,08*4) |  | 60.293 | [12 empty] | VV | 2 | 2 | True | 0 | ROZPOCET
| VV |  | Součet |  | 60.293 | [12 empty] | VV | 2 | 4 | True | 1 | ROZPOCET

## D.1.4.1 - Zdravotně techn...
{9636242d-c792-4807-8b6c-2caf1abe89fc}
2
| KRYCÍ LIST SOUPISU PRACÍ | [7 empty] | v --- níže se nacházejí doplnkové a pomocné údaje k sestavám --- v | [8 empty] | False
Stavba:
Ostravská univerzita, objekt A, Přírodovědecká fakulta
Objekt:
SO 01 - Budova OU
Soupis:
D.1.4 - Technika prostředí budov
Úroveň 3:
D.1.4.1 - Zdravotně technické instalace
| KSO: |  |  |  |  | CC-CZ:
| Místo: |  | k.ú. Moravská Ostrava, ul. 30. dubna 22/1404 70200 |  |  | Datum: | 31. 8. 2023
| Zadavatel: |  |  |  |  | IČ: | 61988987
|  | Ostravská univerzita |  |  |  | DIČ: | CZ61988987
| Uchazeč: |  |  |  |  | IČ: | Vyplň údaj
|  | Vyplň údaj |  |  |  | DIČ: | Vyplň údaj
| Projektant: |  |  |  |  | IČ: | 29263140
|  | Ateliér Velehradský, s.r.o. |  |  |  | DIČ: | CZ29263140
| Zpracovatel: |  |  |  |  | IČ:
|  | Ateliér Velehradský, s.r.o. Ing. Vojtěch Biolek |  |  |  | DIČ:
Poznámka:
Soupis prací je sestaven s využitím Cenové soustavy ÚRS. Položky, které pochází z této cenové soustavy, jsou ve sloupci 'Cenová soustava' označeny popisem 'CS ÚRS' a úrovní příslušného kalendářního pololetí. Veškeré další informace vymezující popis a podmínky použití těchto položek z Cenové soustavy, které nejsou uvedeny přímo v soupisu prací, jsou neomezeně dálkově k dispozici na webu podminky.urs.cz. Rozpočet slouží výhradně a pouze pro výběr zhotovitele. Rozpočet je sestaven na základě vyhlášky č. 169/2016 Sb. Zhotovitel je povinen zkontrolovat rozpočet a doplnit chybějící položky. V opačném případě je zhotovitel povinen upozornit zadavatele na případné nedostatky. Ceny v nabídce musí vycházet nejen z předloženého soupisu výkonů, ale i ze znalosti celého projektu. Prostudování kompletní dokumentace je nutnou podmínkou předložení nabídky. Veškeré konstrukce se dodávají jako plně funkční celek. Zhotovitel je povinen zohlednit v nabídce veškeré stavební postupy a technologie, které lze z charakteru stavebního rozsahu a místa plnění předpokládat. Ve výkaze jsou barevně odlišené některé položky u kterých je nutné pozorně číst poznámky v popisu: světle zelená - materiál již je zadavatelem zakoupen z předchozí etapy a je již na stavbě nebo je nutné dodat z externího skladu červeně - k již dodanému materiálu je nutné dokoupit další materiál stejného typu tmavě zelená (D.1.4.2) - materiál je již dodán včetně zabudování, ve výkaze je uvedeno nulové množství
| Cena bez DPH | [5 empty] | 0
|  |  | Základ daně |  |  | Sazba daně | Výše daně
| DPH | základní | 0 |  |  | 21% | 0
|  | snížená | 0 |  |  | 15% | 0
|  | zákl. přenesená | 0 |  |  | 21% | 0
|  | sníž. přenesená | 0 |  |  | 15% | 0
|  | nulová | 0 |  |  | 0% | 0
| Cena s DPH |  |  | v | CZK |  | 0
REKAPITULACE ČLENĚNÍ SOUPISU PRACÍ
Stavba:
Ostravská univerzita, objekt A, Přírodovědecká fakulta
Objekt:
SO 01 - Budova OU
Soupis:
D.1.4 - Technika prostředí budov
Úroveň 3:
D.1.4.1 - Zdravotně technické instalace
Místo: |  |  | k.ú. Moravská Ostrava, ul. 30. dubna 22/1404 70200 |  |  | Datum: | 31. 8. 2023
Zadavatel: |  |  | Ostravská univerzita |  |  | Projektant: | Ateliér Velehradský, s.r.o.
Uchazeč: |  |  | Vyplň údaj |  |  | Zpracovatel: | Ateliér Velehradský, s.r.o. Ing. Vojtěch Biolek
Kód dílu - Popis | [6 empty] | Cena celkem [CZK]
Náklady stavby celkem | [6 empty] | 0 | [11 empty] | -1
| 6 - Úpravy povrchu, podlahy | [5 empty] | 0
| 89 - Ostatní konstrukce na trubním vedení | [5 empty] | 0
| 95 - Dokončovací konstrukce na pozemních stavbách | [5 empty] | 0
| 96 - Bourání konstrukcí | [5 empty] | 0
| 99 - Staveništní přesun hmot | [5 empty] | 0
| 700B - Demontáže | [5 empty] | 0
| 721 - Vnitřní kanalizace | [5 empty] | 0
| 722 - Vnitřní vodovod | [5 empty] | 0
| 724.2 - Ohřívače - dopojení | [5 empty] | 0
| 725 - Zařizovací předměty | [5 empty] | 0
| 726 - Instalační prefabrikáty | [5 empty] | 0
| 767 - Konstrukce zámečnické | [5 empty] | 0
SOUPIS PRACÍ
Stavba:
Ostravská univerzita, objekt A, Přírodovědecká fakulta
Objekt:
SO 01 - Budova OU
Soupis:
D.1.4 - Technika prostředí budov
Úroveň 3:
D.1.4.1 - Zdravotně technické instalace
Místo: |  |  | k.ú. Moravská Ostrava, ul. 30. dubna 22/1404 70200 |  |  | Datum: | 31. 8. 2023
Zadavatel: |  |  | Ostravská univerzita |  |  | Projektant: | Ateliér Velehradský, s.r.o.
Uchazeč: |  |  | Vyplň údaj |  |  | Zpracovatel: | Ateliér Velehradský, s.r.o. Ing. Vojtěch Biolek
PČ | Typ | Kód | Popis | MJ | Množství | J.cena [CZK] | Cena celkem [CZK] | Cenová soustava |  | DPH | J. Nh [h] | Nh celkem [h] | J. hmotnost [t] | Hmotnost celkem [t] | J. suť [t] | Suť Celkem [t]
Náklady soupisu celkem | [6 empty] | 0 |  |  |  |  | 0 |  | 18.7364 |  | 31.2052 |  | D | -1 | [10 empty] | 0
| D | 6 | Úpravy povrchu, podlahy |  |  |  | 0 |  |  |  |  | 0 |  | 12.0432 |  | 0 | 1 | D | 0 |  |  |  | ROZPOCET | [6 empty] | 0
1 | K | 612403384R00 | Hrubá výplň rýh ve stěnách, jakoukoliv maltou maltou ze suchých směsí 70 x 70 mm | m | 110 |  | 0 | RTS 19/ I |  | základní |  | 0 | 0.00849 | 0.9339 | 0 | 0 | 4 | K | 1 |  |  |  | ROZPOCET | 0 | 0 | 0 | 0 | 0 | 1 | 0 | 4 | 2
| P |  | Poznámka k položce: jakékoliv šířky rýhy, | [14 empty] | P | 1
2 | K | 612403388R00 | Hrubá výplň rýh ve stěnách, jakoukoliv maltou maltou ze suchých směsí 150 x 150 mm | m | 285 |  | 0 | RTS 23/ I |  | základní |  | 0 | 0.03898 | 11.1093 | 0 | 0 | 4 | K | 1 |  |  |  | ROZPOCET | 0 | 0 | 0 | 0 | 0 | 1 | 0 | 4 | 4
| P |  | Poznámka k položce: jakékoliv šířky rýhy, | [14 empty] | P | 1
| D | 89 | Ostatní konstrukce na trubním vedení |  |  |  | 0 |  |  |  |  | 0 |  | 0.05973 |  | 0 | 1 | D | 0 |  |  |  | ROZPOCET | [6 empty] | 0
3 | K | 894432112R00 | Osazení plastových šachet revizních průměr 425 mm | kus | 1 |  | 0 | RTS 23/ I |  | základní |  | 0 | 0 | 0 | 0 | 0 | 4 | K | 1 |  |  |  | ROZPOCET | 0 | 0 | 0 | 0 | 0 | 1 | 0 | 4 | 12
4 | K | 894431311RCA | Šachty plastové plastové šachty z dílců D 425 mm, dno přímé s výkyvnými hrdly, D 200 mm, délka šachtové roury 1,50 m, poklop litina 12,5 t | kus | 1 |  | 0 | RTS 23/ I |  | základní |  | 0 | 0.05973 | 0.05973 | 0 | 0 | 4 | K | 1 |  |  |  | ROZPOCET | 0 | 0 | 0 | 0 | 0 | 1 | 0 | 4 | 14
| P |  | Poznámka k položce: Plastové dno, šachta z korugované trouby, těsnění, šachtová roura teleskopická, rám do teleskopické trouby, poklop litinový. | [14 empty] | P | 1
5 | K | 899101111R00 | Osazení poklopů litinových a ocelových o hmotnost jednotlivě do 50 kg | kus | 3 |  | 0 | RTS 23/I |  | základní |  | 0 | 0 | 0 | 0 | 0 | 4 | K | 1 |  |  |  | ROZPOCET | 0 | 0 | 0 | 0 | 0 | 1 | 0 | 4 | 425075600
6 | M | 286974582R | poklop inspekční šachty světlost 719 x 719 mm; výška rámu 76 mm; nosnost 25,0 t; PES, pryskyřice+skleněná vlákna | kus | 1 |  | 0 | RTS 23/I |  | základní |  | 0 | 0 | 0 | 0 | 0 | 8 | M | 1 |  |  |  | ROZPOCET | 0 | 0 | 0 | 0 | 0 | 1 | 0 | 4 | 1838885095
7 | M | 286974583R | poklop inspekční šachty světlost 910 x 605 mm; výška rámu 76 mm; nosnost 25,0 t; PES, pryskyřice+skleněná vlákna | kus | 2 |  | 0 | RTS 23/I |  | základní |  | 0 | 0 | 0 | 0 | 0 | 8 | M | 1 |  |  |  | ROZPOCET | 0 | 0 | 0 | 0 | 0 | 1 | 0 | 4 | -2029684863
| D | 95 | Dokončovací konstrukce na pozemních stavbách |  |  |  | 0 |  |  |  |  | 0 |  | 0.00954 |  | 0 | 1 | D | 0 |  |  |  | ROZPOCET | [6 empty] | 0
8 | K | 713582113RS1 | Požární okna a revizní dvířka revizní dvířka do masivních stěn, rozměr 300x300 mm, požární odolnost EW 30 | kus | 2 |  | 0 | RTS 23/ I |  | základní |  | 0 | 0.00477 | 0.00954 | 0 | 0 | 4 | K | 1 |  |  |  | ROZPOCET | 0 | 0 | 0 | 0 | 0 | 1 | 0 | 4 | 16
| P |  | Poznámka k položce: Položka obsahuje prořezání otvoru, osazení a dodávku rámu s dvířky včetně prošroubování a tmelení. | [14 empty] | P | 1
| D | 96 | Bourání konstrukcí |  |  |  | 0 |  |  |  |  | 0 |  | 0.38699 |  | 30.4186 | 1 | D | 0 |  |  |  | ROZPOCET | [6 empty] | 0
9 | K | 969021111R00 | Vybourání kanalizačního potrubí DN do 100 mm | m | 135 |  | 0 | RTS 23/ I |  | základní |  | 0 | 0.00059 | 0.07965 | 0.037 | 4.995 | 4 | K | 1 |  |  |  | ROZPOCET | 0 | 0 | 0 | 0 | 0 | 1 | 0 | 4 | 24
| P |  | Poznámka k položce: včetně pomocného lešení o výšce podlahy do 1900 mm a pro zatížení do 1,5 kPa (150 kg/m2), | [14 empty] | P | 1
10 | K | 969021121R00 | Vybourání kanalizačního potrubí DN do 200 mm | m | 66 |  | 0 | RTS 23/ I |  | základní |  | 0 | 0.00059 | 0.03894 | 0.063 | 4.158 | 4 | K | 1 |  |  |  | ROZPOCET | 0 | 0 | 0 | 0 | 0 | 1 | 0 | 4 | 26
| P |  | Poznámka k položce: včetně pomocného lešení o výšce podlahy do 1900 mm a pro zatížení do 1,5 kPa (150 kg/m2), | [14 empty] | P | 1
11 | K | 96912OA0 | VYBOURÁNÍ POTRUBÍ DN DO 100MM VODOVODNÍCH | M | 500 |  | 0 | RTS 23/ I |  | základní |  | 0 | 0.00038 | 0.19 | 0.037 | 18.5 | 4 | K | 1 |  |  |  | ROZPOCET | 0 | 0 | 0 | 0 | 0 | 1 | 0 | 4 | 42
12 | K | 974031143R00 | Vysekání rýh v jakémkoliv zdivu cihelném v ploše do hloubky 70 mm, šířky do 100 mm | m | 110 |  | 0 | RTS 23/ I |  | základní |  | 0 | 0.00049 | 0.0539 | 0.013 | 1.43 | 4 | K | 1 |  |  |  | ROZPOCET | 0 | 0 | 0 | 0 | 0 | 1 | 0 | 4 | 28
| P |  | Poznámka k položce: Včetně pomocného lešení o výšce podlahy do 1900 mm a pro zatížení do 1,5 kPa (150 kg/m2). | [14 empty] | P | 1
13 | K | 974031153R00 | Vysekání rýh v jakémkoliv zdivu cihelném v ploše do hloubky 100 mm, šířky do 100 mm | m | 50 |  | 0 | RTS 23/ I |  | základní |  | 0 | 0.00049 | 0.0245 | 0.018 | 0.9 | 4 | K | 1 |  |  |  | ROZPOCET | 0 | 0 | 0 | 0 | 0 | 1 | 0 | 4 | 30
| P |  | Poznámka k položce: Včetně pomocného lešení o výšce podlahy do 1900 mm a pro zatížení do 1,5 kPa (150 kg/m2). | [14 empty] | P | 1
14 | K | 721171803R00 | Demontáž potrubí z novodurových trub do D 75 mm | m | 173.5 |  | 0 | RTS 23/ I |  | základní |  | 0 | 0 | 0 | 0.0021 | 0.36435 | 4 | K | 1 |  |  |  | ROZPOCET | 0 | 0 | 0 | 0 | 0 | 1 | 0 | 4 | 32
| P |  | Poznámka k položce: odpadního nebo připojovacího, | [14 empty] | P | 1
15 | K | 721171808R00 | Demontáž potrubí z novodurových trub přes D 75 mm do D 114 mm | m | 36 |  | 0 | RTS 23/ I |  | základní |  | 0 | 0 | 0 | 0.00198 | 0.07128 | 4 | K | 1 |  |  |  | ROZPOCET | 0 | 0 | 0 | 0 | 0 | 1 | 0 | 4 | 34
| P |  | Poznámka k položce: odpadního nebo připojovacího, | [14 empty] | P | 1
16 | K | 979100014RAE | Odvozy suti a vybouraných hmot vodorovný přesun na skládku do 15 km, vnitrostaveništně 25 m, svislá doprava ručním nošením z 4.NP | t | 31.205 |  | 0 | RTS 23/ I |  | základní |  | 0 | 0 | 0 | 0 | 0 | 4 | K | 1 |  |  |  | ROZPOCET | 0 | 0 | 0 | 0 | 0 | 1 | 0 | 4 | 44
17 | K | 979990101R00 | Poplatek za skládku za uložení směsi betonu a cihel skupina 170101 a 170102 | t | 31.205 |  | 0 | Vlastní |  | základní |  | 0 | 0 | 0 | 0 | 0 | 4 | K | 1 |  |  |  | ROZPOCET | 0 | 0 | 0 | 0 | 0 | 1 | 0 | 4 | 46
| D | 99 | Staveništní přesun hmot |  |  |  | 0 |  |  |  |  | 0 |  | 0 |  | 0 | 1 | D | 0 |  |  |  | ROZPOCET | [6 empty] | 0
18 | K | 999281151R00 | Přesun hmot pro opravy a údržbu objektů pro opravy a údržbu dosavadních objektů včetně vnějších plášťů výšky do 25 m, nošením | t | 13.174 |  | 0 | RTS 23/ I |  | základní |  | 0 | 0 | 0 | 0 | 0 | 4 | K | 1 |  |  |  | ROZPOCET | 0 | 0 | 0 | 0 | 0 | 1 | 0 | 4 | 48
| P |  | Poznámka k položce: oborů 801, 803, 811 a 812 | [14 empty] | P | 1
| D | 700B | Demontáže |  |  |  | 0 |  |  |  |  | 0 |  | 0 |  | 0.7866 | 1 | D | 0 |  |  |  | ROZPOCET | [6 empty] | 0
19 | K | 725110899DMT | Demontáž stávajících zařizovacích předmětů, demontáž montážních prvků, uskladnění a zpětná montáž po provedení sanačních prací | soubor | 23 |  | 0 | Vlastní |  | základní |  | 0 | 0 | 0 | 0.0342 | 0.7866 | 4 | K | 1 |  |  |  | ROZPOCET | 0 | 0 | 0 | 0 | 0 | 1 | 0 | 4 | 50
| D | 721 | Vnitřní kanalizace |  |  |  | 0 |  |  |  |  | 0 |  | 2.0026 |  | 0 | 2 | D | 0 |  |  |  | ROZPOCET | [6 empty] | 0
20 | K | 721142105R00 | Potrubí z litinových trub, dešťové DN 100 | m | 9 |  | 0 | RTS 23/ I |  | základní |  | 0 | 0.02589 | 0.23301 | 0 | 0 | 16 | K | 1 |  |  |  | ROZPOCET | 0 | 0 | 0 | 0 | 0 | 1 | 0 | 16 | 52
21 | K | 721142106R00 | Potrubí z litinových trub, dešťové DN 125 | m | 3.5 |  | 0 | RTS 23/ I |  | základní |  | 0 | 0.03142 | 0.10997 | 0 | 0 | 16 | K | 1 |  |  |  | ROZPOCET | 0 | 0 | 0 | 0 | 0 | 1 | 0 | 16 | 54
22 | K | 721175212R00 | Uzávěr automatický proti vzduté vodě D 160 mm, včetně dodávky materiálu | kus | 1 |  | 0 | RTS 23/ I |  | základní |  | 0 | 0.00293 | 0.00293 | 0 | 0 | 16 | K | 1 |  |  |  | ROZPOCET | 0 | 0 | 0 | 0 | 0 | 1 | 0 | 16 | 56
23 | K | 721175213R00 | Uzávěr automatický proti vzduté vodě D 200 mm, včetně dodávky materiálu | kus | 1 |  | 0 | RTS 23/ I |  | základní |  | 0 | 0.00368 | 0.00368 | 0 | 0 | 16 | K | 1 |  |  |  | ROZPOCET | 0 | 0 | 0 | 0 | 0 | 1 | 0 | 16 | 58
24 | K | 721176101R00 | Potrubí HT připojovací vnější průměr D 32 mm, tloušťka stěny 1,8 mm, DN 30 | m | 71 |  | 0 | RTS 23/ I |  | základní |  | 0 | 0.00034 | 0.02414 | 0 | 0 | 16 | K | 1 |  |  |  | ROZPOCET | 0 | 0 | 0 | 0 | 0 | 1 | 0 | 16 | 60
| P |  | Poznámka k položce: včetně tvarovek, objímek. Bez zednických výpomocí. Potrubí včetně tvarovek. Bez zednických výpomocí. | [14 empty] | P | 1
| VV |  | Připojovací : | [14 empty] | VV | 1 | 1 | True | 0 | ROZPOCET
| VV |  | 39 |  | 39 | [12 empty] | VV | 1 | 2 | True | 0 | ROZPOCET
| VV |  | Svislé : | [14 empty] | VV | 1 | 1 | True | 0 | ROZPOCET
| VV |  | 32 |  | 32 | [12 empty] | VV | 1 | 2 | True | 0 | ROZPOCET
| VV |  | Součet |  | 71 | [12 empty] | VV | 1 | 4 | True | 1 | ROZPOCET
25 | K | 721176102R00 | Potrubí HT připojovací vnější průměr D 40 mm, tloušťka stěny 1,8 mm, DN 40 | m | 9.5 |  | 0 | RTS 23/ I |  | základní |  | 0 | 0.00038 | 0.00361 | 0 | 0 | 16 | K | 1 |  |  |  | ROZPOCET | 0 | 0 | 0 | 0 | 0 | 1 | 0 | 16 | 62
| P |  | Poznámka k položce: včetně tvarovek, objímek. Bez zednických výpomocí. Potrubí včetně tvarovek. Bez zednických výpomocí. | [14 empty] | P | 1
| VV |  | Připojovací : | [14 empty] | VV | 1 | 1 | True | 0 | ROZPOCET
| VV |  | 4,5 |  | 4.5 | [12 empty] | VV | 1 | 2 | True | 0 | ROZPOCET
| VV |  | Svislé : | [14 empty] | VV | 1 | 1 | True | 0 | ROZPOCET
| VV |  | 5 |  | 5 | [12 empty] | VV | 1 | 2 | True | 0 | ROZPOCET
| VV |  | Součet |  | 9.5 | [12 empty] | VV | 1 | 4 | True | 1 | ROZPOCET
26 | K | 721176103R00 | Potrubí HT připojovací vnější průměr D 50 mm, tloušťka stěny 1,8 mm, DN 50 | m | 83 |  | 0 | RTS 23/ I |  | základní |  | 0 | 0.00047 | 0.03901 | 0 | 0 | 16 | K | 1 |  |  |  | ROZPOCET | 0 | 0 | 0 | 0 | 0 | 1 | 0 | 16 | 64
| P |  | Poznámka k položce: včetně tvarovek, objímek. Bez zednických výpomocí. Potrubí včetně tvarovek. Bez zednických výpomocí. | [14 empty] | P | 1
| VV |  | Připojovací : | [14 empty] | VV | 1 | 1 | True | 0 | ROZPOCET
| VV |  | 34 |  | 34 | [12 empty] | VV | 1 | 2 | True | 0 | ROZPOCET
| VV |  | Svislé : | [14 empty] | VV | 1 | 1 | True | 0 | ROZPOCET
| VV |  | 49 |  | 49 | [12 empty] | VV | 1 | 2 | True | 0 | ROZPOCET
| VV |  | Součet |  | 83 | [12 empty] | VV | 1 | 4 | True | 1 | ROZPOCET
27 | K | 721176104R00 | Potrubí HT připojovací vnější průměr D 75 mm, tloušťka stěny 1,9 mm, DN 70 | m | 10 |  | 0 | RTS 23/ I |  | základní |  | 0 | 0.0007 | 0.007 | 0 | 0 | 16 | K | 1 |  |  |  | ROZPOCET | 0 | 0 | 0 | 0 | 0 | 1 | 0 | 16 | 66
| P |  | Poznámka k položce: včetně tvarovek, objímek. Bez zednických výpomocí. Potrubí včetně tvarovek. Bez zednických výpomocí. | [14 empty] | P | 1
28 | K | 721176105R00 | Potrubí HT připojovací vnější průměr D 110 mm, tloušťka stěny 2,7 mm, DN 100 | m | 36 |  | 0 | RTS 23/ I |  | základní |  | 0 | 0.00152 | 0.05472 | 0 | 0 | 16 | K | 1 |  |  |  | ROZPOCET | 0 | 0 | 0 | 0 | 0 | 1 | 0 | 16 | 68
| P |  | Poznámka k položce: včetně tvarovek, objímek. Bez zednických výpomocí. Potrubí včetně tvarovek. Bez zednických výpomocí. | [14 empty] | P | 1
29 | K | 721176114R00 | Potrubí HT odpadní svislé vnější průměr D 75 mm, tloušťka stěny 1,9 mm, DN 70 | m | 51 |  | 0 | RTS 23/ I |  | základní |  | 0 | 0.00078 | 0.03978 | 0 | 0 | 16 | K | 1 |  |  |  | ROZPOCET | 0 | 0 | 0 | 0 | 0 | 1 | 0 | 16 | 70
| P |  | Poznámka k položce: včetně tvarovek, objímek. Bez zednických výpomocí. Potrubí včetně tvarovek, objímek a vložek pro tlumení hluku. Bez zednických výpomocí. Včetně zřízení a demontáže pomocného lešení. | [14 empty] | P | 1
30 | K | 721176115R00 | Potrubí HT odpadní svislé vnější průměr D 110 mm, tloušťka stěny 2,7 mm, DN 100 | m | 74 |  | 0 | RTS 23/ I |  | základní |  | 0 | 0.00131 | 0.09694 | 0 | 0 | 16 | K | 1 |  |  |  | ROZPOCET | 0 | 0 | 0 | 0 | 0 | 1 | 0 | 16 | 72
| P |  | Poznámka k položce: včetně tvarovek, objímek. Bez zednických výpomocí. Potrubí včetně tvarovek, objímek a vložek pro tlumení hluku. Bez zednických výpomocí. Včetně zřízení a demontáže pomocného lešení. | [14 empty] | P | 1
31 | K | 721176116R00 | Potrubí HT odpadní svislé vnější průměr D 125 mm, tloušťka stěny 3,1 mm, DN 125 | m | 26 |  | 0 | RTS 23/ I |  | základní |  | 0 | 0.00161 | 0.04186 | 0 | 0 | 16 | K | 1 |  |  |  | ROZPOCET | 0 | 0 | 0 | 0 | 0 | 1 | 0 | 16 | 74
| P |  | Poznámka k položce: včetně tvarovek, objímek. Bez zednických výpomocí. Potrubí včetně tvarovek, objímek a vložek pro tlumení hluku. Bez zednických výpomocí. Včetně zřízení a demontáže pomocného lešení. | [14 empty] | P | 1
32 | K | 721176117R00 | Potrubí HT odpadní svislé vnější průměr D 160 mm, tloušťka stěny 3,9 mm, DN 150 | m | 36.5 |  | 0 | RTS 23/ I |  | základní |  | 0 | 0.00248 | 0.09052 | 0 | 0 | 16 | K | 1 |  |  |  | ROZPOCET | 0 | 0 | 0 | 0 | 0 | 1 | 0 | 16 | 76
| P |  | Poznámka k položce: včetně tvarovek, objímek. Bez zednických výpomocí. Potrubí včetně tvarovek, objímek a vložek pro tlumení hluku. Bez zednických výpomocí. Včetně zřízení a demontáže pomocného lešení. | [14 empty] | P | 1
33 | K | 721176135R00 | Potrubí svodné (ležaté) zavěšené vnější průměr D 110 mm, tloušťka stěny 2,7 mm, DN 100 | m | 2 |  | 0 | RTS 23/ I |  | základní |  | 0 | 0.00137 | 0.00274 | 0 | 0 | 16 | K | 1 |  |  |  | ROZPOCET | 0 | 0 | 0 | 0 | 0 | 1 | 0 | 16 | 78
| P |  | Poznámka k položce: včetně tvarovek, objímek. Bez zednických výpomocí. Potrubí včetně tvarovek, objímek a vložek pro tlumení hluku. Bez zednických výpomocí. Včetně zřízení a demontáže pomocného lešení. | [14 empty] | P | 1
34 | K | 721176136R00 | Potrubí svodné (ležaté) zavěšené vnější průměr D 125 mm, tloušťka stěny 3,1 mm, DN 125 | m | 8 |  | 0 | RTS 23/ I |  | základní |  | 0 | 0.00173 | 0.01384 | 0 | 0 | 16 | K | 1 |  |  |  | ROZPOCET | 0 | 0 | 0 | 0 | 0 | 1 | 0 | 16 | 80
| P |  | Poznámka k položce: včetně tvarovek, objímek. Bez zednických výpomocí. Potrubí včetně tvarovek, objímek a vložek pro tlumení hluku. Bez zednických výpomocí. Včetně zřízení a demontáže pomocného lešení. | [14 empty] | P | 1
35 | K | 721176137R00 | Potrubí svodné (ležaté) zavěšené vnější průměr D 160 mm, tloušťka stěny 3,9 mm, DN 160 | m | 3.5 |  | 0 | RTS 23/ I |  | základní |  | 0 | 0.00247 | 0.008645 | 0 | 0 | 16 | K | 1 |  |  |  | ROZPOCET | 0 | 0 | 0 | 0 | 0 | 1 | 0 | 16 | 82
| P |  | Poznámka k položce: včetně tvarovek, objímek. Bez zednických výpomocí. Potrubí včetně tvarovek, objímek a vložek pro tlumení hluku. Bez zednických výpomocí. Včetně zřízení a demontáže pomocného lešení. | [14 empty] | P | 1
36 | K | 721176222R00 | Potrubí KG svodné (ležaté) v zemi vnější průměr D 110 mm, tloušťka stěny 3,2 mm, DN 100 | m | 17 |  | 0 | RTS 23/ I |  | základní |  | 0 | 0.0021 | 0.0357 | 0 | 0 | 16 | K | 1 |  |  |  | ROZPOCET | 0 | 0 | 0 | 0 | 0 | 1 | 0 | 16 | 84
| P |  | Poznámka k položce: včetně tvarovek, objímek. Bez zednických výpomocí. Potrubí včetně tvarovek. Bez zednických výpomocí. | [14 empty] | P | 1
37 | K | 721176223R00 | Potrubí KG svodné (ležaté) v zemi vnější průměr D 125 mm, tloušťka stěny 3,2 mm, DN 125 | m | 88 |  | 0 | RTS 23/ I |  | základní |  | 0 | 0.00252 | 0.22176 | 0 | 0 | 16 | K | 1 |  |  |  | ROZPOCET | 0 | 0 | 0 | 0 | 0 | 1 | 0 | 16 | 86
| P |  | Poznámka k položce: včetně tvarovek, objímek. Bez zednických výpomocí. Potrubí včetně tvarovek. Bez zednických výpomocí. | [14 empty] | P | 1
38 | K | 721176224R00 | Potrubí KG svodné (ležaté) v zemi vnější průměr D 160 mm, tloušťka stěny 4,0 mm, DN 150 | m | 54 |  | 0 | RTS 23/ I |  | základní |  | 0 | 0.00357 | 0.19278 | 0 | 0 | 16 | K | 1 |  |  |  | ROZPOCET | 0 | 0 | 0 | 0 | 0 | 1 | 0 | 16 | 88
| P |  | Poznámka k položce: včetně tvarovek, objímek. Bez zednických výpomocí. Potrubí včetně tvarovek. Bez zednických výpomocí. | [14 empty] | P | 1
39 | K | 721176225R00 | Potrubí KG svodné (ležaté) v zemi vnější průměr D 200 mm, tloušťka stěny 4,9 mm, DN 200 | m | 15 |  | 0 | RTS 23/ I |  | základní |  | 0 | 0.00403 | 0.06045 | 0 | 0 | 16 | K | 1 |  |  |  | ROZPOCET | 0 | 0 | 0 | 0 | 0 | 1 | 0 | 16 | 90
| P |  | Poznámka k položce: včetně tvarovek, objímek. Bez zednických výpomocí. Potrubí včetně tvarovek. Bez zednických výpomocí. | [14 empty] | P | 1
40 | K | 721194103R00 | Zřízení přípojek na potrubí D 32 mm, materiál ve specifikaci | kus | 22 |  | 0 | RTS 23/ I |  | základní |  | 0 | 0 | 0 | 0 | 0 | 16 | K | 1 |  |  |  | ROZPOCET | 0 | 0 | 0 | 0 | 0 | 1 | 0 | 16 | 92
| P |  | Poznámka k položce: vyvedení a upevnění odpadních výpustek, | [14 empty] | P | 1
41 | K | 721194105R00 | Zřízení přípojek na potrubí D 50 mm, materiál ve specifikaci | kus | 26 |  | 0 | RTS 23/ I |  | základní |  | 0 | 0 | 0 | 0 | 0 | 16 | K | 1 |  |  |  | ROZPOCET | 0 | 0 | 0 | 0 | 0 | 1 | 0 | 16 | 94
| P |  | Poznámka k položce: vyvedení a upevnění odpadních výpustek, | [14 empty] | P | 1
42 | K | 721194109R00 | Zřízení přípojek na potrubí D 110 mm, materiál ve specifikaci | kus | 20 |  | 0 | RTS 23/ I |  | základní |  | 0 | 0 | 0 | 0 | 0 | 16 | K | 1 |  |  |  | ROZPOCET | 0 | 0 | 0 | 0 | 0 | 1 | 0 | 16 | 96
| P |  | Poznámka k položce: vyvedení a upevnění odpadních výpustek, | [14 empty] | P | 1
43 | K | 721211520RT1 | Vpusti dvorní průměr 110 mm, se zápachovou klapkou, s plastovým rámem 240 x 240 mm, litinovou mříží a odkalovacím košem, suchá klapka proti pronikání zápachu , včetně dodávky materiálu | kus | 1 |  | 0 | RTS 23/ I |  | základní |  | 0 | 0.08198 | 0.08198 | 0 | 0 | 16 | K | 1 |  |  |  | ROZPOCET | 0 | 0 | 0 | 0 | 0 | 1 | 0 | 16 | 98
| P |  | Poznámka k položce: včetně betonového lože | [14 empty] | P | 1
44 | K | 721223423RT2 | Vpusť podlahová se zápachovou uzávěrkou průměr 50, 75 110 mm, se svislým odtokem, zápachový uzávěr funkční i pří vyschnutí, 123x123mm/115x115mm, včetně dodávky materiálu | kus | 1 |  | 0 | RTS 23/ I |  | základní |  | 0 | 0.00075 | 0.00075 | 0 | 0 | 16 | K | 1 |  |  |  | ROZPOCET | 0 | 0 | 0 | 0 | 0 | 1 | 0 | 16 | 100
45 | K | 721223427RT1 | Vpusť podlahová se zápachovou uzávěrkou průměr 40, 50 mm, D 40/50 mm s vodorovným odtokem,123x123mm/115x115mm, včetně dodávky materiálu | kus | 2 |  | 0 | RTS 23/ I |  | základní |  | 0 | 0.00072 | 0.00144 | 0 | 0 | 16 | K | 1 |  |  |  | ROZPOCET | 0 | 0 | 0 | 0 | 0 | 1 | 0 | 16 | 102
46 | K | 721223520S00 | Vpust balkónová nerezová terasový vtok - svislý odpad,klapka v nástavci DN 50/75/110 nerez mřížka, 115x115 mm, stavební výška 158mm, třída zatížení: K - 300kg, hydraulická kapacita: 0,90 l/s | kus | 6 |  | 0 | Vlastní |  | základní |  | 0 | 0.00079 | 0.00474 | 0 | 0 | 16 | K | 1 |  |  |  | ROZPOCET | 0 | 0 | 0 | 0 | 0 | 1 | 0 | 16 | 118
47 | K | 721242112R00 | Lapač střešních splavenin D 110 mm, plast; napojení horizontální, světlost přítoku 110 mm, odtok 110/125 mm, kulový kloub, protizápachová klapka, koš, včetně dodávky materiálu | kus | 8 |  | 0 | RTS 23/ I |  | základní |  | 0 | 0.07663 | 0.61304 | 0 | 0 | 16 | K | 1 |  |  |  | ROZPOCET | 0 | 0 | 0 | 0 | 0 | 1 | 0 | 16 | 104
48 | K | 721273150RT1 | Ventilační hlavice D 50, 75, 110 mm, přivzdušňovací ventil D 50/75/110 mm s dvojitou izolační stěnou, s masivní pryžovou membránou, s odnímatelnou mřížkou proti hmyzu a pro čištění, mat. , včetně dodávky materiálu | kus | 3 |  | 0 | RTS 23/ I |  | základní |  | 0 | 0.00049 | 0.00147 | 0 | 0 | 16 | K | 1 |  |  |  | ROZPOCET | 0 | 0 | 0 | 0 | 0 | 1 | 0 | 16 | 106
49 | K | 721273200RT2 | Ventilační hlavice D 75 mm, souprava z PP, včetně dodávky materiálu | kus | 2 |  | 0 | RTS 23/ I |  | základní |  | 0 | 0.00013 | 0.00026 | 0 | 0 | 16 | K | 1 |  |  |  | ROZPOCET | 0 | 0 | 0 | 0 | 0 | 1 | 0 | 16 | 108
50 | K | 721273200RT3 | Ventilační hlavice D 110 mm, souprava z PP | kus | 4 |  | 0 | RTS 23/ I |  | základní |  | 0 | 0.00027 | 0.00108 | 0 | 0 | 16 | K | 1 |  |  |  | ROZPOCET | 0 | 0 | 0 | 0 | 0 | 1 | 0 | 16 | 110
51 | K | 721290111R00 | Zkouška těsnosti kanalizace v objektech vodou, DN 125 | m | 488 |  | 0 | RTS 23/ I |  | základní |  | 0 | 0 | 0 | 0 | 0 | 16 | K | 1 |  |  |  | ROZPOCET | 0 | 0 | 0 | 0 | 0 | 1 | 0 | 16 | 112
| VV |  | 9+3,5+71+9,5+83+10+36+51+74+26+2+8+17+88 |  | 488 | [12 empty] | VV | 1 | 2 | True | 0 | ROZPOCET
| VV |  | Součet |  | 488 | [12 empty] | VV | 1 | 4 | True | 1 | ROZPOCET
52 | K | 721290112R00 | Zkouška těsnosti kanalizace v objektech vodou, DN 200 | m | 109 |  | 0 | RTS 23/ I |  | základní |  | 0 | 0 | 0 | 0 | 0 | 16 | K | 1 |  |  |  | ROZPOCET | 0 | 0 | 0 | 0 | 0 | 1 | 0 | 16 | 114
| VV |  | 36,5+3,5+54+15 |  | 109 | [12 empty] | VV | 1 | 2 | True | 0 | ROZPOCET
| VV |  | Součet |  | 109 | [12 empty] | VV | 1 | 4 | True | 1 | ROZPOCET
53 | K | 722182018R00 | Montáž tepelné izolace potrubí lepicí páska, sponky, přes DN 80 do DN 110 | m | 62 |  | 0 | RTS 23/ I |  | základní |  | 0 | 0 | 0 | 0 | 0 | 16 | K | 1 |  |  |  | ROZPOCET | 0 | 0 | 0 | 0 | 0 | 1 | 0 | 16 | 116
| VV |  | 3,0+5,0+7,0+17,0+30,0 |  | 62 | [12 empty] | VV | 1 | 2 | True | 0 | ROZPOCET
| VV |  | Součet |  | 62 | [12 empty] | VV | 1 | 4 | True | 1 | ROZPOCET
54 | M | 283481350 | Izolace Akust. 50/5 | m | 3 |  | 0 | Vlastní |  | základní |  | 0 | 0 | 0 | 0 | 0 | 32 | M | 1 |  |  |  | ROZPOCET | 0 | 0 | 0 | 0 | 0 | 1 | 0 | 16 | 120
55 | M | 283481375 | Izolace Akust. 75/5 | m | 5 |  | 0 | Vlastní |  | základní |  | 0 | 0 | 0 | 0 | 0 | 32 | M | 1 |  |  |  | ROZPOCET | 0 | 0 | 0 | 0 | 0 | 1 | 0 | 16 | 122
56 | M | 283481381 | Izolace Akust. 110/5 | m | 7 |  | 0 | Vlastní |  | základní |  | 0 | 0 | 0 | 0 | 0 | 32 | M | 1 |  |  |  | ROZPOCET | 0 | 0 | 0 | 0 | 0 | 1 | 0 | 16 | 124
57 | M | 283481397 | Izolace Akust. 125/5 | m | 17 |  | 0 | Vlastní |  | základní |  | 0 | 0 | 0 | 0 | 0 | 32 | M | 1 |  |  |  | ROZPOCET | 0 | 0 | 0 | 0 | 0 | 1 | 0 | 16 | 126
58 | M | 283481399 | Izolace proti rošení kaučuk tl. 10mm | m | 30 |  | 0 | Vlastní |  | základní |  | 0 | 0 | 0 | 0 | 0 | 32 | M | 1 |  |  |  | ROZPOCET | 0 | 0 | 0 | 0 | 0 | 1 | 0 | 16 | 128
59 | M | 28615442.AR | Kus čisticí plastový pro vnitřní kanalizaci typ: přímý; spoj: hrdlový; potrubí: jednovrstvé; materiál: PP; povrch: hladký; DN/OD = 75 | kus | 10 |  | 0 | RTS 23/ I |  | základní |  | 0 | 0.0002 | 0.002 | 0 | 0 | 32 | M | 1 |  |  |  | ROZPOCET | 0 | 0 | 0 | 0 | 0 | 1 | 0 | 16 | 130
60 | M | 28615443.AR | Kus čisticí plastový pro vnitřní kanalizaci typ: přímý; spoj: hrdlový; potrubí: jednovrstvé; materiál: PP; povrch: hladký; DN/OD = 110 | kus | 10 |  | 0 | RTS 23/ I |  | základní |  | 0 | 0.00038 | 0.0038 | 0 | 0 | 32 | M | 1 |  |  |  | ROZPOCET | 0 | 0 | 0 | 0 | 0 | 1 | 0 | 16 | 132
61 | M | 28615444.AR | Kus čisticí plastový pro vnitřní kanalizaci typ: přímý; spoj: hrdlový; potrubí: jednovrstvé; materiál: PP; povrch: hladký; DN/OD = 125 | kus | 3 |  | 0 | RTS 23/ I |  | základní |  | 0 | 0.00059 | 0.00177 | 0 | 0 | 32 | M | 1 |  |  |  | ROZPOCET | 0 | 0 | 0 | 0 | 0 | 1 | 0 | 16 | 134
62 | M | 28615445.AR | Kus čisticí plastový pro vnitřní kanalizaci typ: přímý; spoj: hrdlový; potrubí: jednovrstvé; materiál: PP; povrch: hladký; DN/OD = 160 | kus | 2 |  | 0 | RTS 23/ I |  | základní |  | 0 | 0.00063 | 0.00126 | 0 | 0 | 32 | M | 1 |  |  |  | ROZPOCET | 0 | 0 | 0 | 0 | 0 | 1 | 0 | 16 | 136
63 | M | 28651840.AR | Kus čisticí plastový pro venkovní kanalizaci typ: přímý; spoj: hrdlový; potrubí: jednovrstvé; materiál: PVC-U; povrch: hladký; DN = 100; SDR 41,0; SN 8 | kus | 1 |  | 0 | RTS 23/ I |  | základní |  | 0 | 0.00059 | 0.00059 | 0 | 0 | 32 | M | 1 |  |  |  | ROZPOCET | 0 | 0 | 0 | 0 | 0 | 1 | 0 | 16 | 138
64 | M | 28651842.AR | Kus čisticí plastový pro venkovní kanalizaci typ: přímý; spoj: hrdlový; potrubí: jednovrstvé; materiál: PVC-U; povrch: hladký; DN = 150; SDR 41,0; SN 8 | kus | 3 |  | 0 | RTS 23/ I |  | základní |  | 0 | 0.00109 | 0.00327 | 0 | 0 | 32 | M | 1 |  |  |  | ROZPOCET | 0 | 0 | 0 | 0 | 0 | 1 | 0 | 16 | 140
65 | M | 28651843.AR | Kus čisticí plastový pro venkovní kanalizaci typ: přímý; spoj: hrdlový; potrubí: jednovrstvé; materiál: PVC-U; povrch: hladký; DN = 200; SDR 41,0; SN 8 | kus | 1 |  | 0 | RTS 23/ I |  | základní |  | 0 | 0.00204 | 0.00204 | 0 | 0 | 32 | M | 1 |  |  |  | ROZPOCET | 0 | 0 | 0 | 0 | 0 | 1 | 0 | 16 | 142
66 | K | R01 | Kamerová prohlídka techn. stavu stávající déštové a splaškové kanalizace (cca DN 150 až 400) dle pokynu objednatele, vč. digitálního záznamu z prohlídky | m | 300 |  | 0 | vlastní |  | základní |  | 0 | 0 | 0 | 0 | 0 | 16 | K | 1 |  |  |  | ROZPOCET | 0 | 0 | 0 | 0 | 0 | 1 | 0 | 16 | -490178151
67 | K | 998721103R00 | Přesun hmot pro vnitřní kanalizaci v objektech výšky do 24 m | t | 2.003 |  | 0 | RTS 23/ I |  | základní |  | 0 | 0 | 0 | 0 | 0 | 16 | K | 1 |  |  |  | ROZPOCET | 0 | 0 | 0 | 0 | 0 | 1 | 0 | 16 | 144
| P |  | Poznámka k položce: 50 m vodorovně, měřeno od těžiště půdorysné plochy skládky do těžiště půdorysné plochy objektu | [14 empty] | P | 1
| D | 722 | Vnitřní vodovod |  |  |  | 0 |  |  |  |  | 0 |  | 2.4172 |  | 0 | 2 | D | 0 |  |  |  | ROZPOCET | [6 empty] | 0
68 | K | 722130234R00 | Potrubí z ocelových trubek závitových pozinkovaných DN 32, svařovaných 11 343, , včetně dodávky materiálu | m | 41 |  | 0 | RTS 23/ I |  | základní |  | 0 | 0.01387 | 0.56867 | 0 | 0 | 16 | K | 1 |  |  |  | ROZPOCET | 0 | 0 | 0 | 0 | 0 | 1 | 0 | 16 | 146
| P |  | Poznámka k položce: Potrubí včetně tvarovek a zednických výpomocí. | [14 empty] | P | 1
| VV |  | Požární vodovod : | [14 empty] | VV | 1 | 1 | True | 0 | ROZPOCET
| VV |  | 41,0 |  | 41 | [12 empty] | VV | 1 | 2 | True | 0 | ROZPOCET
| VV |  | Součet |  | 41 | [12 empty] | VV | 1 | 4 | True | 1 | ROZPOCET
69 | K | 722130236R00 | Potrubí z ocelových trubek závitových pozinkovaných DN 50, svařovaných 11 343, , včetně dodávky materiálu | m | 63 |  | 0 | RTS 23/ I |  | základní |  | 0 | 0.01793 | 1.1296 | 0 | 0 | 16 | K | 1 |  |  |  | ROZPOCET | 0 | 0 | 0 | 0 | 0 | 1 | 0 | 16 | 148
| P |  | Poznámka k položce: Potrubí včetně tvarovek a zednických výpomocí. | [14 empty] | P | 1
| VV |  | Požární vodovod : | [14 empty] | VV | 1 | 1 | True | 0 | ROZPOCET
| VV |  | 63,0 |  | 63 | [12 empty] | VV | 1 | 2 | True | 0 | ROZPOCET
| VV |  | Součet |  | 63 | [12 empty] | VV | 1 | 4 | True | 1 | ROZPOCET
70 | K | 722172731R00 | Potrubí z plastických hmot polypropylenové potrubí PP-R, D 20 mm, s 3,4 mm, PN 20, polyfúzně svařované, bez zednických výpomocí | m | 197 |  | 0 | RTS 23/ I |  | základní |  | 0 | 0.00044 | 0.08668 | 0 | 0 | 16 | K | 1 |  |  |  | ROZPOCET | 0 | 0 | 0 | 0 | 0 | 1 | 0 | 16 | 150
| P |  | Poznámka k položce: včetně tvarovek, bez zednických výpomocí Potrubí včetně tvarovek bez zednických výpomocí. Včetně pomocného lešení o výšce podlahy do 1900 mm a pro zatížení do 1,5 kPa. | [14 empty] | P | 1
| VV |  | SV : | [14 empty] | VV | 1 | 1 | True | 0 | ROZPOCET
| VV |  | 146 |  | 146 | [12 empty] | VV | 1 | 2 | True | 0 | ROZPOCET
| VV |  | TV,C : | [14 empty] | VV | 1 | 1 | True | 0 | ROZPOCET
| VV |  | 51 |  | 51 | [12 empty] | VV | 1 | 2 | True | 0 | ROZPOCET
| VV |  | Součet |  | 197 | [12 empty] | VV | 1 | 4 | True | 1 | ROZPOCET
71 | K | 722172732R00 | Potrubí z plastických hmot polypropylenové potrubí PP-R, D 25 mm, s 4,2 mm, PN 20, polyfúzně svařované, bez zednických výpomocí | m | 76 |  | 0 | RTS 23/ I |  | základní |  | 0 | 0.00056 | 0.04256 | 0 | 0 | 16 | K | 1 |  |  |  | ROZPOCET | 0 | 0 | 0 | 0 | 0 | 1 | 0 | 16 | 152
| P |  | Poznámka k položce: včetně tvarovek, bez zednických výpomocí Potrubí včetně tvarovek bez zednických výpomocí. Včetně pomocného lešení o výšce podlahy do 1900 mm a pro zatížení do 1,5 kPa. | [14 empty] | P | 1
| VV |  | SV : | [14 empty] | VV | 1 | 1 | True | 0 | ROZPOCET
| VV |  | 57 |  | 57 | [12 empty] | VV | 1 | 2 | True | 0 | ROZPOCET
| VV |  | TV : | [14 empty] | VV | 1 | 1 | True | 0 | ROZPOCET
| VV |  | 19 |  | 19 | [12 empty] | VV | 1 | 2 | True | 0 | ROZPOCET
| VV |  | Součet |  | 76 | [12 empty] | VV | 1 | 4 | True | 1 | ROZPOCET
72 | K | 722172733R00 | Potrubí z plastických hmot polypropylenové potrubí PP-R, D 32 mm, s 5,4 mm, PN 20, polyfúzně svařované, bez zednických výpomocí | m | 94 |  | 0 | RTS 23/ I |  | základní |  | 0 | 0.00075 | 0.0705 | 0 | 0 | 16 | K | 1 |  |  |  | ROZPOCET | 0 | 0 | 0 | 0 | 0 | 1 | 0 | 16 | 154
| P |  | Poznámka k položce: včetně tvarovek, bez zednických výpomocí Potrubí včetně tvarovek bez zednických výpomocí. Včetně pomocného lešení o výšce podlahy do 1900 mm a pro zatížení do 1,5 kPa. | [14 empty] | P | 1
| VV |  | SV : | [14 empty] | VV | 1 | 1 | True | 0 | ROZPOCET
| VV |  | 79 |  | 79 | [12 empty] | VV | 1 | 2 | True | 0 | ROZPOCET
| VV |  | TV : | [14 empty] | VV | 1 | 1 | True | 0 | ROZPOCET
| VV |  | 15 |  | 15 | [12 empty] | VV | 1 | 2 | True | 0 | ROZPOCET
| VV |  | Součet |  | 94 | [12 empty] | VV | 1 | 4 | True | 1 | ROZPOCET
73 | K | 722172734R00 | Potrubí z plastických hmot polypropylenové potrubí PP-R, D 40 mm, s 6,7 mm, PN 20, polyfúzně svařované, bez zednických výpomocí | m | 19 |  | 0 | RTS 23/ I |  | základní |  | 0 | 0.00111 | 0.02109 | 0 | 0 | 16 | K | 1 |  |  |  | ROZPOCET | 0 | 0 | 0 | 0 | 0 | 1 | 0 | 16 | 156
| P |  | Poznámka k položce: včetně tvarovek, bez zednických výpomocí Potrubí včetně tvarovek bez zednických výpomocí. Včetně pomocného lešení o výšce podlahy do 1900 mm a pro zatížení do 1,5 kPa. | [14 empty] | P | 1
| VV |  | SV : | [14 empty] | VV | 1 | 1 | True | 0 | ROZPOCET
| VV |  | 19 |  | 19 | [12 empty] | VV | 1 | 2 | True | 0 | ROZPOCET
| VV |  | Součet |  | 19 | [12 empty] | VV | 1 | 4 | True | 1 | ROZPOCET
74 | K | 722172735R00 | Potrubí z plastických hmot polypropylenové potrubí PP-R, D 50 mm, s 8,3 mm, PN 20, polyfúzně svařované, bez zednických výpomocí | m | 78 |  | 0 | RTS 23/ I |  | základní |  | 0 | 0.00158 | 0.12324 | 0 | 0 | 16 | K | 1 |  |  |  | ROZPOCET | 0 | 0 | 0 | 0 | 0 | 1 | 0 | 16 | 158
| P |  | Poznámka k položce: včetně tvarovek, bez zednických výpomocí Potrubí včetně tvarovek bez zednických výpomocí. Včetně pomocného lešení o výšce podlahy do 1900 mm a pro zatížení do 1,5 kPa. | [14 empty] | P | 1
| VV |  | SV : | [14 empty] | VV | 1 | 1 | True | 0 | ROZPOCET
| VV |  | 78 |  | 78 | [12 empty] | VV | 1 | 2 | True | 0 | ROZPOCET
| VV |  | Součet |  | 78 | [12 empty] | VV | 1 | 4 | True | 1 | ROZPOCET
75 | K | 722172736R00 | Potrubí z plastických hmot polypropylenové potrubí PP-R, D 63 mm, s 10,5 mm, PN 20, polyfúzně svařované, bez zednických výpomocí | m | 55 |  | 0 | RTS 23/ I |  | základní |  | 0 | 0.00243 | 0.13365 | 0 | 0 | 16 | K | 1 |  |  |  | ROZPOCET | 0 | 0 | 0 | 0 | 0 | 1 | 0 | 16 | 160
| P |  | Poznámka k položce: včetně tvarovek, bez zednických výpomocí Potrubí včetně tvarovek bez zednických výpomocí. Včetně pomocného lešení o výšce podlahy do 1900 mm a pro zatížení do 1,5 kPa. | [14 empty] | P | 1
| VV |  | SV : | [14 empty] | VV | 1 | 1 | True | 0 | ROZPOCET
| VV |  | 55 |  | 55 | [12 empty] | VV | 1 | 2 | True | 0 | ROZPOCET
| VV |  | Součet |  | 55 | [12 empty] | VV | 1 | 4 | True | 1 | ROZPOCET
76 | K | 722181213RT7 | Izolace vodovodního potrubí návleková z trubic z pěnového polyetylenu, tloušťka stěny 13 mm, d 22 mm | m | 146 |  | 0 | RTS 23/ I |  | základní |  | 0 | 4e-05 | 0.00584 | 0 | 0 | 16 | K | 1 |  |  |  | ROZPOCET | 0 | 0 | 0 | 0 | 0 | 1 | 0 | 16 | 162
| P |  | Poznámka k položce: V položce je kalkulována dodávka izolační trubice, spon a lepicí pásky. | [14 empty] | P | 1
| VV |  | SV : | [14 empty] | VV | 1 | 1 | True | 0 | ROZPOCET
| VV |  | 146 |  | 146 | [12 empty] | VV | 1 | 2 | True | 0 | ROZPOCET
| VV |  | Součet |  | 146 | [12 empty] | VV | 1 | 4 | True | 1 | ROZPOCET
77 | K | 722181213RT8 | Izolace vodovodního potrubí návleková z trubic z pěnového polyetylenu, tloušťka stěny 13 mm, d 25 mm | m | 57 |  | 0 | RTS 23/ I |  | základní |  | 0 | 6e-05 | 0.00342 | 0 | 0 | 16 | K | 1 |  |  |  | ROZPOCET | 0 | 0 | 0 | 0 | 0 | 1 | 0 | 16 | 164
| P |  | Poznámka k položce: V položce je kalkulována dodávka izolační trubice, spon a lepicí pásky. | [14 empty] | P | 1
| VV |  | SV : | [14 empty] | VV | 1 | 1 | True | 0 | ROZPOCET
| VV |  | 57 |  | 57 | [12 empty] | VV | 1 | 2 | True | 0 | ROZPOCET
| VV |  | Součet |  | 57 | [12 empty] | VV | 1 | 4 | True | 1 | ROZPOCET
78 | K | 722181213RU1 | Izolace vodovodního potrubí návleková z trubic z pěnového polyetylenu, tloušťka stěny 13 mm, d 32 mm | m | 120 |  | 0 | RTS 23/ I |  | základní |  | 0 | 6e-05 | 0.0072 | 0 | 0 | 16 | K | 1 |  |  |  | ROZPOCET | 0 | 0 | 0 | 0 | 0 | 1 | 0 | 16 | 1848931385
| P |  | Poznámka k položce: V položce je kalkulována dodávka izolační trubice, spon a lepicí pásky. | [14 empty] | P | 1
| VV |  | Požární vodovod : | [14 empty] | VV | 1 | 1 | True | 0 | ROZPOCET
| VV |  | 41,0 |  | 41 | [12 empty] | VV | 1 | 2 | True | 0 | ROZPOCET
| VV |  | SV : | [14 empty] | VV | 1 | 1 | True | 0 | ROZPOCET
| VV |  | 79 |  | 79 | [12 empty] | VV | 1 | 2 | True | 0 | ROZPOCET
| VV |  | Součet |  | 120 | [12 empty] | VV | 1 | 4 | True | 1 | ROZPOCET
79 | K | 722181213RV9 | Izolace vodovodního potrubí návleková z trubic z pěnového polyetylenu, tloušťka stěny 13 mm, d 40 mm | m | 19 |  | 0 | RTS 23/ I |  | základní |  | 0 | 0.00011 | 0.00209 | 0 | 0 | 16 | K | 1 |  |  |  | ROZPOCET | 0 | 0 | 0 | 0 | 0 | 1 | 0 | 16 | 166
| P |  | Poznámka k položce: V položce je kalkulována dodávka izolační trubice, spon a lepicí pásky. | [14 empty] | P | 1
| VV |  | SV : | [14 empty] | VV | 1 | 1 | True | 0 | ROZPOCET
| VV |  | 19 |  | 19 | [12 empty] | VV | 1 | 2 | True | 0 | ROZPOCET
| VV |  | Součet |  | 19 | [12 empty] | VV | 1 | 4 | True | 1 | ROZPOCET
80 | K | 722181213RW6 | Izolace vodovodního potrubí návleková z trubic z pěnového polyetylenu, tloušťka stěny 13 mm, d 50 mm | m | 141 |  | 0 | RTS 23/ I |  | základní |  | 0 | 0.00014 | 0.01974 | 0 | 0 | 16 | K | 1 |  |  |  | ROZPOCET | 0 | 0 | 0 | 0 | 0 | 1 | 0 | 16 | 170
| P |  | Poznámka k položce: V položce je kalkulována dodávka izolační trubice, spon a lepicí pásky. | [14 empty] | P | 1
| VV |  | Požární vodovod : | [14 empty] | VV | 1 | 1 | True | 0 | ROZPOCET
| VV |  | 63,0 |  | 63 | [12 empty] | VV | 1 | 2 | True | 0 | ROZPOCET
| VV |  | SV : | [14 empty] | VV | 1 | 1 | True | 0 | ROZPOCET
| VV |  | 78 |  | 78 | [12 empty] | VV | 1 | 2 | True | 0 | ROZPOCET
| VV |  | Součet |  | 141 | [12 empty] | VV | 1 | 4 | True | 1 | ROZPOCET
81 | K | 722181213RY3 | Izolace vodovodního potrubí návleková z trubic z pěnového polyetylenu, tloušťka stěny 13 mm, d 63 mm | m | 55 |  | 0 | RTS 23/ I |  | základní |  | 0 | 0.00019 | 0.01045 | 0 | 0 | 16 | K | 1 |  |  |  | ROZPOCET | 0 | 0 | 0 | 0 | 0 | 1 | 0 | 16 | 174
| P |  | Poznámka k položce: V položce je kalkulována dodávka izolační trubice, spon a lepicí pásky. | [14 empty] | P | 1
| VV |  | SV : | [14 empty] | VV | 1 | 1 | True | 0 | ROZPOCET
| VV |  | 55 |  | 55 | [12 empty] | VV | 1 | 2 | True | 0 | ROZPOCET
| VV |  | Součet |  | 55 | [12 empty] | VV | 1 | 4 | True | 1 | ROZPOCET
82 | K | 722181214RT7 | Izolace vodovodního potrubí návleková z trubic z pěnového polyetylenu, tloušťka stěny 20 mm, d 22 mm | m | 51 |  | 0 | RTS 23/ I |  | základní |  | 0 | 5e-05 | 0.00255 | 0 | 0 | 16 | K | 1 |  |  |  | ROZPOCET | 0 | 0 | 0 | 0 | 0 | 1 | 0 | 16 | 176
| P |  | Poznámka k položce: V položce je kalkulována dodávka izolační trubice, spon a lepicí pásky. | [14 empty] | P | 1
| VV |  | TV,C : | [14 empty] | VV | 1 | 1 | True | 0 | ROZPOCET
| VV |  | 51 |  | 51 | [12 empty] | VV | 1 | 2 | True | 0 | ROZPOCET
| VV |  | Součet |  | 51 | [12 empty] | VV | 1 | 4 | True | 1 | ROZPOCET
83 | K | 722181215RT8 | Izolace vodovodního potrubí návleková z trubic z pěnového polyetylenu, tloušťka stěny 25 mm, d 25 mm | m | 19 |  | 0 | RTS 23/ I |  | základní |  | 0 | 7e-05 | 0.00133 | 0 | 0 | 16 | K | 1 |  |  |  | ROZPOCET | 0 | 0 | 0 | 0 | 0 | 1 | 0 | 16 | 178
| P |  | Poznámka k položce: V položce je kalkulována dodávka izolační trubice, spon a lepicí pásky. | [14 empty] | P | 1
| VV |  | TV : | [14 empty] | VV | 1 | 1 | True | 0 | ROZPOCET
| VV |  | 19 |  | 19 | [12 empty] | VV | 1 | 2 | True | 0 | ROZPOCET
| VV |  | Součet |  | 19 | [12 empty] | VV | 1 | 4 | True | 1 | ROZPOCET
84 | K | 722182004RT2 | Montáž tepelné izolace potrubí samolepicí spoj a příčné stažení páskou, přes DN 25 do DN 40 | m | 15 |  | 0 | RTS 23/ I |  | základní |  | 0 | 0 | 0 | 0 | 0 | 16 | K | 1 |  |  |  | ROZPOCET | 0 | 0 | 0 | 0 | 0 | 1 | 0 | 16 | 180
85 | M | 631433203R.1 | pouzdro potrubní minerální vlákno; povrchová úprava Al fólie; vnitřní průměr 35,0 mm; tl. izolace 30, ,0 mm; provozní teplota do 200 °C; tepelná vodivost (10°C) 0,0330 W/mK; tepelná vodivost (40°C) 0, | m | 15 |  | 0 | vlastní |  | základní |  | 0 | 0 | 0 | 0 | 0 | 32 | M | 1 |  |  |  | ROZPOCET | 0 | 0 | 0 | 0 | 0 | 1 | 0 | 16 | -1266146052
| VV |  | TV : | [14 empty] | VV | 1 | 1 | True | 0 | ROZPOCET
| VV |  | 15 |  | 15 | [12 empty] | VV | 1 | 2 | True | 0 | ROZPOCET
| VV |  | Součet |  | 15 | [12 empty] | VV | 1 | 4 | True | 1 | ROZPOCET
86 | K | 722190401R00 | Vyvedení a upevnění výpustek DN 15 | kus | 66 |  | 0 | RTS 23/ I |  | základní |  | 0 | 0 | 0 | 0 | 0 | 16 | K | 1 |  |  |  | ROZPOCET | 0 | 0 | 0 | 0 | 0 | 1 | 0 | 16 | 184
87 | K | 722190402R00 | Vyvedení a upevnění výpustek DN 20 | kus | 1 |  | 0 | RTS 23/ I |  | základní |  | 0 | 0 | 0 | 0 | 0 | 16 | K | 1 |  |  |  | ROZPOCET | 0 | 0 | 0 | 0 | 0 | 1 | 0 | 16 | 186
88 | K | 722190403R00 | Vyvedení a upevnění výpustek DN 25 | kus | 10 |  | 0 | RTS 23/ I |  | základní |  | 0 | 0 | 0 | 0 | 0 | 16 | K | 1 |  |  |  | ROZPOCET | 0 | 0 | 0 | 0 | 0 | 1 | 0 | 16 | 188
89 | K | 722224212R00 | Ventil mrazuvzdorný, DN 20, včetně dodávky | kus | 1 |  | 0 | RTS 23/ I |  | základní |  | 0 | 0.00151 | 0.00151 | 0 | 0 | 16 | K | 1 |  |  |  | ROZPOCET | 0 | 0 | 0 | 0 | 0 | 1 | 0 | 16 | 190
90 | K | 722237121R00 | Kohout kulový, mosazný, vnitřní-vnitřní závit, DN 15, PN 42, včetně dodávky materiálu | kus | 2 |  | 0 | RTS 23/ I |  | základní |  | 0 | 0.00018 | 0.00036 | 0 | 0 | 16 | K | 1 |  |  |  | ROZPOCET | 0 | 0 | 0 | 0 | 0 | 1 | 0 | 16 | 192
91 | K | 722237122R00 | Kohout kulový, mosazný, vnitřní-vnitřní závit, DN 20, PN 42, včetně dodávky materiálu | kus | 2 |  | 0 | RTS 23/ I |  | základní |  | 0 | 0.00031 | 0.00062 | 0 | 0 | 16 | K | 1 |  |  |  | ROZPOCET | 0 | 0 | 0 | 0 | 0 | 1 | 0 | 16 | 194
92 | K | 722237123R00 | Kohout kulový, mosazný, vnitřní-vnitřní závit, DN 25, PN 35, včetně dodávky materiálu | kus | 4 |  | 0 | RTS 23/ I |  | základní |  | 0 | 0.00048 | 0.00192 | 0 | 0 | 16 | K | 1 |  |  |  | ROZPOCET | 0 | 0 | 0 | 0 | 0 | 1 | 0 | 16 | 196
93 | K | 722237124R00 | Kohout kulový, mosazný, vnitřní-vnitřní závit, DN 32, PN 35, včetně dodávky materiálu | kus | 1 |  | 0 | RTS 23/ I |  | základní |  | 0 | 0.00068 | 0.00068 | 0 | 0 | 16 | K | 1 |  |  |  | ROZPOCET | 0 | 0 | 0 | 0 | 0 | 1 | 0 | 16 | 198
94 | K | 722237126R00 | Kohout kulový, mosazný, vnitřní-vnitřní závit, DN 50, PN 35, včetně dodávky materiálu | kus | 2 |  | 0 | RTS 23/ I |  | základní |  | 0 | 0.00163 | 0.00326 | 0 | 0 | 16 | K | 1 |  |  |  | ROZPOCET | 0 | 0 | 0 | 0 | 0 | 1 | 0 | 16 | 200
95 | K | 722237136R00 | Kohout kulový s vypouštěním, mosazný, vnitřní-vnitřní závit, DN 50, PN 35, včetně dodávky materiálu | kus | 2 |  | 0 | RTS 23/ I |  | základní |  | 0 | 0.00183 | 0.00366 | 0 | 0 | 16 | K | 1 |  |  |  | ROZPOCET | 0 | 0 | 0 | 0 | 0 | 1 | 0 | 16 | 202
96 | K | 722237666R00 | Klapka vodovodní, zpětná, vodorovná, mosazná, vnitřní-vnitřní závit, DN 50, PN 12, včetně dodávky materiálu | kus | 1 |  | 0 | RTS 23/ I |  | základní |  | 0 | 0.00106 | 0.00106 | 0 | 0 | 16 | K | 1 |  |  |  | ROZPOCET | 0 | 0 | 0 | 0 | 0 | 1 | 0 | 16 | 204
97 | K | 722239103R00 | Montáž armatury závitové se dvěma závity G 1" | kus | 2 |  | 0 | RTS 23/ I |  | základní |  | 0 | 0 | 0 | 0 | 0 | 16 | K | 1 |  |  |  | ROZPOCET | 0 | 0 | 0 | 0 | 0 | 1 | 0 | 16 | 206
| VV |  | 2 |  | 2 | [12 empty] | VV | 1 | 2 | True | 0 | ROZPOCET
| VV |  | Součet |  | 2 | [12 empty] | VV | 1 | 4 | True | 1 | ROZPOCET
98 | M | 286547027S | Klapka zpětná EA DN 25 | ks | 2 |  | 0 | Vlastní |  | základní |  | 0 | 0.00015 | 0.0003 | 0 | 0 | 32 | M | 1 |  |  |  | ROZPOCET | 0 | 0 | 0 | 0 | 0 | 1 | 0 | 16 | 230
99 | K | 722239106R00 | Montáž armatury závitové se dvěma závity G 2" | kus | 1 |  | 0 | RTS 23/ I |  | základní |  | 0 | 0 | 0 | 0 | 0 | 16 | K | 1 |  |  |  | ROZPOCET | 0 | 0 | 0 | 0 | 0 | 1 | 0 | 16 | 208
| VV |  | 1 |  | 1 | [12 empty] | VV | 1 | 2 | True | 0 | ROZPOCET
| VV |  | Součet |  | 1 | [12 empty] | VV | 1 | 4 | True | 1 | ROZPOCET
100 | M | 286547028S | Klapka zpětná EA DN 50 | ks | 1 |  | 0 | Vlastní |  | základní |  | 0 | 0.00027 | 0.00027 | 0 | 0 | 32 | M | 1 |  |  |  | ROZPOCET | 0 | 0 | 0 | 0 | 0 | 1 | 0 | 16 | 232
101 | K | 722254201RT4 | Požární příslušenství hydrantový systém D 25, box s plnými dveřmi, stálotvará hadice, průměr 19/30 | kus | 10 |  | 0 | RTS 23/ I |  | základní |  | 0 | 0.015 | 0.15 | 0 | 0 | 16 | K | 1 |  |  |  | ROZPOCET | 0 | 0 | 0 | 0 | 0 | 1 | 0 | 16 | 210
| P |  | Poznámka k položce: (standard dle ASŘ) | [14 empty] | P | 1
102 | K | 722259991R00 | Zkoušky a revize tlaková zkouška nástěnného požárního hydrantu | kus | 10 |  | 0 | RTS 23/ I |  | základní |  | 0 | 0 | 0 | 0 | 0 | 16 | K | 1 |  |  |  | ROZPOCET | 0 | 0 | 0 | 0 | 0 | 1 | 0 | 16 | 212
103 | K | 722259994R00 | Zkoušky a revize revize nástěnného požárního hydrantu | kus | 10 |  | 0 | RTS 23/ I |  | základní |  | 0 | 0 | 0 | 0 | 0 | 16 | K | 1 |  |  |  | ROZPOCET | 0 | 0 | 0 | 0 | 0 | 1 | 0 | 16 | 214
104 | K | 722259995R00 | Zkoušky a revize vystavení revizní zprávy-nástěnný požární hydrant | kus | 10 |  | 0 | RTS 23/ I |  | základní |  | 0 | 0 | 0 | 0 | 0 | 16 | K | 1 |  |  |  | ROZPOCET | 0 | 0 | 0 | 0 | 0 | 1 | 0 | 16 | 216
105 | K | 722280106R00 | Tlakové zkoušky vodovodního potrubí do DN 32 | m | 367 |  | 0 | RTS 23/ I |  | základní |  | 0 | 0 | 0 | 0 | 0 | 16 | K | 1 |  |  |  | ROZPOCET | 0 | 0 | 0 | 0 | 0 | 1 | 0 | 16 | 218
| P |  | Poznámka k položce: Včetně dodávky vody, uzavření a zabezpečení konců potrubí. | [14 empty] | P | 1
| VV |  | 197+76+94 |  | 367 | [12 empty] | VV | 1 | 2 | True | 0 | ROZPOCET
| VV |  | Součet |  | 367 | [12 empty] | VV | 1 | 4 | True | 1 | ROZPOCET
106 | K | 722280107R00 | Tlakové zkoušky vodovodního potrubí přes DN 32 do DN 40 | m | 19 |  | 0 | RTS 23/ I |  | základní |  | 0 | 0 | 0 | 0 | 0 | 16 | K | 1 |  |  |  | ROZPOCET | 0 | 0 | 0 | 0 | 0 | 1 | 0 | 16 | 220
| P |  | Poznámka k položce: Včetně dodávky vody, uzavření a zabezpečení konců potrubí. | [14 empty] | P | 1
107 | K | 722280108R00 | Tlakové zkoušky vodovodního potrubí přes DN 40 do DN 50 | m | 75 |  | 0 | RTS 23/ I |  | základní |  | 0 | 0 | 0 | 0 | 0 | 16 | K | 1 |  |  |  | ROZPOCET | 0 | 0 | 0 | 0 | 0 | 1 | 0 | 16 | 222
| P |  | Poznámka k položce: Včetně dodávky vody, uzavření a zabezpečení konců potrubí. | [14 empty] | P | 1
108 | K | 722280109R00 | Tlakové zkoušky vodovodního potrubí přes DN 50 do DN 65 | m | 55 |  | 0 | RTS 23/ I |  | základní |  | 0 | 0 | 0 | 0 | 0 | 16 | K | 1 |  |  |  | ROZPOCET | 0 | 0 | 0 | 0 | 0 | 1 | 0 | 16 | 224
| P |  | Poznámka k položce: Včetně dodávky vody, uzavření a zabezpečení konců potrubí. | [14 empty] | P | 1
109 | K | 722290226R00 | Dílčí tlakové zkoušky vodovodního potrubí závitového, do DN 50 | m | 104 |  | 0 | RTS 23/ I |  | základní |  | 0 | 0.00018 | 0.01872 | 0 | 0 | 16 | K | 1 |  |  |  | ROZPOCET | 0 | 0 | 0 | 0 | 0 | 1 | 0 | 16 | 226
| P |  | Poznámka k položce: Včetně dodávky vody, uzavření a zabezpečení konců potrubí. | [14 empty] | P | 1
| VV |  | 41+63 |  | 104 | [12 empty] | VV | 1 | 2 | True | 0 | ROZPOCET
| VV |  | Součet |  | 104 | [12 empty] | VV | 1 | 4 | True | 1 | ROZPOCET
110 | K | 722290234R00 | Proplach a dezinfekce vodovodního potrubí do DN 80 | m | 620 |  | 0 | RTS 23/ I |  | základní |  | 0 | 1e-05 | 0.0062 | 0 | 0 | 16 | K | 1 |  |  |  | ROZPOCET | 0 | 0 | 0 | 0 | 0 | 1 | 0 | 16 | 228
| P |  | Poznámka k položce: Včetně dodání desinfekčního prostředku. | [14 empty] | P | 1
| VV |  | 367+19+75+55+104 |  | 620 | [12 empty] | VV | 1 | 2 | True | 0 | ROZPOCET
| VV |  | Součet |  | 620 | [12 empty] | VV | 1 | 4 | True | 1 | ROZPOCET
111 | K | 998722103R00 | Přesun hmot pro vnitřní vodovod v objektech výšky do 24 m | t | 2.417 |  | 0 | RTS 23/ I |  | základní |  | 0 | 0 | 0 | 0 | 0 | 16 | K | 1 |  |  |  | ROZPOCET | 0 | 0 | 0 | 0 | 0 | 1 | 0 | 16 | 236
| P |  | Poznámka k položce: vodorovně do 50 m | [14 empty] | P | 1
| D | 724.2 | Ohřívače - dopojení |  |  |  | 0 |  |  |  |  | 0 |  | 0.67453 |  | 0 | 1 | D | 0 |  |  |  | ROZPOCET | [6 empty] | 0
112 | K | 722224111R00 | Kohout kulový, vypouštěcí a napouštěcí, vnější závit, mosazný, DN 15, PN 10, včetně dodávky materiálu | kus | 17 |  | 0 | RTS 23/ I |  | základní |  | 0 | 0.00013 | 0.00221 | 0 | 0 | 4 | K | 1 |  |  |  | ROZPOCET | 0 | 0 | 0 | 0 | 0 | 1 | 0 | 4 | 238
113 | K | 722237121R00 | Kohout kulový, mosazný, vnitřní-vnitřní závit, DN 15, PN 42, včetně dodávky materiálu | kus | 20 |  | 0 | RTS 23/ I |  | základní |  | 0 | 0.00018 | 0.0036 | 0 | 0 | 4 | K | 1 |  |  |  | ROZPOCET | 0 | 0 | 0 | 0 | 0 | 1 | 0 | 4 | 240
114 | K | 722237123R00 | Kohout kulový, mosazný, vnitřní-vnitřní závit, DN 25, PN 35, včetně dodávky materiálu | kus | 14 |  | 0 | RTS 23/ I |  | základní |  | 0 | 0.00048 | 0.00672 | 0 | 0 | 4 | K | 1 |  |  |  | ROZPOCET | 0 | 0 | 0 | 0 | 0 | 1 | 0 | 4 | 242
115 | K | 722237661R00 | Klapka vodovodní, zpětná, vodorovná, mosazná, vnitřní-vnitřní závit, DN 15, PN 16, včetně dodávky materiálu | kus | 10 |  | 0 | RTS 23/ I |  | základní |  | 0 | 0.00015 | 0.0015 | 0 | 0 | 4 | K | 1 |  |  |  | ROZPOCET | 0 | 0 | 0 | 0 | 0 | 1 | 0 | 4 | 244
116 | K | 722237663R00 | Klapka vodovodní, zpětná, vodorovná, mosazná, vnitřní-vnitřní závit, DN 25, PN 16, včetně dodávky materiálu | kus | 7 |  | 0 | RTS 23/ I |  | základní |  | 0 | 0.00034 | 0.00238 | 0 | 0 | 4 | K | 1 |  |  |  | ROZPOCET | 0 | 0 | 0 | 0 | 0 | 1 | 0 | 4 | 246
117 | K | 725530152R00 | Ventil pojistný DN 15, včetně dodávky materiálu | kus | 17 |  | 0 | RTS 23/ I |  | základní |  | 0 | 0.00069 | 0.01173 | 0 | 0 | 4 | K | 1 |  |  |  | ROZPOCET | 0 | 0 | 0 | 0 | 0 | 1 | 0 | 4 | 248
118 | K | 725539102R00 | Montáž elektrického ohřívače objem 80 l | soubor | 4 |  | 0 | RTS 23/ I |  | základní |  | 0 | 0.02882 | 0.11528 | 0 | 0 | 4 | K | 1 |  |  |  | ROZPOCET | 0 | 0 | 0 | 0 | 0 | 1 | 0 | 4 | 250
| P |  | Poznámka k položce: Včetně upevnění zásobníků na příčky tl. 15 cm, na zdi a na nosné konstrukce. | [14 empty] | P | 1
119 | M | 541322421R | ohřívač vody elektrický ohřev zásobníkový; tlakový; provedení svislé, závěsné; objem 80 l; v = 736 mm; d = 524 mm; napětí 230 V; příkon 2 000 W; doba ohřevu el.energií z 10°C na 60°C 2,5 hod | kus | 4 |  | 0 | RTS 23/ I |  | základní |  | 0 | 0.036 | 0.144 | 0 | 0 | 8 | M | 1 |  |  |  | ROZPOCET | 0 | 0 | 0 | 0 | 0 | 1 | 0 | 4 | 258
120 | K | 725539103R00 | Montáž elektrického ohřívače objem 125l | soubor | 4 |  | 0 | RTS 23/ I |  | základní |  | 0 | 0.02882 | 0.11528 | 0 | 0 | 4 | K | 1 |  |  |  | ROZPOCET | 0 | 0 | 0 | 0 | 0 | 1 | 0 | 4 | 252
| P |  | Poznámka k položce: Včetně upevnění zásobníků na příčky tl. 15 cm, na zdi a na nosné konstrukce. | [14 empty] | P | 1
121 | M | 541322423R | ohřívač vody elektrický ohřev zásobníkový; tlakový; provedení svislé, závěsné; objem 125 l; v = 1 046 mm; d = 524 mm; napětí 230 V; příkon 2 000 W; doba ohřevu el.energií z 10°C na 60°C 3,8 hod | kus | 4 |  | 0 | RTS 23/ I |  | základní |  | 0 | 0.048 | 0.192 | 0 | 0 | 8 | M | 1 |  |  |  | ROZPOCET | 0 | 0 | 0 | 0 | 0 | 1 | 0 | 4 | 260
122 | K | 725539201T00 | Montáž tlakových ohřívačů závěsných (svislých i vodorovných) do 15 litrů | soubor | 9 |  | 0 | Vlastní |  | základní |  | 0 | 0.00066 | 0.00594 | 0 | 0 | 4 | K | 1 |  |  |  | ROZPOCET | 0 | 0 | 0 | 0 | 0 | 1 | 0 | 4 | 254
| P |  | Poznámka k položce: Včetně upevnění zásobníků na příčky tl. 15 cm, na zdi a na nosné konstrukce. | [14 empty] | P | 1
123 | M | 54132292R | ohřívač vody elektrický ohřev zásobníkový; tlakový; provedení závěsné; umístění pod umyvadlo; objem 10 l; v = 500 mm; š = 350 mm; hl = 265 mm; napětí 230 V; příkon 2 000 W | kus | 9 |  | 0 | RTS 23/ I |  | základní |  | 0 | 0.008 | 0.072 | 0 | 0 | 8 | M | 1 |  |  |  | ROZPOCET | 0 | 0 | 0 | 0 | 0 | 1 | 0 | 4 | 262
124 | K | 734255115R00 | Ventil pojistný závitový 6,0 bar, mosazný, DN 15, vnitřní-vnitřní závit, včetně dodávky materiálu | kus | 9 |  | 0 | RTS 23/ I |  | základní |  | 0 | 0.00021 | 0.00189 | 0 | 0 | 4 | K | 1 |  |  |  | ROZPOCET | 0 | 0 | 0 | 0 | 0 | 1 | 0 | 4 | 256
125 | K | 998724102R00 | Přesun hmot pro strojní vybavení v objektech výšky do 12 m | t | 0.675 |  | 0 | RTS 23/ I |  | základní |  | 0 | 0 | 0 | 0 | 0 | 4 | K | 1 |  |  |  | ROZPOCET | 0 | 0 | 0 | 0 | 0 | 1 | 0 | 4 | 264
| P |  | Poznámka k položce: vodorovně do 50 m | [14 empty] | P | 1
| D | 725 | Zařizovací předměty |  |  |  | 0 |  |  |  |  | 0 |  | 0.89486 |  | 0 | 2 | D | 0 |  |  |  | ROZPOCET | [6 empty] | 0
126 | K | 725119306R00 | Klozetové mísy montáž závěsné | soubor | 23 |  | 0 | RTS 23/ I |  | základní |  | 0 | 0.00089 | 0.02047 | 0 | 0 | 16 | K | 1 |  |  |  | ROZPOCET | 0 | 0 | 0 | 0 | 0 | 1 | 0 | 16 | 266
127 | M | 642400531K | SV 02 - Klozet závěsný vč. sedátka (standard dle ASŘ) | kus | 19 |  | 0 | Vlastní |  | základní |  | 0 | 0.0155 | 0.2945 | 0 | 0 | 32 | M | 1 |  |  |  | ROZPOCET | 0 | 0 | 0 | 0 | 0 | 1 | 0 | 16 | 332
128 | M | 64240056I | SV 04 - Závěsné WC Handicap vč. sedátka (standard dle ASŘ) | kus | 4 |  | 0 | Vlastní |  | základní |  | 0 | 0.017 | 0.068 | 0 | 0 | 32 | M | 1 |  |  |  | ROZPOCET | 0 | 0 | 0 | 0 | 0 | 1 | 0 | 16 | 334
129 | K | 725129201R00 | Montáž pisoárového záchodku bez nádrže | soubor | 7 |  | 0 | RTS 23/ I |  | základní |  | 0 | 0.00392 | 0.02744 | 0 | 0 | 16 | K | 1 |  |  |  | ROZPOCET | 0 | 0 | 0 | 0 | 0 | 1 | 0 | 16 | 268
130 | M | 64251335P | SV 03 - Pisoár (standard dle ASŘ) | kus | 6 |  | 0 | Vlastní |  | základní |  | 0 | 0.016 | 0.096 | 0 | 0 | 32 | M | 1 |  |  |  | ROZPOCET | 0 | 0 | 0 | 0 | 0 | 1 | 0 | 16 | 336
131 | M | 64251335P.1 | SV 03 - Pisoár (standard dle ASŘ) - již dodáno na stavbě, v ceně zohlednit přebrání materiálu | kus | 1 |  | 0 | vlastní |  | základní |  | 0 | 0.016 | 0.016 | 0 | 0 | 32 | M | 1 |  |  |  | ROZPOCET | 0 | 0 | 0 | 0 | 0 | 1 | 0 | 16 | -138875351
132 | K | 725219401R00 | Umyvadlo montáž na šrouby do zdiva | soubor | 8 |  | 0 | RTS 23/ I |  | základní |  | 0 | 0.00141 | 0.01128 | 0 | 0 | 16 | K | 1 |  |  |  | ROZPOCET | 0 | 0 | 0 | 0 | 0 | 1 | 0 | 16 | 270
| P |  | Poznámka k položce: Včetně dodání zápachové uzávěrky. | [14 empty] | P | 1
133 | M | 64214484X | SV 01 - Umyvadlo (standard dle ASŘ) | kus | 4 |  | 0 | vlastní |  | základní |  | 0 | 0.016 | 0.064 | 0 | 0 | 32 | M | 1 |  |  |  | ROZPOCET | 0 | 0 | 0 | 0 | 0 | 1 | 0 | 16 | 328
134 | M | 64217328XR | SV 05 - Umyvadlo pro tělesně postižené vč. sifonu (standard dle ASŘ) | kus | 4 |  | 0 | vlastní |  | základní |  | 0 | 0 | 0 | 0 | 0 | 32 | M | 1 |  |  |  | ROZPOCET | 0 | 0 | 0 | 0 | 0 | 1 | 0 | 16 | -1826654875
135 | M | 55162338.AZ | SV 08 - Designový sifon (standard dle ASŘ) | kus | 4 |  | 0 | Vlastní |  | základní |  | 0 | 0.00022 | 0.00088 | 0 | 0 | 32 | M | 1 |  |  |  | ROZPOCET | 0 | 0 | 0 | 0 | 0 | 1 | 0 | 16 | 314
136 | K | 725249102R00 | Montáž sprchové mísy a vaničky sprchových mís a vaniček | soubor | 3 |  | 0 | RTS 23/ I |  | základní |  | 0 | 0.00062 | 0.00186 | 0 | 0 | 16 | K | 1 |  |  |  | ROZPOCET | 0 | 0 | 0 | 0 | 0 | 1 | 0 | 16 | 272
137 | M | 55423038.XR | SV 06 - Vanička sprchová (standard dle ASŘ) | kus | 3 |  | 0 | vlastní |  | základní |  | 0 | 0.013 | 0.039 | 0 | 0 | 32 | M | 1 |  |  |  | ROZPOCET | 0 | 0 | 0 | 0 | 0 | 1 | 0 | 16 | 324
138 | K | 725334301RT1 | Nálevka se sifonem PP DN 32 | kus | 6 |  | 0 | RTS 23/ I |  | základní |  | 0 | 9e-05 | 0.00054 | 0 | 0 | 16 | K | 1 |  |  |  | ROZPOCET | 0 | 0 | 0 | 0 | 0 | 1 | 0 | 16 | 278
| P |  | Poznámka k položce: rozměry: 78x55 mm, výška 100 mm | [14 empty] | P | 1
139 | K | 725339101R00 | Montáž výlevky diturvitové, bez nádrže a armatur | kus | 4 |  | 0 | RTS 23/ I |  | základní |  | 0 | 0.00309 | 0.01236 | 0 | 0 | 16 | K | 1 |  |  |  | ROZPOCET | 0 | 0 | 0 | 0 | 0 | 1 | 0 | 16 | 280
140 | M | 64271102V | SV 15 - Závěsná keramická výlevka s plastovou mřížkou (standard dle ASŘ) | kus | 4 |  | 0 | Vlastní |  | základní |  | 0 | 0.01 | 0.04 | 0 | 0 | 32 | M | 1 |  |  |  | ROZPOCET | 0 | 0 | 0 | 0 | 0 | 1 | 0 | 16 | 338
141 | K | 725814103R00 | Ventil rohový, mosazný, bez matky, DN 15 x DN 10, včetně dodávky materiálu | soubor | 64 |  | 0 | RTS 23/ I |  | základní |  | 0 | 0.00024 | 0.01536 | 0 | 0 | 16 | K | 1 |  |  |  | ROZPOCET | 0 | 0 | 0 | 0 | 0 | 1 | 0 | 16 | 282
142 | K | 725814122R00 | Ventil pračkový, mosazný, se zpětnou klapkou, DN 15 x DN 20, včetně dodávky materiálu | soubor | 6 |  | 0 | RTS 23/ I |  | základní |  | 0 | 0.00024 | 0.00144 | 0 | 0 | 16 | K | 1 |  |  |  | ROZPOCET | 0 | 0 | 0 | 0 | 0 | 1 | 0 | 16 | 284
143 | K | 725829301R00 | Montáž baterií umyvadlových a dřezových umyvadlové a dřezové stojánkové | kus | 28 |  | 0 | RTS 23/ I |  | základní |  | 0 | 4e-05 | 0.00112 | 0 | 0 | 16 | K | 1 |  |  |  | ROZPOCET | 0 | 0 | 0 | 0 | 0 | 1 | 0 | 16 | 288
144 | M | 5514337IN | SV 14 - Umyvadlová baterie ZTP (standard dle ASŘ) | kus | 4 |  | 0 | Vlastní |  | základní |  | 0 | 0.0015 | 0.006 | 0 | 0 | 32 | M | 1 |  |  |  | ROZPOCET | 0 | 0 | 0 | 0 | 0 | 1 | 0 | 16 | 304
145 | M | 551450004B | SV 07 - Páková umyvadlová baterie (standard dle ASŘ) | kus | 4 |  | 0 | Vlastní |  | základní |  | 0 | 0.001 | 0.004 | 0 | 0 | 32 | M | 1 |  |  |  | ROZPOCET | 0 | 0 | 0 | 0 | 0 | 1 | 0 | 16 | 308
146 | M | 55145041S | SV 11 - Páková umyvadlová baterie (standard dle ASŘ)chrom | kus | 18 |  | 0 | Vlastní |  | základní |  | 0 | 0.00164 | 0.02952 | 0 | 0 | 32 | M | 1 |  |  |  | ROZPOCET | 0 | 0 | 0 | 0 | 0 | 1 | 0 | 16 | 312
147 | K | 725849200R00 | Montáž baterie sprchové nastavitelná výška | kus | 3 |  | 0 | RTS 23/ I |  | základní |  | 0 | 0.00013 | 0.00039 | 0 | 0 | 16 | K | 1 |  |  |  | ROZPOCET | 0 | 0 | 0 | 0 | 0 | 1 | 0 | 16 | 290
148 | K | 725849302R00 | Montáž baterie sprchové držáku sprchy | kus | 3 |  | 0 | RTS 23/ I |  | základní |  | 0 | 2e-05 | 6e-05 | 0 | 0 | 16 | K | 1 |  |  |  | ROZPOCET | 0 | 0 | 0 | 0 | 0 | 1 | 0 | 16 | 292
149 | M | 55144101S | SV 10 - Sprchová baterie nástěnná se sprchovým setem (standard dle ASŘ) | kus | 3 |  | 0 | Vlastní |  | základní |  | 0 | 0.0032 | 0.0096 | 0 | 0 | 32 | M | 1 |  |  |  | ROZPOCET | 0 | 0 | 0 | 0 | 0 | 1 | 0 | 16 | 306
150 | K | 725850145R00 | Ventily odpadní pro klimatizační vzduchotechnické jednotky, odvody kondenzátu z komínů, materiál PP, odpad vodorovný; vodní zápach. uzávěrka, D 40 mm, včetnně dodávky materiálu | kus | 12 |  | 0 | RTS 23/ I |  | základní |  | 0 | 0.00023 | 0.00276 | 0 | 0 | 16 | K | 1 |  |  |  | ROZPOCET | 0 | 0 | 0 | 0 | 0 | 1 | 0 | 16 | 294
151 | K | 725859101R00 | Montáž ventilu odpadního do D 32 mm | kus | 18 |  | 0 | RTS 23/ I |  | základní |  | 0 | 0.00012 | 0.00216 | 0 | 0 | 16 | K | 1 |  |  |  | ROZPOCET | 0 | 0 | 0 | 0 | 0 | 1 | 0 | 16 | 296
152 | M | 551623471380T | Podomítkový sifon pro odvod kondenzátu klimatizací, DN 32 | kus | 18 |  | 0 | Vlastní |  | základní |  | 0 | 0.00036 | 0.00648 | 0 | 0 | 32 | M | 1 |  |  |  | ROZPOCET | 0 | 0 | 0 | 0 | 0 | 1 | 0 | 16 | 316
153 | K | 725859102R00 | Montáž ventilu odpadního přes D 32 mm do D 50 mm | kus | 1 |  | 0 | RTS 23/ I |  | základní |  | 0 | 0.00014 | 0.00014 | 0 | 0 | 16 | K | 1 |  |  |  | ROZPOCET | 0 | 0 | 0 | 0 | 0 | 1 | 0 | 16 | 298
154 | M | 55162420.4002T | HL4000.2 Sifon pračkový HL nerezový Kompletační sada pro 2 spotřebiče | kus | 1 |  | 0 | Vlastní |  | základní |  | 0 | 0.00028 | 0.00028 | 0 | 0 | 32 | M | 1 |  |  |  | ROZPOCET | 0 | 0 | 0 | 0 | 0 | 1 | 0 | 16 | 318
155 | K | 725860180RT1 | Zápachová uzávěrka (sifon) pro zařizovací předměty D 40/50 mm; podomítková, pro pračky/myčky; PE; příslušenství přip. koleno, krycí deska nerez, montážní kryt, včetně dodávky materiálu | kus | 5 |  | 0 | RTS 23/ I |  | základní |  | 0 | 0.00028 | 0.0014 | 0 | 0 | 16 | K | 1 |  |  |  | ROZPOCET | 0 | 0 | 0 | 0 | 0 | 1 | 0 | 16 | 300
156 | K | 725930131MTZ | Studánka-pítko - montáž | soubor | 6 |  | 0 | Vlastní |  | základní |  | 0 | 0.00032 | 0.00192 | 0 | 0 | 16 | K | 1 |  |  |  | ROZPOCET | 0 | 0 | 0 | 0 | 0 | 1 | 0 | 16 | 302
157 | M | 55230601P | SV 12 Nerezová pitná fontána s tlačnou pitnou armaturou a armaturou pro napouštění sklenic (standard dle ASŘ) | kus | 6 |  | 0 | Vlastní |  | základní |  | 0 | 0.016 | 0.096 | 0 | 0 | 32 | M | 1 |  |  |  | ROZPOCET | 0 | 0 | 0 | 0 | 0 | 1 | 0 | 16 | 322
158 | K | 725980121R00 | Dvířka z plastu, 150 x 150 mm, včetně dodávky materiálu | kus | 3 |  | 0 | RTS 23/ I |  | základní |  | 0 | 0.0005 | 0.0015 | 0 | 0 | 4 | K | 1 |  |  |  | ROZPOCET | 0 | 0 | 0 | 0 | 0 | 1 | 0 | 4 | 18
159 | K | 725980122R00 | Dvířka z plastu, 200 x 300 mm, včetně dodávky materiálu | kus | 24 |  | 0 | RTS 23/ I |  | základní |  | 0 | 0.0007 | 0.0168 | 0 | 0 | 4 | K | 1 |  |  |  | ROZPOCET | 0 | 0 | 0 | 0 | 0 | 1 | 0 | 4 | 20
160 | K | 725980113ROO | Dvířka z plastu, 300 x 300 mm, včetně dodávky materiálu | kus | 7 |  | 0 | Vlastní |  | základní |  | 0 | 0.0008 | 0.0056 | 0 | 0 | 4 | K | 1 |  |  |  | ROZPOCET | 0 | 0 | 0 | 0 | 0 | 1 | 0 | 4 | 22
161 | K | 998725103R00 | Přesun hmot pro zařizovací předměty v objektech výšky do 24 m | t | 0.895 |  | 0 | RTS 23/ I |  | základní |  | 0 | 0 | 0 | 0 | 0 | 16 | K | 1 |  |  |  | ROZPOCET | 0 | 0 | 0 | 0 | 0 | 1 | 0 | 16 | 340
| P |  | Poznámka k položce: vodorovně do 50 m | [14 empty] | P | 1
| D | 726 | Instalační prefabrikáty |  |  |  | 0 |  |  |  |  | 0 |  | 0.16753 |  | 0 | 2 | D | 0 |  |  |  | ROZPOCET | [6 empty] | 0
162 | K | 726211121R00 | Klozet zavěšené, s nádržkou, pro instalaci s mokrými procesy do masivních zděných konstrukcí nebo pro předstěnovou instalaci s předezděním, včetně soupravy na tlumení hluku, bez ovládacího tlačitka, ovládání zepředu, stavební výška 108 cm, včetně dodávky materiálu | soubor | 10 |  | 0 | RTS 23/ I |  | základní |  | 0 | 0.009 | 0.09 | 0 | 0 | 16 | K | 1 |  |  |  | ROZPOCET | 0 | 0 | 0 | 0 | 0 | 1 | 0 | 16 | 342
| P |  | Poznámka k položce: Včetně dodávky a připevnění montážního prvku vč. napojení na kanalizační popř. vodovodní potrubí. | [14 empty] | P | 1
163 | K | 726211331R00 | Klozet zavěšené, pro tělesně postižené, s nádržkou, pro instalaci suchým procesem do lehkých sádrokartonových příček nebo k instalaci před masivní stěnu, bez soupravy na tlumení hluku, bez ovladacího tlačitka, ovládání zepředu, stavební výška 112 cm, včetně dodávky materiálu | soubor | 1 |  | 0 | RTS 23/ I |  | základní |  | 0 | 0.0145 | 0.0145 | 0 | 0 | 16 | K | 1 |  |  |  | ROZPOCET | 0 | 0 | 0 | 0 | 0 | 1 | 0 | 16 | 344
| P |  | Poznámka k položce: Včetně dodávky a připevnění montážního prvku vč. napojení na kanalizační popř. vodovodní potrubí. | [14 empty] | P | 1
164 | K | 726211141R00 | Pisoár univerzální, pro instalaci s mokrými procesy do masivních zděných konstrukcí nebo pro předstěnovou instalaci s předezděním, pro bezdotykové ovládání, stavební výška 109 - 127 cm, včetně dodávky materiálu | soubor | 6 |  | 0 | RTS 23/ I |  | základní |  | 0 | 0.00575 | 0.0345 | 0 | 0 | 16 | K | 1 |  |  |  | ROZPOCET | 0 | 0 | 0 | 0 | 0 | 1 | 0 | 16 | 346
| P |  | Poznámka k položce: Včetně dodávky a připevnění montážního prvku vč. napojení na kanalizační popř. vodovodní potrubí. | [14 empty] | P | 1
165 | K | 726212367R00 | Výlevka pro nástěnnou armaturu, pro instalaci suchým procesem do lehkých sádrokartonových příček nebo k instalaci před masivní stěnu, bez nástěnky pro připojení armatur, stavební výška 112 cm, včetně dodávky materiálu | soubor | 2 |  | 0 | RTS 23/ I |  | základní |  | 0 | 0.009 | 0.018 | 0 | 0 | 16 | K | 1 |  |  |  | ROZPOCET | 0 | 0 | 0 | 0 | 0 | 1 | 0 | 16 | 348
| P |  | Poznámka k položce: Včetně dodávky a připevnění montážního prvku vč. napojení na kanalizační popř. vodovodní potrubí. | [14 empty] | P | 1
166 | M | 551070101X | tlačítko ovládací plastové (standard dle ASŘ) | kus | 27 |  | 0 | vlastní |  | základní |  | 0 | 0.00039 | 0.01053 | 0 | 0 | 32 | M | 1 |  |  |  | ROZPOCET | 0 | 0 | 0 | 0 | 0 | 1 | 0 | 16 | 350
167 | K | 998726123R00 | Přesun hmot pro předstěnové systémy v objektech výšky do 24 m | t | 0.168 |  | 0 | RTS 23/ I |  | základní |  | 0 | 0 | 0 | 0 | 0 | 16 | K | 1 |  |  |  | ROZPOCET | 0 | 0 | 0 | 0 | 0 | 1 | 0 | 16 | 352
| P |  | Poznámka k položce: vodorovně do 50 m | [14 empty] | P | 1
| D | 767 | Konstrukce zámečnické |  |  |  | 0 |  |  |  |  | 0 |  | 0.080295 |  | 0 | 2 | D | 0 |  |  |  | ROZPOCET | [6 empty] | 0
168 | K | 767995101R00 | Výroba a montáž atypických kovovových doplňků staveb hmotnosti do 5 kg | kg | 75.75 |  | 0 | RTS 23/ I |  | základní |  | 0 | 6e-05 | 0.004545 | 0 | 0 | 16 | K | 1 |  |  |  | ROZPOCET | 0 | 0 | 0 | 0 | 0 | 1 | 0 | 16 | 354
169 | K | 767885003Pz | Podpůrný žlab pro potrubí D 20-50 | m | 195 |  | 0 | Vlastní |  | základní |  | 0 | 0 | 0 | 0 | 0 | 16 | K | 1 |  |  |  | ROZPOCET | 0 | 0 | 0 | 0 | 0 | 1 | 0 | 16 | 356
170 | M | 55399994R | výrobek kovový zámečnický, atypický | kg | 75.75 |  | 0 | RTS 23/ I |  | základní |  | 0 | 0.001 | 0.07575 | 0 | 0 | 32 | M | 1 |  |  |  | ROZPOCET | 0 | 0 | 0 | 0 | 0 | 1 | 0 | 16 | 358
171 | K | 998767102R00 | Přesun hmot pro kovové stavební doplňk. konstrukce v objektech výšky do 12 m | t | 0.08 |  | 0 | RTS 23/ I |  | základní |  | 0 | 0 | 0 | 0 | 0 | 16 | K | 1 |  |  |  | ROZPOCET | 0 | 0 | 0 | 0 | 0 | 1 | 0 | 16 | 360
| P |  | Poznámka k položce: 50 m vodorovně | [14 empty] | P | 1

## D.1.4.2 - Vzduchotechnika...
{5e43237c-5505-46a7-9b67-e400950511af}
2
| KRYCÍ LIST SOUPISU PRACÍ | [7 empty] | v --- níže se nacházejí doplnkové a pomocné údaje k sestavám --- v | [8 empty] | False
Stavba:
Ostravská univerzita, objekt A, Přírodovědecká fakulta
Objekt:
SO 01 - Budova OU
Soupis:
D.1.4 - Technika prostředí budov
Úroveň 3:
D.1.4.2 - Vzduchotechnika a chlazení
| KSO: |  |  |  |  | CC-CZ:
| Místo: |  | k.ú. Moravská Ostrava, ul. 30. dubna 22/1404 70200 |  |  | Datum: | 31. 8. 2023
| Zadavatel: |  |  |  |  | IČ: | 61988987
|  | Ostravská univerzita |  |  |  | DIČ: | CZ61988987
| Uchazeč: |  |  |  |  | IČ: | Vyplň údaj
|  | Vyplň údaj |  |  |  | DIČ: | Vyplň údaj
| Projektant: |  |  |  |  | IČ: | 29263140
|  | Ateliér Velehradský, s.r.o. |  |  |  | DIČ: | CZ29263140
| Zpracovatel: |  |  |  |  | IČ:
|  | Ateliér Velehradský, s.r.o. Ing. Vojtěch Biolek |  |  |  | DIČ:
Poznámka:
Soupis prací je sestaven s využitím Cenové soustavy ÚRS. Položky, které pochází z této cenové soustavy, jsou ve sloupci 'Cenová soustava' označeny popisem 'CS ÚRS' a úrovní příslušného kalendářního pololetí. Veškeré další informace vymezující popis a podmínky použití těchto položek z Cenové soustavy, které nejsou uvedeny přímo v soupisu prací, jsou neomezeně dálkově k dispozici na webu podminky.urs.cz. Rozpočet slouží výhradně a pouze pro výběr zhotovitele. Rozpočet je sestaven na základě vyhlášky č. 169/2016 Sb. Zhotovitel je povinen zkontrolovat rozpočet a doplnit chybějící položky. V opačném případě je zhotovitel povinen upozornit zadavatele na případné nedostatky. Ceny v nabídce musí vycházet nejen z předloženého soupisu výkonů, ale i ze znalosti celého projektu. Prostudování kompletní dokumentace je nutnou podmínkou předložení nabídky. Veškeré konstrukce se dodávají jako plně funkční celek. Zhotovitel je povinen zohlednit v nabídce veškeré stavební postupy a technologie, které lze z charakteru stavebního rozsahu a místa plnění předpokládat. Ve výkaze jsou barevně odlišené některé položky u kterých je nutné pozorně číst poznámky v popisu: světle zelená - materiál již je zadavatelem zakoupen z předchozí etapy a je již na stavbě nebo je nutné dodat z externího skladu červeně - k již dodanému materiálu je nutné dokoupit další materiál stejného typu tmavě zelená (D.1.4.2) - materiál je již dodán včetně zabudování, ve výkaze je uvedeno nulové množství
| Cena bez DPH | [5 empty] | 0
|  |  | Základ daně |  |  | Sazba daně | Výše daně
| DPH | základní | 0 |  |  | 21% | 0
|  | snížená | 0 |  |  | 15% | 0
|  | zákl. přenesená | 0 |  |  | 21% | 0
|  | sníž. přenesená | 0 |  |  | 15% | 0
|  | nulová | 0 |  |  | 0% | 0
| Cena s DPH |  |  | v | CZK |  | 0
REKAPITULACE ČLENĚNÍ SOUPISU PRACÍ
Stavba:
Ostravská univerzita, objekt A, Přírodovědecká fakulta
Objekt:
SO 01 - Budova OU
Soupis:
D.1.4 - Technika prostředí budov
Úroveň 3:
D.1.4.2 - Vzduchotechnika a chlazení
Místo: |  |  | k.ú. Moravská Ostrava, ul. 30. dubna 22/1404 70200 |  |  | Datum: | 31. 8. 2023
Zadavatel: |  |  | Ostravská univerzita |  |  | Projektant: | Ateliér Velehradský, s.r.o.
Uchazeč: |  |  | Vyplň údaj |  |  | Zpracovatel: | Ateliér Velehradský, s.r.o. Ing. Vojtěch Biolek
Kód dílu - Popis | [6 empty] | Cena celkem [CZK]
Náklady stavby celkem | [6 empty] | 0 | [11 empty] | -1
| Zař. č. 1 - Zař. č. 1 - Větrání učebny 1.NP - 3.NP | [5 empty] | 0
| M - Montáže | [5 empty] | 0
| Zař. č. 2 - Zař. č. 2 - Větrání kanceláří, zasedacích místností a hygienického zázemí | [5 empty] | 0
| M - Montáže | [5 empty] | 0
| Zař. č. 3 - Zař. č. 3 - Větrání reprezentativního sálu 4.NP | [5 empty] | 0
| M - Montáže | [5 empty] | 0
| Zař. č. 4 - Zař. č. 4 - Větrání a odvod tepla z technických místností | [5 empty] | 0
| M - Montáže | [5 empty] | 0
| Zař. č. 5 - Zař. č. 5 - Chlazení technických místností | [5 empty] | 0
| M - Montáže | [5 empty] | 0
| Zař. č. 6 - Zař. č. 6 - Chlazení obytných místností | [5 empty] | 0
| D1 - 2xVRF systém pro podkroví: | [5 empty] | 0
| D2 - Kondenzační jednotka pro VZT jednotku: | [5 empty] | 0
| M - Montáže | [5 empty] | 0
| OST - Zař. č. O - Ostatní | [5 empty] | 0
SOUPIS PRACÍ
Stavba:
Ostravská univerzita, objekt A, Přírodovědecká fakulta
Objekt:
SO 01 - Budova OU
Soupis:
D.1.4 - Technika prostředí budov
Úroveň 3:
D.1.4.2 - Vzduchotechnika a chlazení
Místo: |  |  | k.ú. Moravská Ostrava, ul. 30. dubna 22/1404 70200 |  |  | Datum: | 31. 8. 2023
Zadavatel: |  |  | Ostravská univerzita |  |  | Projektant: | Ateliér Velehradský, s.r.o.
Uchazeč: |  |  | Vyplň údaj |  |  | Zpracovatel: | Ateliér Velehradský, s.r.o. Ing. Vojtěch Biolek
PČ | Typ | Kód | Popis | MJ | Množství | J.cena [CZK] | Cena celkem [CZK] | Cenová soustava |  | DPH | J. Nh [h] | Nh celkem [h] | J. hmotnost [t] | Hmotnost celkem [t] | J. suť [t] | Suť Celkem [t]
Náklady soupisu celkem | [6 empty] | 0 |  |  |  |  | 0 |  | 0 |  | 0 |  | D | -1 | [7 empty] | 0
| D | Zař. č. 1 | Zař. č. 1 - Větrání učebny 1.NP - 3.NP |  |  |  | 0 |  |  |  |  | 0 |  | 0 |  | 0 | 1 | D | 0 | ROZPOCET | [6 empty] | 0
1 | M | 1.1 | Rekuperační jednotka ve vnitřním podstropním provedení, Vp,o= 2000m3/h při 190 Pa. Jednotka bude dodána včetně MaR a ovladače - materiál již je namontován | kpl | 0 |  | 0 | vlastní |  | základní |  | 0 | 0 | 0 | 0 | 0 | 8 | M | 1 | ROZPOCET | 0 | 0 | 0 | 0 | 0 | 1 | 0 | 4 | 2
| P |  | Poznámka k položce: Rozměr jednotky (VxŠxH) 460x1600x2000, hmotnost 245Kg Filtrace vzduchu, přívod F7, Odvod M5 Uzavírací klapky 600x300 na sání a výfuku vzduchu se servopohonem 230V Elektrický předehřívač vzduchu, výkon 5,80 kW Elektrický dohřev vzduchu, výkon 14,20kW Protiproudý hliníkový rekuperátor, účinnost rekuperace až 93,0 % Přívodní a odvodní ventilátor s EC motorem 4 x pružná spojka 600x300 1 x prostorové čidlo CO, analogové, 0-10V, modbus RTU | [14 empty] | P | 1
2 | M | 1.2 | Rekuperační jednotka ve vnitřním podstropním provedení, Vp,o= 800m3/h při 280 Pa. Jednotka bude dodána včetně MaR a ovladače - materiál již je namontován | kpl | 0 |  | 0 | vlastní |  | základní |  | 0 | 0 | 0 | 0 | 0 | 8 | M | 1 | ROZPOCET | 0 | 0 | 0 | 0 | 0 | 1 | 0 | 4 | 4
| P |  | Poznámka k položce: Rozměr jednotky (VxŠxH) 380x1270x1700, hmotnost 170Kg Filtrace vzduchu, přívod F7, Odvod M5 Uzavírací klapky 500x250 na sání a výfuku vzduchu se servopohonem 230V Elektrický předehřívač vzduchu, výkon 3,70 kW Elektrický dohřev vzduchu, výkon 9,00 kW Protiproudý hliníkový rekuperátor, účinnost rekuperace až 93,0 % Přívodní a odvodní ventilátor s EC motorem 4 x pružná spojka 500x250 1 x prostorové čidlo CO, analogové, 0-10V, modbus RTU | [14 empty] | P | 1
3 | M | 1.3 | Rekuperační jednotka ve vnitřním podstropním provedení, Vp,o= 600m3/h při 250 Pa. Jednotka bude dodána včetně MaR a ovladače - materiál již je namontován | kpl | 0 |  | 0 | vlastní |  | základní |  | 0 | 0 | 0 | 0 | 0 | 8 | M | 1 | ROZPOCET | 0 | 0 | 0 | 0 | 0 | 1 | 0 | 4 | 6
| P |  | Poznámka k položce: Rozměr jednotky (VxŠxH) 360x846x1391, hmotnost 41Kg Filtrace vzduchu, přívod F7, Odvod G4 2 x zpětná těsná klapka DN250 na sání a výfuku vzduchu Elektrický předehřívač vzduchu, výkon 2,50 kW Diagonální protiproudý rekuperátor, účinnost rekuperace až 93,0 % Přívodní a odvodní ventilátor s EC motorem 4 x pružná spojka DN250 1 x prostorové čidlo CO, analogové, 0-10V, modbus RTU | [14 empty] | P | 1
4 | M | 1.4 | Rekuperační jednotka ve vnitřním podstropním provedení, Vp,o= 600m3/h při 250 Pa. Jednotka bude dodána včetně MaR a ovladače - materiál již je namontován | kpl | 0 |  | 0 | vlastní |  | základní |  | 0 | 0 | 0 | 0 | 0 | 8 | M | 1 | ROZPOCET | 0 | 0 | 0 | 0 | 0 | 1 | 0 | 4 | 8
| P |  | Poznámka k položce: Rozměr jednotky (VxŠxH) 360x846x1391, hmotnost 41Kg Filtrace vzduchu, přívod F7, Odvod G4 2 x zpětná těsná klapka DN250 na sání a výfuku vzduchu Elektrický předehřívač vzduchu, výkon 2,50 kW Diagonální protiproudý rekuperátor, účinnost rekuperace až 93,0 % Přívodní a odvodní ventilátor s EC motorem 4 x pružná spojka DN250 1 x prostorové čidlo CO, analogové, 0-10V, modbus RTU | [14 empty] | P | 1
5 | M | 1.5 | Rekuperační jednotka ve vnitřním podstropním provedení, Vp,o= 800m3/h při 280 Pa. Jednotka bude dodána včetně MaR a ovladače - materiál již je namontován | kpl | 0 |  | 0 | vlastní |  | základní |  | 0 | 0 | 0 | 0 | 0 | 8 | M | 1 | ROZPOCET | 0 | 0 | 0 | 0 | 0 | 1 | 0 | 4 | 10
| P |  | Poznámka k položce: Rozměr jednotky (VxŠxH) 380x1270x1700, hmotnost 170Kg Filtrace vzduchu, přívod F7, Odvod M5 Uzavírací klapky 500x250 na sání a výfuku vzduchu se servopohonem 230V Elektrický předehřívač vzduchu, výkon 3,70 kW Elektrický dohřev vzduchu, výkon 9,00 kW Protiproudý hliníkový rekuperátor, účinnost rekuperace až 93,0 % Přívodní a odvodní ventilátor s EC motorem 4 x pružná spojka 500x250 1 x prostorové čidlo CO, analogové, 0-10V, modbus RTU | [14 empty] | P | 1
6 | M | 1.6 | Rekuperační jednotka ve vnitřním podstropním provedení, Vp,o= 600m3/h při 250 Pa. Jednotka bude dodána včetně MaR a ovladače - materiál již je namontován | kpl | 0 |  | 0 | vlastní |  | základní |  | 0 | 0 | 0 | 0 | 0 | 8 | M | 1 | ROZPOCET | 0 | 0 | 0 | 0 | 0 | 1 | 0 | 4 | 12
| P |  | Poznámka k položce: Rozměr jednotky (VxŠxH) 360x846x1391, hmotnost 41Kg Filtrace vzduchu, přívod F7, Odvod G4 2 x zpětná těsná klapka DN250 na sání a výfuku vzduchu Elektrický předehřívač vzduchu, výkon 2,50 kW Diagonální protiproudý rekuperátor, účinnost rekuperace až 93,0 % Přívodní a odvodní ventilátor s EC motorem 4 x pružná spojka DN250 1 x prostorové čidlo CO, analogové, 0-10V, modbus RTU | [14 empty] | P | 1
7 | M | 1.7 | Rekuperační jednotka ve vnitřním podstropním provedení, Vp,o= 600m3/h při 250 Pa. Jednotka bude dodána včetně MaR a ovladače - materiál již je namontován | kpl | 0 |  | 0 | vlastní |  | základní |  | 0 | 0 | 0 | 0 | 0 | 8 | M | 1 | ROZPOCET | 0 | 0 | 0 | 0 | 0 | 1 | 0 | 4 | 14
| P |  | Poznámka k položce: Rozměr jednotky (VxŠxH) 360x846x1391, hmotnost 41Kg Filtrace vzduchu, přívod F7, Odvod G4 2 x zpětná těsná klapka DN250 na sání a výfuku vzduchu Elektrický předehřívač vzduchu, výkon 2,50 kW Diagonální protiproudý rekuperátor, účinnost rekuperace až 93,0 % Přívodní a odvodní ventilátor s EC motorem 4 x pružná spojka DN250 1 x prostorové čidlo CO, analogové, 0-10V, modbus RTU | [14 empty] | P | 1
8 | M | 1.8 | Rekuperační jednotka ve vnitřním podstropním provedení, Vp,o= 1000m3/h při 250 Pa. Jednotka bude dodána včetně MaR a ovladače - materiál již je namontován | kpl | 0 |  | 0 | vlastní |  | základní |  | 0 | 0 | 0 | 0 | 0 | 8 | M | 1 | ROZPOCET | 0 | 0 | 0 | 0 | 0 | 1 | 0 | 4 | 16
| P |  | Poznámka k položce: Rozměr jednotky (VxŠxH) 380x1270x1700, hmotnost 170Kg Filtrace vzduchu, přívod F7, Odvod M5 Uzavírací klapky 500x250 na sání a výfuku vzduchu se servopohonem 230V Elektrický předehřívač vzduchu, výkon 3,70 kW Elektrický dohřev vzduchu, výkon 9,00 kW Protiproudý hliníkový rekuperátor, účinnost rekuperace až 93,0 % Přívodní a odvodní ventilátor s EC motorem 4 x pružná spojka 500x250 1 x prostorové čidlo CO, analogové, 0-10V, modbus RTU | [14 empty] | P | 1
9 | M | 1.9 | Rekuperační jednotka ve vnitřním podstropním provedení, Vp,o= 600m3/h při 250 Pa. Jednotka bude dodána včetně MaR a ovladače - materiál již je namontován | kpl | 0 |  | 0 | vlastní |  | základní |  | 0 | 0 | 0 | 0 | 0 | 8 | M | 1 | ROZPOCET | 0 | 0 | 0 | 0 | 0 | 1 | 0 | 4 | 18
| P |  | Poznámka k položce: Rozměr jednotky (VxŠxH) 360x846x1391, hmotnost 41Kg Filtrace vzduchu, přívod F7, Odvod G4 2 x zpětná těsná klapka DN250 na sání a výfuku vzduchu Elektrický předehřívač vzduchu, výkon 2,50 kW Diagonální protiproudý rekuperátor, účinnost rekuperace až 93,0 % Přívodní a odvodní ventilátor s EC motorem 4 x pružná spojka DN250 1 x prostorové čidlo CO, analogové, 0-10V, modbus RTU | [14 empty] | P | 1
10 | M | 1.10 | Rekuperační jednotka ve vnitřním podstropním provedení, Vp,o= 1000m3/h při 250 Pa. Jednotka bude dodána včetně MaR a ovladače - materiál již je namontován | kpl | 0 |  | 0 | vlastní |  | základní |  | 0 | 0 | 0 | 0 | 0 | 8 | M | 1 | ROZPOCET | 0 | 0 | 0 | 0 | 0 | 1 | 0 | 4 | 20
| P |  | Poznámka k položce: Rozměr jednotky (VxŠxH) 380x1270x1700, hmotnost 170Kg Filtrace vzduchu, přívod F7, Odvod M5 Uzavírací klapky 500x250 na sání a výfuku vzduchu se servopohonem 230V Elektrický předehřívač vzduchu, výkon 3,70 kW Elektrický dohřev vzduchu, výkon 9,00 kW Protiproudý hliníkový rekuperátor, účinnost rekuperace až 93,0 % Přívodní a odvodní ventilátor s EC motorem 4 x pružná spojka 500x250 1 x prostorové čidlo CO, analogové, 0-10V, modbus RTU | [14 empty] | P | 1
11 | M | 1.11 | Kulisový tlumič hluku 660x300x2000, 4 x kulisa tl. 100mm s náběhovými plechy - materiál již je namontován | ks | 0 |  | 0 | vlastní |  | základní |  | 0 | 0 | 0 | 0 | 0 | 8 | M | 1 | ROZPOCET | 0 | 0 | 0 | 0 | 0 | 1 | 0 | 4 | 22
12 | M | 1.12 | Kulisový tlumič hluku 660x300x1500, 4 x kulisa tl. 100mm s náběhovými plechy - materiál již je namontován | ks | 0 |  | 0 | vlastní |  | základní |  | 0 | 0 | 0 | 0 | 0 | 8 | M | 1 | ROZPOCET | 0 | 0 | 0 | 0 | 0 | 1 | 0 | 4 | 24
13 | M | 1.13 | Kulisový tlumič hluku 660x300x1000, 4 x kulisa tl. 100mm s náběhovými plechy - materiál již je namontován | ks | 0 |  | 0 | vlastní |  | základní |  | 0 | 0 | 0 | 0 | 0 | 8 | M | 1 | ROZPOCET | 0 | 0 | 0 | 0 | 0 | 1 | 0 | 4 | 26
14 | M | 1.14 | Kulisový tlumič hluku 660x300x500, 4 x kulisa tl. 100mm s náběhovými plechy - materiál již je namontován | ks | 0 |  | 0 | vlastní |  | základní |  | 0 | 0 | 0 | 0 | 0 | 8 | M | 1 | ROZPOCET | 0 | 0 | 0 | 0 | 0 | 1 | 0 | 4 | 28
15 | M | 1.15 | Kulisový tlumič hluku 560x300x1500, 4 x kulisa tl. 100mm s náběhovými plechy - materiál již je namontován | ks | 0 |  | 0 | vlastní |  | základní |  | 0 | 0 | 0 | 0 | 0 | 8 | M | 1 | ROZPOCET | 0 | 0 | 0 | 0 | 0 | 1 | 0 | 4 | 30
16 | M | 1.16 | Kulisový tlumič hluku 560x300x1000, 4 x kulisa tl. 100mm s náběhovými plechy - materiál již je namontován | ks | 0 |  | 0 | vlastní |  | základní |  | 0 | 0 | 0 | 0 | 0 | 8 | M | 1 | ROZPOCET | 0 | 0 | 0 | 0 | 0 | 1 | 0 | 4 | 32
17 | M | 1.17 | Kulisový tlumič hluku 560x300x500, 4 x kulisa tl. 100mm s náběhovými plechy - materiál již je namontován | ks | 0 |  | 0 | vlastní |  | základní |  | 0 | 0 | 0 | 0 | 0 | 8 | M | 1 | ROZPOCET | 0 | 0 | 0 | 0 | 0 | 1 | 0 | 4 | 34
18 | M | 1.17A | Kulisový tlumič hluku 560x250x1500, 4 x kulisa tl. 100mm s náběhovými plechy - materiál již je namontován | ks | 0 |  | 0 | vlastní |  | základní |  | 0 | 0 | 0 | 0 | 0 | 8 | M | 1 | ROZPOCET | 0 | 0 | 0 | 0 | 0 | 1 | 0 | 4 | 36
19 | M | 1.18 | Tlumič hluku do kruhového potrubí DN 250, délka 900mm - materiál již je namontován | ks | 0 |  | 0 | vlastní |  | základní |  | 0 | 0 | 0 | 0 | 0 | 8 | M | 1 | ROZPOCET | 0 | 0 | 0 | 0 | 0 | 1 | 0 | 4 | 38
20 | M | 1.19 | Protidešťová žaluzie z pozinkovaného plechu 600x500 se sítem proti hmyzu, rámeček 25mm - RAL dle fasády objektu - materiál už je dodán na stavbě - v ceně zohlednit přebrání materiálu | ks | 1 |  | 0 | vlastní |  | základní |  | 0 | 0 | 0 | 0 | 0 | 8 | M | 1 | ROZPOCET | 0 | 0 | 0 | 0 | 0 | 1 | 0 | 4 | 40
21 | M | 1.20 | Protidešťová žaluzie z pozinkovaného plechu 1000x300 se sítem proti hmyzu, rámeček 25mm - RAL dle fasády objektu - materiál už je dodán na stavbě - v ceně zohlednit přebrání materiálu | ks | 1 |  | 0 | vlastní |  | základní |  | 0 | 0 | 0 | 0 | 0 | 8 | M | 1 | ROZPOCET | 0 | 0 | 0 | 0 | 0 | 1 | 0 | 4 | 42
22 | M | 1.21 | Protidešťová žaluzie z pozinkovaného plechu 560x300 se sítem proti hmyzu, rámeček 25mm - RAL dle fasády objektu - materiál už je dodán na stavbě - v ceně zohlednit přebrání materiálu | ks | 7 |  | 0 | vlastní |  | základní |  | 0 | 0 | 0 | 0 | 0 | 8 | M | 1 | ROZPOCET | 0 | 0 | 0 | 0 | 0 | 1 | 0 | 4 | 46
23 | M | 1.22 | Protidešťová žaluzie z pozinkovaného plechu 630x315 se sítem proti hmyzu, rámeček 25mm - RAL dle fasády objektu - materiál už je dodán na stavbě - v ceně zohlednit přebrání materiálu | ks | 2 |  | 0 | vlastní |  | základní |  | 0 | 0 | 0 | 0 | 0 | 8 | M | 1 | ROZPOCET | 0 | 0 | 0 | 0 | 0 | 1 | 0 | 4 | 48
24 | M | 1.23 | Protidešťová žaluzie z pozinkovaného plechu 400x315 se sítem proti hmyzu, rámeček 25mm - RAL dle fasády objektu - materiál už je dodán na stavbě - v ceně zohlednit přebrání materiálu | ks | 5 |  | 0 | vlastní |  | základní |  | 0 | 0 | 0 | 0 | 0 | 8 | M | 1 | ROZPOCET | 0 | 0 | 0 | 0 | 0 | 1 | 0 | 4 | 52
25 | M | 1.24 | Protidešťová žaluzie z pozinkovaného plechu 300x1000 se sítem proti hmyzu, rámeček 25mm - RAL dle fasády objektu - materiál už je dodán na stavbě - v ceně zohlednit přebrání materiálu | ks | 1 |  | 0 | vlastní |  | základní |  | 0 | 0 | 0 | 0 | 0 | 8 | M | 1 | ROZPOCET | 0 | 0 | 0 | 0 | 0 | 1 | 0 | 4 | 56
26 | M | 1.25 | Odvodní vyústka jednořadá do čtyřhranného potrubí 600x500 bez regulace - RAL dle stavby - materiál už je dodán na stavbě - v ceně zohlednit přebrání materiálu | ks | 1 |  | 0 | vlastní |  | základní |  | 0 | 0 | 0 | 0 | 0 | 8 | M | 1 | ROZPOCET | 0 | 0 | 0 | 0 | 0 | 1 | 0 | 4 | 58
27 | M | 1.26 | Odvodní vyústka jednořadá do čtyřhranného potrubí 500x300 bez regulace - RAL dle stavby - materiál už je dodán na stavbě - v ceně zohlednit přebrání materiálu | ks | 9 |  | 0 | vlastní |  | základní |  | 0 | 0 | 0 | 0 | 0 | 8 | M | 1 | ROZPOCET | 0 | 0 | 0 | 0 | 0 | 1 | 0 | 4 | 60
28 | M | 1.27 | Textilní vyústka, délka 6000mm, DN400, typ distribuce vzduchu dopřesnit s výrobcem při objednání dle skutečné výšky a polohy vyústky v místnosti, RAL dle stavby | ks | 1 |  | 0 | vlastní |  | základní |  | 0 | 0 | 0 | 0 | 0 | 8 | M | 1 | ROZPOCET | 0 | 0 | 0 | 0 | 0 | 1 | 0 | 4 | 62
29 | M | 1.28 | Textilní vyústka, délka 6000mm, DN315, typ distribuce vzduchu dopřesnit s výrobcem při objednání dle skutečné výšky a polohy vyústky v místnosti, RAL dle stavby | ks | 4 |  | 0 | vlastní |  | základní |  | 0 | 0 | 0 | 0 | 0 | 8 | M | 1 | ROZPOCET | 0 | 0 | 0 | 0 | 0 | 1 | 0 | 4 | 64
30 | M | 1.29 | Textilní vyústka, délka 5000mm, DN250, typ distribuce vzduchu dopřesnit s výrobcem při objednání dle skutečné výšky a polohy vyústky v místnosti, RAL dle stavby | ks | 5 |  | 0 | vlastní |  | základní |  | 0 | 0 | 0 | 0 | 0 | 8 | M | 1 | ROZPOCET | 0 | 0 | 0 | 0 | 0 | 1 | 0 | 4 | 66
31 | M | 1.30A | Kruhové spiro potrubí v provedení SAFE včetně tvarovek DN 400 - materiál již je namontován | bm | 0 |  | 0 | vlastní |  | základní |  | 0 | 0 | 0 | 0 | 0 | 8 | M | 1 | ROZPOCET | 0 | 0 | 0 | 0 | 0 | 1 | 0 | 4 | 68
32 | M | 1.30B | Kruhové spiro potrubí v provedení SAFE včetně tvarovek DN 315 - materiál již je namontován | bm | 0 |  | 0 | vlastní |  | základní |  | 0 | 0 | 0 | 0 | 0 | 8 | M | 1 | ROZPOCET | 0 | 0 | 0 | 0 | 0 | 1 | 0 | 4 | 70
33 | M | 1.30C | Kruhové spiro potrubí v provedení SAFE včetně tvarovek DN 250 - materiál již je namontován | bm | 0 |  | 0 | vlastní |  | základní |  | 0 | 0 | 0 | 0 | 0 | 8 | M | 1 | ROZPOCET | 0 | 0 | 0 | 0 | 0 | 1 | 0 | 4 | 72
34 | M | 1.30D | Kruhové spiro potrubí v provedení SAFE včetně tvarovek DN 200 - materiál už je dodán na stavbě - v ceně zohlednit přebrání materiálu | bm | 52 |  | 0 | vlastní |  | základní |  | 0 | 0 | 0 | 0 | 0 | 8 | M | 1 | ROZPOCET | 0 | 0 | 0 | 0 | 0 | 1 | 0 | 4 | 74
35 | M | 1.31 | Čtyřhranné pozinkované potrubí sk. I včetně tvarovek - materiál už je dodán na stavbě - v ceně zohlednit přebrání materiálu | m2 | 184 |  | 0 | vlastní |  | základní |  | 0 | 0 | 0 | 0 | 0 | 8 | M | 1 | ROZPOCET | 0 | 0 | 0 | 0 | 0 | 1 | 0 | 4 | 76
36 | M | 1.32 | Tepelná/hluková izolace z minerální vlny s Al polepem tl. 60mm | m2 | 289 |  | 0 | vlastní |  | základní |  | 0 | 0 | 0 | 0 | 0 | 8 | M | 1 | ROZPOCET | 0 | 0 | 0 | 0 | 0 | 1 | 0 | 4 | 78
| D | M | Montáže |  |  |  | 0 |  |  |  |  | 0 |  | 0 |  | 0 | 3 | D | 1 | ROZPOCET | [6 empty] | 0
37 | K | Pol4 | Montážní, spojovací a těsnící materiál | kpl | 1 |  | 0 | vlastní |  | základní |  | 0 | 0 | 0 | 0 | 0 | 64 | K | 2 | ROZPOCET | 0 | 0 | 0 | 0 | 0 | 1 | 0 | 64 | 80
38 | K | Pol5 | Montáž VZT zařízení, které je na stavbě již dodané investorem | kpl | 1 |  | 0 | vlastní |  | základní |  | 0 | 0 | 0 | 0 | 0 | 64 | K | 2 | ROZPOCET | 0 | 0 | 0 | 0 | 0 | 1 | 0 | 64 | 82
39 | K | Pol6 | Montáž VZT zařízení, které je dodávané | kpl | 1 |  | 0 | vlastní |  | základní |  | 0 | 0 | 0 | 0 | 0 | 64 | K | 2 | ROZPOCET | 0 | 0 | 0 | 0 | 0 | 1 | 0 | 64 | 84
40 | K | Pol7 | Demontáž a opětovná montáž 20% instalovaných rozvodů | kpl | 1 |  | 0 | vlastní |  | základní |  | 0 | 0 | 0 | 0 | 0 | 64 | K | 2 | ROZPOCET | 0 | 0 | 0 | 0 | 0 | 1 | 0 | 64 | 86
| D | Zař. č. 2 | Zař. č. 2 - Větrání kanceláří, zasedacích místností a hygienického zázemí |  |  |  | 0 |  |  |  |  | 0 |  | 0 |  | 0 | 1 | D | 0 | ROZPOCET | [6 empty] | 0
41 | M | 2.1 | Potrubní diagonální ventilátor DN355, 2 x spojovací manžeta, 2 x zpětná klapka DN355 - materiál už je dodán na stavbě - v ceně zohlednit přebrání materiálu | kpl | 1 |  | 0 | vlastní |  | základní |  | 0 | 0 | 0 | 0 | 0 | 8 | M | 1 | ROZPOCET | 0 | 0 | 0 | 0 | 0 | 1 | 0 | 4 | 88
42 | M | 2.2 | Potrubní diagonální ventilátor DN355, 2 x spojovací manžeta, 2 x zpětná klapka DN355 - materiál už je dodán na stavbě - v ceně zohlednit přebrání materiálu | kpl | 1 |  | 0 | vlastní |  | základní |  | 0 | 0 | 0 | 0 | 0 | 8 | M | 1 | ROZPOCET | 0 | 0 | 0 | 0 | 0 | 1 | 0 | 4 | 90
43 | M | 2.3 | Rekuperační jednotka ve vnitřním stojatém provedení, Vp,o= 1650m3/h při 300 Pa. Jednotka bude dodána včetně MaR a ovladače - materiál už je dodán na stavbě - v ceně zohlednit přebrání materiálu | kpl | 1 |  | 0 | vlastní |  | základní |  | 0 | 0 | 0 | 0 | 0 | 8 | M | 1 | ROZPOCET | 0 | 0 | 0 | 0 | 0 | 1 | 0 | 4 | 92
| P |  | Poznámka k položce: Rozměr jednotky (VxŠxH) 1019x1518x915, hmotnost 220Kg Filtrace vzduchu, přívod F7, Odvod M5 2 x zpětná těsná klapka DN355 na sání a výfuku vzduchu Elektrický dohřev vzduchu, výkon 8,50kW Rotační rekuperátor, účinnost rekuperace až 85,0 %, schopnost přenosu vlhkosti Přívodní a odvodní ventilátor s EC motorem 4 x pružná spojka DN315 | [14 empty] | P | 1
44 | M | 2.4 | Rekuperační jednotka ve vnitřním nástěnném provedení, Vp,o= 600m3/h při 250 Pa. Jednotka bude dodána včetně MaR a ovladače - materiál už je dodán na stavbě - v ceně zohlednit přebrání materiálu | kpl | 1 |  | 0 | vlastní |  | základní |  | 0 | 0 | 0 | 0 | 0 | 8 | M | 1 | ROZPOCET | 0 | 0 | 0 | 0 | 0 | 1 | 0 | 4 | 94
| P |  | Poznámka k položce: Rozměr jednotky (VxŠxH) 1020x792x725, hmotnost 118Kg Filtrace vzduchu, přívod F7, Odvod M5 2 x zpětná těsná klapka DN250 na sání a výfuku vzduchu Elektrický předehřívač a dohřev vzduchu Diagonální hliníkový protiproudý rekuperátor, účinnost rekuperace až 93,0 % Přívodní a odvodní ventilátor s EC motorem Plynulý by-pass pro chlazení v letním období 4 x pružná spojka DN250 | [14 empty] | P | 1
45 | M | 2.5 | Rekuperační jednotka ve vnitřním nástěnném provedení, Vp,o= 400m3/h při 250 Pa. Jednotka bude dodána včetně MaR a ovladače - materiál už je dodán na stavbě - v ceně zohlednit přebrání materiálu | kpl | 1 |  | 0 | vlastní |  | základní |  | 0 | 0 | 0 | 0 | 0 | 8 | M | 1 | ROZPOCET | 0 | 0 | 0 | 0 | 0 | 1 | 0 | 4 | 96
| P |  | Poznámka k položce: Rozměr jednotky (VxŠxH) 945x792x629, hmotnost 92Kg Filtrace vzduchu, přívod F7, Odvod M5 2 x zpětná těsná klapka DN200 na sání a výfuku vzduchu Elektrický předehřívač a dohřev vzduchu Diagonální hliníkový protiproudý rekuperátor, účinnost rekuperace až 93,0 % Přívodní a odvodní ventilátor s EC motorem Plynulý by-pass pro chlazení v letním období 4 x pružná spojka DN200 | [14 empty] | P | 1
46 | M | 2.6 | Těsná uzavírací klapka DN200 na servophon otevřeno/zavřeno (dod. ELE) | ks | 2 |  | 0 | vlastní |  | základní |  | 0 | 0 | 0 | 0 | 0 | 8 | M | 1 | ROZPOCET | 0 | 0 | 0 | 0 | 0 | 1 | 0 | 4 | 98
47 | M | 2.7 | Protidešťová žaluzie z pozinkovaného plechu 400x400 se sítem proti hmyzu, rámeček 25mm - RAL dle fasády objektu - materiál už je dodán na stavbě - v ceně zohlednit přebrání materiálu | ks | 5 |  | 0 | vlastní |  | základní |  | 0 | 0 | 0 | 0 | 0 | 8 | M | 1 | ROZPOCET | 0 | 0 | 0 | 0 | 0 | 1 | 0 | 4 | 100
48 | M | 2.8 | Protidešťová žaluzie z pozinkovaného plechu 560x300 se sítem proti hmyzu, rámeček 25mm - RAL dle fasády objektu - materiál už je dodán na stavbě - v ceně zohlednit přebrání materiálu | ks | 1 |  | 0 | vlastní |  | základní |  | 0 | 0 | 0 | 0 | 0 | 8 | M | 1 | ROZPOCET | 0 | 0 | 0 | 0 | 0 | 1 | 0 | 4 | 102
49 | M | 2.9 | Protidešťová žaluzie plastová DN 315 se sítem proti hmyzu - RAL dle fasády objektu | ks | 1 |  | 0 | vlastní |  | základní |  | 0 | 0 | 0 | 0 | 0 | 8 | M | 1 | ROZPOCET | 0 | 0 | 0 | 0 | 0 | 1 | 0 | 4 | 104
50 | M | 2.9A | Protidešťová žaluzie plastová DN 250 se sítem proti hmyzu - RAL dle fasády objektu | ks | 1 |  | 0 | vlastní |  | základní |  | 0 | 0 | 0 | 0 | 0 | 8 | M | 1 | ROZPOCET | 0 | 0 | 0 | 0 | 0 | 1 | 0 | 4 | 106
51 | M | 2.10 | Šikmý výfukový kus DN 250 se sítem proti hmyzu - RAL dle stavby | ks | 1 |  | 0 | vlastní |  | základní |  | 0 | 0 | 0 | 0 | 0 | 8 | M | 1 | ROZPOCET | 0 | 0 | 0 | 0 | 0 | 1 | 0 | 4 | 108
52 | M | 2.10A | Šikmý výfukový kus DN 315 se sítem proti hmyzu - RAL dle stavby | ks | 1 |  | 0 | vlastní |  | základní |  | 0 | 0 | 0 | 0 | 0 | 8 | M | 1 | ROZPOCET | 0 | 0 | 0 | 0 | 0 | 1 | 0 | 4 | 110
53 | M | 2.11 | Tlumič hluku do kruhového potrubí DN 200, délka 900mm | ks | 14 |  | 0 | vlastní |  | základní |  | 0 | 0 | 0 | 0 | 0 | 8 | M | 1 | ROZPOCET | 0 | 0 | 0 | 0 | 0 | 1 | 0 | 4 | 112
54 | M | 2.12 | Tlumič hluku do kruhového potrubí DN 160, délka 900mm | ks | 2 |  | 0 | vlastní |  | základní |  | 0 | 0 | 0 | 0 | 0 | 8 | M | 1 | ROZPOCET | 0 | 0 | 0 | 0 | 0 | 1 | 0 | 4 | 114
55 | M | 2.13 | Plastový talířový ventil univerzální DN 100 - RAL dle stavby | ks | 10 |  | 0 | vlastní |  | základní |  | 0 | 0 | 0 | 0 | 0 | 8 | M | 1 | ROZPOCET | 0 | 0 | 0 | 0 | 0 | 1 | 0 | 4 | 116
56 | M | 2.14 | Plastový talířový ventil univerzální DN 125 - RAL dle stavby | ks | 1 |  | 0 | vlastní |  | základní |  | 0 | 0 | 0 | 0 | 0 | 8 | M | 1 | ROZPOCET | 0 | 0 | 0 | 0 | 0 | 1 | 0 | 4 | 118
57 | M | 2.15 | Plastový talířový ventil univerzální DN 150 - RAL dle stavby | ks | 24 |  | 0 | vlastní |  | základní |  | 0 | 0 | 0 | 0 | 0 | 8 | M | 1 | ROZPOCET | 0 | 0 | 0 | 0 | 0 | 1 | 0 | 4 | 120
58 | M | 2.16 | Plastový talířový ventil univerzální DN 200 - RAL dle stavby | ks | 14 |  | 0 | vlastní |  | základní |  | 0 | 0 | 0 | 0 | 0 | 8 | M | 1 | ROZPOCET | 0 | 0 | 0 | 0 | 0 | 1 | 0 | 4 | 122
59 | M | 2.17 | Přívodní vyústka dvouřadá do čtyřhranného potrubí 525x75 s regulací - RAL dle stavby, včetně připojovacího boxu z pozinkovaného plechu sk. I - materiál už je dodán na stavbě - v ceně zohlednit přebrání materiálu | ks | 2 |  | 0 | vlastní |  | základní |  | 0 | 0 | 0 | 0 | 0 | 8 | M | 1 | ROZPOCET | 0 | 0 | 0 | 0 | 0 | 1 | 0 | 4 | 124
60 | M | 2.18 | Přívodní vyústka dvouřadá do čtyřhranného potrubí 425x75 s regulací - RAL dle stavby, včetně připojovacího boxu z pozinkovaného plechu sk. I - materiál už je dodán na stavbě - v ceně zohlednit přebrání materiálu | ks | 7 |  | 0 | vlastní |  | základní |  | 0 | 0 | 0 | 0 | 0 | 8 | M | 1 | ROZPOCET | 0 | 0 | 0 | 0 | 0 | 1 | 0 | 4 | 126
61 | M | 2.19 | Přívodní vyústka dvouřadá do čtyřhranného potrubí 325x75 s regulací - RAL dle stavby, včetně připojovacího boxu z pozinkovaného plechu sk. I - materiál už je dodán na stavbě - v ceně zohlednit přebrání materiálu | ks | 12 |  | 0 | vlastní |  | základní |  | 0 | 0 | 0 | 0 | 0 | 8 | M | 1 | ROZPOCET | 0 | 0 | 0 | 0 | 0 | 1 | 0 | 4 | 128
62 | M | 2.20 | Přívodní vyústka dvouřadá do čtyřhranného potrubí 225x75 s regulací - RAL dle stavby, včetně připojovacího boxu z pozinkovaného plechu sk. I - materiál už je dodán na stavbě - v ceně zohlednit přebrání materiálu | ks | 7 |  | 0 | vlastní |  | základní |  | 0 | 0 | 0 | 0 | 0 | 8 | M | 1 | ROZPOCET | 0 | 0 | 0 | 0 | 0 | 1 | 0 | 4 | 130
63 | M | 2.21 | Přívodní vyústka dvouřadá na kruhové potrubí 325x75 včetně regulace, RAL dle stavby | ks | 7 |  | 0 | vlastní |  | základní |  | 0 | 0 | 0 | 0 | 0 | 8 | M | 1 | ROZPOCET | 0 | 0 | 0 | 0 | 0 | 1 | 0 | 4 | 132
64 | M | 2.22 | Přívodní vyústka dvouřadá na kruhové potrubí 225x75 včetně regulace, RAL dle stavby | ks | 6 |  | 0 | vlastní |  | základní |  | 0 | 0 | 0 | 0 | 0 | 8 | M | 1 | ROZPOCET | 0 | 0 | 0 | 0 | 0 | 1 | 0 | 4 | 134
65 | M | 2.23 | Odvodní vyústka jednořadá do čtyřhranného potrubí 425x75 s regulací - RAL dle stavby, včetně připojovacího boxu z pozinkovaného plechu sk. I - materiál už je dodán na stavbě - v ceně zohlednit přebrání materiálu | ks | 1 |  | 0 | vlastní |  | základní |  | 0 | 0 | 0 | 0 | 0 | 8 | M | 1 | ROZPOCET | 0 | 0 | 0 | 0 | 0 | 1 | 0 | 4 | 136
66 | M | 2.24 | Odvodní vyústka jednořadá na kruhové potrubí 325x75 včetně regulace, RAL dle stavby | ks | 1 |  | 0 | vlastní |  | základní |  | 0 | 0 | 0 | 0 | 0 | 8 | M | 1 | ROZPOCET | 0 | 0 | 0 | 0 | 0 | 1 | 0 | 4 | 138
67 | M | 2.25 | Odvodní vyústka jednořadá do čtyřhranného potrubí 1000x200 bez regulace - RAL dle stavby (přefuk vzduchu) - materiál už je dodán na stavbě - v ceně zohlednit přebrání materiálu | ks | 3 |  | 0 | vlastní |  | základní |  | 0 | 0 | 0 | 0 | 0 | 8 | M | 1 | ROZPOCET | 0 | 0 | 0 | 0 | 0 | 1 | 0 | 4 | 140
68 | M | 2.27 | Odvodní vyústka jednořadá do čtyřhranného potrubí 600x200 bez regulace - RAL dle stavby (přefuk vzduchu) - materiál už je dodán na stavbě - v ceně zohlednit přebrání materiálu | ks | 5 |  | 0 | vlastní |  | základní |  | 0 | 0 | 0 | 0 | 0 | 8 | M | 1 | ROZPOCET | 0 | 0 | 0 | 0 | 0 | 1 | 0 | 4 | 142
69 | M | 2.28 | Odvodní vyústka jednořadá do čtyřhranného potrubí 600x150 bez regulace - RAL dle stavby (přefuk vzduchu) - materiál už je dodán na stavbě - v ceně zohlednit přebrání materiálu | ks | 1 |  | 0 | vlastní |  | základní |  | 0 | 0 | 0 | 0 | 0 | 8 | M | 1 | ROZPOCET | 0 | 0 | 0 | 0 | 0 | 1 | 0 | 4 | 144
70 | M | 2.29 | Odvodní vyústka jednořadá do čtyřhranného potrubí 400x200 bez regulace - RAL dle stavby (přefuk vzduchu) - materiál už je dodán na stavbě - v ceně zohlednit přebrání materiálu | ks | 1 |  | 0 | vlastní |  | základní |  | 0 | 0 | 0 | 0 | 0 | 8 | M | 1 | ROZPOCET | 0 | 0 | 0 | 0 | 0 | 1 | 0 | 4 | 146
71 | M | 2.30 | Odvodní vyústka jednořadá do čtyřhranného potrubí 400x150 bez regulace - RAL dle stavby (přefuk vzduchu) - materiál už je dodán na stavbě - v ceně zohlednit přebrání materiálu | ks | 2 |  | 0 | vlastní |  | základní |  | 0 | 0 | 0 | 0 | 0 | 8 | M | 1 | ROZPOCET | 0 | 0 | 0 | 0 | 0 | 1 | 0 | 4 | 148
72 | M | 2.31 | Odvodní vyústka jednořadá do čtyřhranného potrubí 300x150 bez regulace - RAL dle stavby (přefuk vzduchu) - materiál už je dodán na stavbě - v ceně zohlednit přebrání materiálu | ks | 2 |  | 0 | vlastní |  | základní |  | 0 | 0 | 0 | 0 | 0 | 8 | M | 1 | ROZPOCET | 0 | 0 | 0 | 0 | 0 | 1 | 0 | 4 | 150
73 | M | 2.31A | Odvodní vyústka jednořadá do čtyřhranného potrubí 400x400 bez regulace - RAL dle stavby (přefuk vzduchu) včetně připojovacího boxu z pozinkovaného plechu sk. I - materiál už je dodán na stavbě - v ceně zohlednit přebrání materiálu | ks | 1 |  | 0 | vlastní |  | základní |  | 0 | 0 | 0 | 0 | 0 | 8 | M | 1 | ROZPOCET | 0 | 0 | 0 | 0 | 0 | 1 | 0 | 4 | 152
74 | M | 2.32 | Požární přívodní talířový ventil DN 160, RAL dle stavby | ks | 2 |  | 0 | vlastní |  | základní |  | 0 | 0 | 0 | 0 | 0 | 8 | M | 1 | ROZPOCET | 0 | 0 | 0 | 0 | 0 | 1 | 0 | 4 | 154
75 | M | 2.33 | Požární odvodní talířový ventil DN 200 (přefuk vzduchu), RAL dle stavby | ks | 1 |  | 0 | vlastní |  | základní |  | 0 | 0 | 0 | 0 | 0 | 8 | M | 1 | ROZPOCET | 0 | 0 | 0 | 0 | 0 | 1 | 0 | 4 | 156
76 | M | 2.35 | Přívodní vířivý anemostat, kruhová deska 400x16, atypický plenum box DN400 s horizontalním připojení DN160, regulační klapka, perforovaný plech, černé lamely, povrchová úprava RAL dle stavby - materiál už je dodán na stavbě - v ceně zohlednit přebrání materiálu | ks | 3 |  | 0 | vlastní |  | základní |  | 0 | 0 | 0 | 0 | 0 | 8 | M | 1 | ROZPOCET | 0 | 0 | 0 | 0 | 0 | 1 | 0 | 4 | 160
77 | M | 2.36 | Přívodní vířivý anemostat, kruhová deska 500x24, atypický plenum box DN500 s horizontalním připojení DN160, regulační klapka, perforovaný plech, černé lamely, povrchová úprava RAL dle stavby - materiál už je dodán na stavbě - v ceně zohlednit přebrání materiálu | ks | 2 |  | 0 | vlastní |  | základní |  | 0 | 0 | 0 | 0 | 0 | 8 | M | 1 | ROZPOCET | 0 | 0 | 0 | 0 | 0 | 1 | 0 | 4 | 162
78 | M | 2.37 | Odvodní vířivý anemostat, kruhová deska 400x16, atypický plenum box DN400 s horizontalním připojení DN160, regulační klapka, černé lamely, povrchová úprava RAL dle stavby - materiál už je dodán na stavbě - v ceně zohlednit přebrání materiálu | ks | 2 |  | 0 | vlastní |  | základní |  | 0 | 0 | 0 | 0 | 0 | 8 | M | 1 | ROZPOCET | 0 | 0 | 0 | 0 | 0 | 1 | 0 | 4 | 164
79 | M | 2.39 | Vířivý anemostat, kruhová deska 600x32, atypický plenum box DN600 s horizontalním připojení DN160, bez regulační klapky (přefuk vzduchu), černé lamely, povrchová úprava RAL dle stavby - materiál už je dodán na stavbě - v ceně zohlednit přebrání materiálu | ks | 3 |  | 0 | vlastní |  | základní |  | 0 | 0 | 0 | 0 | 0 | 8 | M | 1 | ROZPOCET | 0 | 0 | 0 | 0 | 0 | 1 | 0 | 4 | 168
80 | M | 2.40 | Požární klapka kruhová DN355, odolnost EI 90 DP1, základní provedení ruční/teplotní - materiál už je dodán na stavbě - v ceně zohlednit přebrání materiálu | ks | 7 |  | 0 | vlastní |  | základní |  | 0 | 0 | 0 | 0 | 0 | 8 | M | 1 | ROZPOCET | 0 | 0 | 0 | 0 | 0 | 1 | 0 | 4 | 170
81 | M | 2.41 | Požární klapka kruhová DN315, odolnost EI 90 DP1, základní provedení ruční/teplotní - materiál už je dodán na stavbě - v ceně zohlednit přebrání materiálu | ks | 3 |  | 0 | vlastní |  | základní |  | 0 | 0 | 0 | 0 | 0 | 8 | M | 1 | ROZPOCET | 0 | 0 | 0 | 0 | 0 | 1 | 0 | 4 | 174
82 | M | 2.42 | Požární klapka kruhová DN250, odolnost EI 90 DP1, základní provedení ruční/teplotní - materiál již je namontován | ks | 0 |  | 0 | vlastní |  | základní |  | 0 | 0 | 0 | 0 | 0 | 8 | M | 1 | ROZPOCET | 0 | 0 | 0 | 0 | 0 | 1 | 0 | 4 | 178
83 | M | 2.43 | Požární větrací mřížka 300x200, základní provedení ruční/teplotní, včetně krycí mřížky 480x250 na opačnou stranu stěny | ks | 1 |  | 0 | vlastní |  | základní |  | 0 | 0 | 0 | 0 | 0 | 8 | M | 1 | ROZPOCET | 0 | 0 | 0 | 0 | 0 | 1 | 0 | 4 | 182
84 | M | 2.47A | Stěnová mřížka jednořadá hluk tlumící vložka, 500x150, bez regulace, typ lamel 1, rozteč 20mm, RAL dle stavby | ks | 2 |  | 0 | vlastní |  | základní |  | 0 | 0 | 0 | 0 | 0 | 8 | M | 1 | ROZPOCET | 0 | 0 | 0 | 0 | 0 | 1 | 0 | 4 | 192
85 | M | 2.49A.1 | Kruhové spiro potrubí v provedení SAFE včetně tvarovek DN 355 - materiál už je dodán na stavbě - v ceně zohlednit přebrání materiálu | bm | 143 |  | 0 | vlastní |  | základní |  | 0 | 0 | 0 | 0 | 0 | 8 | M | 1 | ROZPOCET | 0 | 0 | 0 | 0 | 0 | 1 | 0 | 4 | -1511615626
86 | M | 2.49B.1 | Kruhové spiro potrubí v provedení SAFE včetně tvarovek DN 315- materiál už je dodán na stavbě - v ceně zohlednit přebrání materiálu | bm | 103 |  | 0 | vlastní |  | základní |  | 0 | 0 | 0 | 0 | 0 | 8 | M | 1 | ROZPOCET | 0 | 0 | 0 | 0 | 0 | 1 | 0 | 4 | -697308785
87 | M | 2.49C | Kruhové spiro potrubí v provedení SAFE včetně tvarovek DN 250- materiál už je dodán na stavbě - v ceně zohlednit přebrání materiálu | bm | 153 |  | 0 | vlastní |  | základní |  | 0 | 0 | 0 | 0 | 0 | 8 | M | 1 | ROZPOCET | 0 | 0 | 0 | 0 | 0 | 1 | 0 | 4 | 23425480
88 | M | 2.49C.1 | Kruhové spiro potrubí v provedení SAFE včetně tvarovek DN 250 | bm | 5 |  | 0 | vlastní |  | základní |  | 0 | 0 | 0 | 0 | 0 | 8 | M | 1 | ROZPOCET | 0 | 0 | 0 | 0 | 0 | 1 | 0 | 4 | -2010943572
89 | M | 2.49D | Kruhové spiro potrubí v provedení SAFE včetně tvarovek DN 225- materiál už je dodán na stavbě - v ceně zohlednit přebrání materiálu | bm | 21 |  | 0 | vlastní |  | základní |  | 0 | 0 | 0 | 0 | 0 | 8 | M | 1 | ROZPOCET | 0 | 0 | 0 | 0 | 0 | 1 | 0 | 4 | -2106222887
90 | M | 2.49E | Kruhové spiro potrubí v provedení SAFE včetně tvarovek DN 200- materiál už je dodán na stavbě - v ceně zohlednit přebrání materiálu | bm | 121 |  | 0 | vlastní |  | základní |  | 0 | 0 | 0 | 0 | 0 | 8 | M | 1 | ROZPOCET | 0 | 0 | 0 | 0 | 0 | 1 | 0 | 4 | -1436794805
91 | M | 2.49E.1 | Kruhové spiro potrubí v provedení SAFE včetně tvarovek DN 200 | bm | 110 |  | 0 | vlastní |  | základní |  | 0 | 0 | 0 | 0 | 0 | 8 | M | 1 | ROZPOCET | 0 | 0 | 0 | 0 | 0 | 1 | 0 | 4 | -838170150
92 | M | 2.49F | Kruhové spiro potrubí v provedení SAFE včetně tvarovek DN 160- materiál už je dodán na stavbě - v ceně zohlednit přebrání materiálu | bm | 78 |  | 0 | vlastní |  | základní |  | 0 | 0 | 0 | 0 | 0 | 8 | M | 1 | ROZPOCET | 0 | 0 | 0 | 0 | 0 | 1 | 0 | 4 | 96130007
93 | M | 2.49F.1 | Kruhové spiro potrubí v provedení SAFE včetně tvarovek DN 160 | bm | 14 |  | 0 | vlastní |  | základní |  | 0 | 0 | 0 | 0 | 0 | 8 | M | 1 | ROZPOCET | 0 | 0 | 0 | 0 | 0 | 1 | 0 | 4 | 828398252
94 | M | 2.49G | Kruhové spiro potrubí v provedení SAFE včetně tvarovek DN 150- materiál už je dodán na stavbě - v ceně zohlednit přebrání materiálu | bm | 35 |  | 0 | vlastní |  | základní |  | 0 | 0 | 0 | 0 | 0 | 8 | M | 1 | ROZPOCET | 0 | 0 | 0 | 0 | 0 | 1 | 0 | 4 | -1288719406
95 | M | 2.49G.1 | Kruhové spiro potrubí v provedení SAFE včetně tvarovek DN 150 | bm | 5 |  | 0 | vlastní |  | základní |  | 0 | 0 | 0 | 0 | 0 | 8 | M | 1 | ROZPOCET | 0 | 0 | 0 | 0 | 0 | 1 | 0 | 4 | 1026838978
96 | M | 2.49H | Kruhové spiro potrubí v provedení SAFE včetně tvarovek DN 125- materiál už je dodán na stavbě - v ceně zohlednit přebrání materiálu | bm | 66 |  | 0 | vlastní |  | základní |  | 0 | 0 | 0 | 0 | 0 | 8 | M | 1 | ROZPOCET | 0 | 0 | 0 | 0 | 0 | 1 | 0 | 4 | -1263612762
97 | M | 2.49H.1 | Kruhové spiro potrubí v provedení SAFE včetně tvarovek DN 125 | bm | 2 |  | 0 | vlastní |  | základní |  | 0 | 0 | 0 | 0 | 0 | 8 | M | 1 | ROZPOCET | 0 | 0 | 0 | 0 | 0 | 1 | 0 | 4 | 1191968204
98 | M | 2.49I | Kruhové spiro potrubí v provedení SAFE včetně tvarovek DN 100- materiál už je dodán na stavbě - v ceně zohlednit přebrání materiálu | bm | 13 |  | 0 | vlastní |  | základní |  | 0 | 0 | 0 | 0 | 0 | 8 | M | 1 | ROZPOCET | 0 | 0 | 0 | 0 | 0 | 1 | 0 | 4 | 921066484
99 | M | 2.49I.1 | Kruhové spiro potrubí v provedení SAFE včetně tvarovek DN 100 | bm | 8 |  | 0 | vlastní |  | základní |  | 0 | 0 | 0 | 0 | 0 | 8 | M | 1 | ROZPOCET | 0 | 0 | 0 | 0 | 0 | 1 | 0 | 4 | -1847037864
100 | M | 2.50 | Čtyřhranné pozinkované potrubí sk. I včetně tvarovek | m2 | 12 |  | 0 | vlastní |  | základní |  | 0 | 0 | 0 | 0 | 0 | 8 | M | 1 | ROZPOCET | 0 | 0 | 0 | 0 | 0 | 1 | 0 | 4 | 1232675197
101 | M | 2.51A | Ohebná tepelně/hlukově izolační hadice DN 100, tloušťka tepelné izolace 25mm | bm | 23 |  | 0 | vlastní |  | základní |  | 0 | 0 | 0 | 0 | 0 | 8 | M | 1 | ROZPOCET | 0 | 0 | 0 | 0 | 0 | 1 | 0 | 4 | 208
102 | M | 2.51B | Ohebná tepelně/hlukově izolační hadice DN 125, tloušťka tepelné izolace 25mm | bm | 67 |  | 0 | vlastní |  | základní |  | 0 | 0 | 0 | 0 | 0 | 8 | M | 1 | ROZPOCET | 0 | 0 | 0 | 0 | 0 | 1 | 0 | 4 | -1454013170
103 | M | 2.51C | Ohebná tepelně/hlukově izolační hadice DN 150, tloušťka tepelné izolace 25mm | bm | 27 |  | 0 | vlastní |  | základní |  | 0 | 0 | 0 | 0 | 0 | 8 | M | 1 | ROZPOCET | 0 | 0 | 0 | 0 | 0 | 1 | 0 | 4 | 1219341011
104 | M | 2.51D | Ohebná tepelně/hlukově izolační hadice DN 160, tloušťka tepelné izolace 25mm | bm | 26 |  | 0 | vlastní |  | základní |  | 0 | 0 | 0 | 0 | 0 | 8 | M | 1 | ROZPOCET | 0 | 0 | 0 | 0 | 0 | 1 | 0 | 4 | 1934688737
105 | M | 2.51E | Ohebná tepelně/hlukově izolační hadice DN 200, tloušťka tepelné izolace 25mm | bm | 40 |  | 0 | vlastní |  | základní |  | 0 | 0 | 0 | 0 | 0 | 8 | M | 1 | ROZPOCET | 0 | 0 | 0 | 0 | 0 | 1 | 0 | 4 | 559267074
106 | M | 2.51F | Ohebná tepelně/hlukově izolační hadice DN 355, tloušťka tepelné izolace 25mm | bm | 16 |  | 0 | vlastní |  | základní |  | 0 | 0 | 0 | 0 | 0 | 8 | M | 1 | ROZPOCET | 0 | 0 | 0 | 0 | 0 | 1 | 0 | 4 | -1334764149
107 | M | 2.52A | Ohebná tepelně/hlukově izolační hadice DN 355, tloušťka tepelné izolace 50mm | bm | 15 |  | 0 | vlastní |  | základní |  | 0 | 0 | 0 | 0 | 0 | 8 | M | 1 | ROZPOCET | 0 | 0 | 0 | 0 | 0 | 1 | 0 | 4 | 220
108 | M | 2.52B | Ohebná tepelně/hlukově izolační hadice DN 250, tloušťka tepelné izolace 50mm | bm | 5 |  | 0 | vlastní |  | základní |  | 0 | 0 | 0 | 0 | 0 | 8 | M | 1 | ROZPOCET | 0 | 0 | 0 | 0 | 0 | 1 | 0 | 4 | 222
109 | M | 2.52C | Ohebná tepelně/hlukově izolační hadice DN 200, tloušťka tepelné izolace 50mm | bm | 5 |  | 0 | vlastní |  | základní |  | 0 | 0 | 0 | 0 | 0 | 8 | M | 1 | ROZPOCET | 0 | 0 | 0 | 0 | 0 | 1 | 0 | 4 | 224
110 | M | 2.53 | Požární izolace s Al polepem tl. 60mm potřebné odolnosti dle PBŘ (EI 30 DP1) | m2 | 181 |  | 0 | vlastní |  | základní |  | 0 | 0 | 0 | 0 | 0 | 8 | M | 1 | ROZPOCET | 0 | 0 | 0 | 0 | 0 | 1 | 0 | 4 | 226
111 | M | 2.54 | Tepelná/hluková izolace z minerální vlny s Al polepem tl. 60mm | m2 | 12 |  | 0 | vlastní |  | základní |  | 0 | 0 | 0 | 0 | 0 | 8 | M | 1 | ROZPOCET | 0 | 0 | 0 | 0 | 0 | 1 | 0 | 4 | 228
112 | M | 2.55 | Tepelná izolace kaučuk s Al polepem tl. 30mm, samolepící | m2 | 8 |  | 0 | vlastní |  | základní |  | 0 | 0 | 0 | 0 | 0 | 8 | M | 1 | ROZPOCET | 0 | 0 | 0 | 0 | 0 | 1 | 0 | 4 | 230
| D | M | Montáže |  |  |  | 0 |  |  |  |  | 0 |  | 0 |  | 0 | 3 | D | 1 | ROZPOCET | [6 empty] | 0
113 | K | Pol21 | Montážní, spojovací a těsnící materiál | ks | 1 |  | 0 | vlastní |  | základní |  | 0 | 0 | 0 | 0 | 0 | 64 | K | 2 | ROZPOCET | 0 | 0 | 0 | 0 | 0 | 1 | 0 | 64 | 232
114 | K | Pol22 | Montáž VZT zařízení, které je na stavbě již dodané investorem | kpl | 1 |  | 0 | vlastní |  | základní |  | 0 | 0 | 0 | 0 | 0 | 64 | K | 2 | ROZPOCET | 0 | 0 | 0 | 0 | 0 | 1 | 0 | 64 | 234
115 | K | Pol23 | Montáž VZT zařízení, které je dodávané | kpl | 1 |  | 0 | vlastní |  | základní |  | 0 | 0 | 0 | 0 | 0 | 64 | K | 2 | ROZPOCET | 0 | 0 | 0 | 0 | 0 | 1 | 0 | 64 | 236
116 | K | Pol24 | Demontáž a opětovná montáž 20% instalovaných rozvodů | kpl | 1 |  | 0 | vlastní |  | základní |  | 0 | 0 | 0 | 0 | 0 | 64 | K | 2 | ROZPOCET | 0 | 0 | 0 | 0 | 0 | 1 | 0 | 64 | 238
| D | Zař. č. 3 | Zař. č. 3 - Větrání reprezentativního sálu 4.NP |  |  |  | 0 |  |  |  |  | 0 |  | 0 |  | 0 | 1 | D | 0 | ROZPOCET | [6 empty] | 0
117 | M | 3.1 | Rekuperační jednotka ve vnitřním stojatém provedení, horní připojení, Vp,o= 3100m3/h při 250 Pa. Jednotka bude dodána včetně MaR a ovladače - materiál už je dodán na stavbě - v ceně zohlednit přebrání materiálu | kpl | 1 |  | 0 | vlastní |  | základní |  | 0 | 0 | 0 | 0 | 0 | 8 | M | 1 | ROZPOCET | 0 | 0 | 0 | 0 | 0 | 1 | 0 | 4 | 240
| P |  | Poznámka k položce: Rozměr jednotky (VxŠxH) 1230x1820x1172, hmotnost 335Kg Filtrace vzduchu, přívod F7, Odvod M5 Uzavírací klapky 400x400 na sání a výfuku vzduchu se servopohonem 230V Chladič přímý výparník, výkon 22,70kW Rotační rekuperátor, účinnost rekuperace až 85,0 %, schopnost přenosu vlhkosti Přívodní a odvodní ventilátor s EC motorem 4 x pružná spojka 400x400 1 x prostorové čidlo CO, analogové, 0-10V, modbus RTU | [14 empty] | P | 1
118 | M | 3.2 | Kulisový tlumič hluku 540x500x1250, 3 x kulisa tl. 100mm s náběhovými plechy | ks | 4 |  | 0 | vlastní |  | základní |  | 0 | 0 | 0 | 0 | 0 | 8 | M | 1 | ROZPOCET | 0 | 0 | 0 | 0 | 0 | 1 | 0 | 4 | 242
119 | M | 3.3 | Krycí mřížka 400x400, oko 10x10mm - RAL dle stavby | ks | 1 |  | 0 | vlastní |  | základní |  | 0 | 0 | 0 | 0 | 0 | 8 | M | 1 | ROZPOCET | 0 | 0 | 0 | 0 | 0 | 1 | 0 | 4 | 244
120 | M | 3.4 | Krycí mřížka 540x500, oko 10x10mm - RAL dle stavby | ks | 1 |  | 0 | vlastní |  | základní |  | 0 | 0 | 0 | 0 | 0 | 8 | M | 1 | ROZPOCET | 0 | 0 | 0 | 0 | 0 | 1 | 0 | 4 | 246
121 | M | 3.5 | Textilní vyústka, délka 12000mm, DN355, typ distribuce vzduchu dopřesnit s výrobcem při objednání dle skutečné výšky a polohy vyústky v místnosti, RAL dle stavby | ks | 2 |  | 0 | vlastní |  | základní |  | 0 | 0 | 0 | 0 | 0 | 8 | M | 1 | ROZPOCET | 0 | 0 | 0 | 0 | 0 | 1 | 0 | 4 | 248
122 | M | 3.6 | Odvodní vyústka jednořadá na kruhové potrubí 1225x125 bez regulace - RAL dle stavby | ks | 3 |  | 0 | vlastní |  | základní |  | 0 | 0 | 0 | 0 | 0 | 8 | M | 1 | ROZPOCET | 0 | 0 | 0 | 0 | 0 | 1 | 0 | 4 | 250
123 | M | 3.7 | Kruhové spiro potrubí v provedení SAFE včetně tvarovek DN 355 | bm | 9 |  | 0 | vlastní |  | základní |  | 0 | 0 | 0 | 0 | 0 | 8 | M | 1 | ROZPOCET | 0 | 0 | 0 | 0 | 0 | 1 | 0 | 4 | 252
124 | M | Pol25 | Kruhové spiro potrubí v provedení SAFE včetně tvarovek DN 400 | bm | 37 |  | 0 | vlastní |  | základní |  | 0 | 0 | 0 | 0 | 0 | 8 | M | 1 | ROZPOCET | 0 | 0 | 0 | 0 | 0 | 1 | 0 | 4 | 254
125 | M | 3.8 | Čtyřhranné pozinkované potrubí sk. I včetně tvarovek | m2 | 21 |  | 0 | vlastní |  | základní |  | 0 | 0 | 0 | 0 | 0 | 8 | M | 1 | ROZPOCET | 0 | 0 | 0 | 0 | 0 | 1 | 0 | 4 | 256
126 | M | 3.9 | Tepelná/hluková izolace z minerální vlny s Al polepem tl. 60mm | m2 | 34 |  | 0 | vlastní |  | základní |  | 0 | 0 | 0 | 0 | 0 | 8 | M | 1 | ROZPOCET | 0 | 0 | 0 | 0 | 0 | 1 | 0 | 4 | 258
| D | M | Montáže |  |  |  | 0 |  |  |  |  | 0 |  | 0 |  | 0 | 3 | D | 1 | ROZPOCET | [6 empty] | 0
127 | K | Pol26 | Nástřik viditelného potrubí v interiéru do barvy RAL dle stavby | kpl | 1 |  | 0 | vlastní |  | základní |  | 0 | 0 | 0 | 0 | 0 | 64 | K | 2 | ROZPOCET | 0 | 0 | 0 | 0 | 0 | 1 | 0 | 64 | 260
128 | K | Pol27 | Montážní, spojovací a těsnící materiál | ks | 1 |  | 0 | vlastní |  | základní |  | 0 | 0 | 0 | 0 | 0 | 64 | K | 2 | ROZPOCET | 0 | 0 | 0 | 0 | 0 | 1 | 0 | 64 | 262
129 | K | Pol28 | Montáž VZT zařízení, které je na stavbě již dodané investorem | kpl | 1 |  | 0 | vlastní |  | základní |  | 0 | 0 | 0 | 0 | 0 | 64 | K | 2 | ROZPOCET | 0 | 0 | 0 | 0 | 0 | 1 | 0 | 64 | 264
130 | K | Pol29 | Montáž VZT zařízení, které je dodávané | kpl | 1 |  | 0 | vlastní |  | základní |  | 0 | 0 | 0 | 0 | 0 | 64 | K | 2 | ROZPOCET | 0 | 0 | 0 | 0 | 0 | 1 | 0 | 64 | 266
| D | Zař. č. 4 | Zař. č. 4 - Větrání a odvod tepla z technických místností |  |  |  | 0 |  |  |  |  | 0 |  | 0 |  | 0 | 1 | D | 0 | ROZPOCET | [6 empty] | 0
131 | M | 4.1 | Potrubí diagonální ventilátor do kruhového potrubí DN200, tříotáčkový, včetně zpětné klapky DN200 a 2ks pružných manžet DN200 - materiál už je dodán na stavbě - v ceně zohlednit přebrání materiálu | kpl | 1 |  | 0 | vlastní |  | základní |  | 0 | 0 | 0 | 0 | 0 | 8 | M | 1 | ROZPOCET | 0 | 0 | 0 | 0 | 0 | 1 | 0 | 4 | 268
132 | M | 4.2 | Potrubí diagonální ventilátor do kruhového potrubí DN160, tříotáčkový, včetně zpětné klapky DN160 a 2ks pružných manžet DN160 - materiál už je dodán na stavbě - v ceně zohlednit přebrání materiálu | kpl | 1 |  | 0 | vlastní |  | základní |  | 0 | 0 | 0 | 0 | 0 | 8 | M | 1 | ROZPOCET | 0 | 0 | 0 | 0 | 0 | 1 | 0 | 4 | 270
133 | M | 4.3 | Potrubí diagonální ventilátor do kruhového potrubí DN160, tříotáčkový, včetně zpětné klapky DN160 a 2ks pružných manžet DN160 - materiál už je dodán na stavbě - v ceně zohlednit přebrání materiálu | kpl | 1 |  | 0 | vlastní |  | základní |  | 0 | 0 | 0 | 0 | 0 | 8 | M | 1 | ROZPOCET | 0 | 0 | 0 | 0 | 0 | 1 | 0 | 4 | 272
134 | M | 4.4 | Potrubí diagonální ventilátor do kruhového potrubí DN200, tříotáčkový, včetně zpětné klapky DN200 a 2ks pružných manžet DN200 - materiál už je dodán na stavbě - v ceně zohlednit přebrání materiálu | kpl | 1 |  | 0 | vlastní |  | základní |  | 0 | 0 | 0 | 0 | 0 | 8 | M | 1 | ROZPOCET | 0 | 0 | 0 | 0 | 0 | 1 | 0 | 4 | 274
135 | M | 4.5 | Potrubí diagonální ventilátor do kruhového potrubí DN200, tříotáčkový, včetně zpětné klapky DN200 a 2ks pružných manžet DN200 - materiál už je dodán na stavbě - v ceně zohlednit přebrání materiálu | kpl | 1 |  | 0 | vlastní |  | základní |  | 0 | 0 | 0 | 0 | 0 | 8 | M | 1 | ROZPOCET | 0 | 0 | 0 | 0 | 0 | 1 | 0 | 4 | 276
136 | M | 4.6 | Potrubí diagonální ventilátor do kruhového potrubí DN100, dvouotáčkový, včetně zpětné klapky DN100 a 2ks pružných manžet DN100 - materiál už je dodán na stavbě - v ceně zohlednit přebrání materiálu | kpl | 1 |  | 0 | vlastní |  | základní |  | 0 | 0 | 0 | 0 | 0 | 8 | M | 1 | ROZPOCET | 0 | 0 | 0 | 0 | 0 | 1 | 0 | 4 | 278
137 | M | 4.8 | Tlumič hluku do kruhového potrubí DN160, délka 900mm - materiál už je dodán na stavbě - v ceně zohlednit přebrání materiálu | ks | 4 |  | 0 | vlastní |  | základní |  | 0 | 0 | 0 | 0 | 0 | 8 | M | 1 | ROZPOCET | 0 | 0 | 0 | 0 | 0 | 1 | 0 | 4 | 282
138 | M | 4.9 | Tlumič hluku do kruhového potrubí DN200, délka 900mm - materiál už je dodán na stavbě - v ceně zohlednit přebrání materiálu | ks | 6 |  | 0 | vlastní |  | základní |  | 0 | 0 | 0 | 0 | 0 | 8 | M | 1 | ROZPOCET | 0 | 0 | 0 | 0 | 0 | 1 | 0 | 4 | 284
139 | M | 4.10 | Protidešťová žaluzie z pozinkovaného plechu 560x315 se sítem proti hmyzu, rámeček 25mm - RAL dle stavby - materiál už je dodán na stavbě - v ceně zohlednit přebrání materiálu | ks | 2 |  | 0 | vlastní |  | základní |  | 0 | 0 | 0 | 0 | 0 | 8 | M | 1 | ROZPOCET | 0 | 0 | 0 | 0 | 0 | 1 | 0 | 4 | 286
140 | M | 4.11 | Protidešťová žaluzie plastová DN125 se sítem proti hmyzu - RAL dle stavby | ks | 1 |  | 0 | vlastní |  | základní |  | 0 | 0 | 0 | 0 | 0 | 8 | M | 1 | ROZPOCET | 0 | 0 | 0 | 0 | 0 | 1 | 0 | 4 | 288
141 | M | 4.12 | Regulační klapka ruční do kruhového potrubí DN125 | ks | 5 |  | 0 | vlastní |  | základní |  | 0 | 0 | 0 | 0 | 0 | 8 | M | 1 | ROZPOCET | 0 | 0 | 0 | 0 | 0 | 1 | 0 | 4 | 290
142 | M | 4.13 | Šikmý sací kus DN 125 se sítem | ks | 5 |  | 0 | vlastní |  | základní |  | 0 | 0 | 0 | 0 | 0 | 8 | M | 1 | ROZPOCET | 0 | 0 | 0 | 0 | 0 | 1 | 0 | 4 | 292
143 | M | 4.14 | Rovný sací kus DN 200 se sítem | ks | 1 |  | 0 | vlastní |  | základní |  | 0 | 0 | 0 | 0 | 0 | 8 | M | 1 | ROZPOCET | 0 | 0 | 0 | 0 | 0 | 1 | 0 | 4 | 294
144 | M | 4.15 | Odvodní vyústka jednořadá na kruhové potrubí 325x75 s regulací - RAL dle stavby | ks | 7 |  | 0 | vlastní |  | základní |  | 0 | 0 | 0 | 0 | 0 | 8 | M | 1 | ROZPOCET | 0 | 0 | 0 | 0 | 0 | 1 | 0 | 4 | 298
145 | M | 4.16 | Odvodní vyústka jednořadá na kruhové potrubí 425x75 s regulací - RAL dle stavby | ks | 3 |  | 0 | vlastní |  | základní |  | 0 | 0 | 0 | 0 | 0 | 8 | M | 1 | ROZPOCET | 0 | 0 | 0 | 0 | 0 | 1 | 0 | 4 | 300
146 | M | 4.17 | Dveřní mřížka jednořadá, 400x150, bez regulace, typ lamel 1, rozteč 20mm, RAL dle stavby - materiál už je dodán na stavbě - v ceně zohlednit přebrání materiálu | ks | 4 |  | 0 | vlastní |  | základní |  | 0 | 0 | 0 | 0 | 0 | 8 | M | 1 | ROZPOCET | 0 | 0 | 0 | 0 | 0 | 1 | 0 | 4 | 304
147 | M | 4.18 | Dveřní mřížka jednořadá, 600x300, bez regulace, typ lamel 1, rozteč 20mm, RAL dle stavby - materiál už je dodán na stavbě - v ceně zohlednit přebrání materiálu | ks | 1 |  | 0 | vlastní |  | základní |  | 0 | 0 | 0 | 0 | 0 | 8 | M | 1 | ROZPOCET | 0 | 0 | 0 | 0 | 0 | 1 | 0 | 4 | 306
148 | M | 4.20 | Dveřní mřížka jednořadá, 500x150, bez regulace, typ lamel 1, rozteč 20mm, RAL dle stavby - materiál už je dodán na stavbě - v ceně zohlednit přebrání materiálu | ks | 2 |  | 0 | vlastní |  | základní |  | 0 | 0 | 0 | 0 | 0 | 8 | M | 1 | ROZPOCET | 0 | 0 | 0 | 0 | 0 | 1 | 0 | 4 | 310
149 | M | 4.21 | Požární větrací mřížka 300x300, základní provedení ruční/teplotní, včetně krycí mřížky 480x350 na opačnou stranu stěny | ks | 1 |  | 0 | vlastní |  | základní |  | 0 | 0 | 0 | 0 | 0 | 8 | M | 1 | ROZPOCET | 0 | 0 | 0 | 0 | 0 | 1 | 0 | 4 | 312
150 | M | 4.22 | Požární větrací mřížka 300x200, základní provedení ruční/teplotní, včetně krycí mřížky 480x250 na opačnou stranu stěny | ks | 1 |  | 0 | vlastní |  | základní |  | 0 | 0 | 0 | 0 | 0 | 8 | M | 1 | ROZPOCET | 0 | 0 | 0 | 0 | 0 | 1 | 0 | 4 | 314
151 | M | 4.23 | Požární větrací mřížka 200x200, základní provedení ruční/teplotní, včetně krycí mřížky 380x250 na opačnou stranu stěny | ks | 3 |  | 0 | vlastní |  | základní |  | 0 | 0 | 0 | 0 | 0 | 8 | M | 1 | ROZPOCET | 0 | 0 | 0 | 0 | 0 | 1 | 0 | 4 | 316
152 | M | 4.24A | Kruhové spiro potrubí v provedení SAFE včetně tvarovek DN 200 - materiál už je dodán na stavbě - v ceně zohlednit přebrání materiálu | bm | 71 |  | 0 | vlastní |  | základní |  | 0 | 0 | 0 | 0 | 0 | 8 | M | 1 | ROZPOCET | 0 | 0 | 0 | 0 | 0 | 1 | 0 | 4 | 318
153 | M | 4.24B | Kruhové spiro potrubí v provedení SAFE včetně tvarovek DN 160 - materiál už je dodán na stavbě - v ceně zohlednit přebrání materiálu | bm | 34 |  | 0 | vlastní |  | základní |  | 0 | 0 | 0 | 0 | 0 | 8 | M | 1 | ROZPOCET | 0 | 0 | 0 | 0 | 0 | 1 | 0 | 4 | 320
154 | M | 4.24C | Kruhové spiro potrubí v provedení SAFE včetně tvarovek DN 125 - materiál už je dodán na stavbě - v ceně zohlednit přebrání materiálu | bm | 65 |  | 0 | vlastní |  | základní |  | 0 | 0 | 0 | 0 | 0 | 8 | M | 1 | ROZPOCET | 0 | 0 | 0 | 0 | 0 | 1 | 0 | 4 | 322
155 | M | 4.25 | Čtyřhranné pozinkované potrubí sk. I včetně tvarovek - materiál už je dodán na stavbě - v ceně zohlednit přebrání materiálu | m2 | 5 |  | 0 | vlastní |  | základní |  | 0 | 0 | 0 | 0 | 0 | 8 | M | 1 | ROZPOCET | 0 | 0 | 0 | 0 | 0 | 1 | 0 | 4 | 324
| D | M | Montáže |  |  |  | 0 |  |  |  |  | 0 |  | 0 |  | 0 | 3 | D | 1 | ROZPOCET | [6 empty] | 0
156 | K | Pol32 | Montážní, spojovací a těsnící materiál | ks | 1 |  | 0 | vlastní |  | základní |  | 0 | 0 | 0 | 0 | 0 | 64 | K | 2 | ROZPOCET | 0 | 0 | 0 | 0 | 0 | 1 | 0 | 64 | 326
157 | K | Pol33 | Montáž VZT zařízení, které je na stavbě již dodané investorem | kpl | 1 |  | 0 | vlastní |  | základní |  | 0 | 0 | 0 | 0 | 0 | 64 | K | 2 | ROZPOCET | 0 | 0 | 0 | 0 | 0 | 1 | 0 | 64 | 328
158 | K | Pol34 | Montáž VZT zařízení, které je dodávané | kpl | 1 |  | 0 | vlastní |  | základní |  | 0 | 0 | 0 | 0 | 0 | 64 | K | 2 | ROZPOCET | 0 | 0 | 0 | 0 | 0 | 1 | 0 | 64 | 330
| D | Zař. č. 5 | Zař. č. 5 - Chlazení technických místností |  |  |  | 0 |  |  |  |  | 0 |  | 0 |  | 0 | 1 | D | 0 | ROZPOCET | [6 empty] | 0
159 | M | 5.1 | Venkovní kondenzační jednotka split systém inverter, Qch/Qt= 5,2/6,3 kW, R410A, 230V, konstrukce pod jednotku dod. STAVBA - materiál už je dodán na stavbě - v ceně zohlednit přebrání materiálu | kpl | 1 |  | 0 | vlastní |  | základní |  | 0 | 0 | 0 | 0 | 0 | 8 | M | 1 | ROZPOCET | 0 | 0 | 0 | 0 | 0 | 1 | 0 | 4 | 332
160 | M | 5.2 | Nástěnná chladící jednotka, Qch= 5,2 kW, včetně infraovladače, bez čerpadla kondenzátu - materiál už je dodán na stavbě - v ceně zohlednit přebrání materiálu | ks | 1 |  | 0 | vlastní |  | základní |  | 0 | 0 | 0 | 0 | 0 | 8 | M | 1 | ROZPOCET | 0 | 0 | 0 | 0 | 0 | 1 | 0 | 4 | 334
161 | M | 5.3 | Venkovní kondenzační jednotka split systém inverter, Qch/Qt= 5,2/6,3 kW, R410A, 230V, konstrukce pod jednotku dod. STAVBA - materiál už je dodán na stavbě - v ceně zohlednit přebrání materiálu | kpl | 1 |  | 0 | vlastní |  | základní |  | 0 | 0 | 0 | 0 | 0 | 8 | M | 1 | ROZPOCET | 0 | 0 | 0 | 0 | 0 | 1 | 0 | 4 | 336
162 | M | 5.4 | Nástěnná chladící jednotka, Qch= 5,2 kW, včetně infraovladače, bez čerpadla kondenzátu - materiál už je dodán na stavbě - v ceně zohlednit přebrání materiálu | ks | 1 |  | 0 | vlastní |  | základní |  | 0 | 0 | 0 | 0 | 0 | 8 | M | 1 | ROZPOCET | 0 | 0 | 0 | 0 | 0 | 1 | 0 | 4 | 338
163 | M | 5.5 | Venkovní kondenzační jednotka split systém inverter, Qch/Qt= 5,2/6,3 kW, R410A, 230V, konstrukce pod jednotku dod. STAVBA - materiál už je dodán na stavbě - v ceně zohlednit přebrání materiálu | kpl | 1 |  | 0 | vlastní |  | základní |  | 0 | 0 | 0 | 0 | 0 | 8 | M | 1 | ROZPOCET | 0 | 0 | 0 | 0 | 0 | 1 | 0 | 4 | 340
164 | M | 5.6 | Nástěnná chladící jednotka, Qch= 5,2 kW, včetně infraovladače, bez čerpadla kondenzátu - materiál už je dodán na stavbě - v ceně zohlednit přebrání materiálu | ks | 1 |  | 0 | vlastní |  | základní |  | 0 | 0 | 0 | 0 | 0 | 8 | M | 1 | ROZPOCET | 0 | 0 | 0 | 0 | 0 | 1 | 0 | 4 | 342
165 | M | 5.7 | Svazek Cu potrubí včetně tepelné izolace a komunikačního kabelu (dimenze viz výkres) | bm | 76 |  | 0 | vlastní |  | základní |  | 0 | 0 | 0 | 0 | 0 | 8 | M | 1 | ROZPOCET | 0 | 0 | 0 | 0 | 0 | 1 | 0 | 4 | 344
| D | M | Montáže |  |  |  | 0 |  |  |  |  | 0 |  | 0 |  | 0 | 3 | D | 1 | ROZPOCET | [6 empty] | 0
166 | K | Pol35 | Zprovoznění a doplnění chladiva R410A | kpl | 1 |  | 0 | vlastní |  | základní |  | 0 | 0 | 0 | 0 | 0 | 64 | K | 2 | ROZPOCET | 0 | 0 | 0 | 0 | 0 | 1 | 0 | 64 | 346
167 | K | Pol36 | Montážní, spojovací a těsnící materiál | ks | 1 |  | 0 | vlastní |  | základní |  | 0 | 0 | 0 | 0 | 0 | 64 | K | 2 | ROZPOCET | 0 | 0 | 0 | 0 | 0 | 1 | 0 | 64 | 348
168 | K | Pol37 | Montáž VZT zařízení, které je na stavbě již dodané investorem | kpl | 1 |  | 0 | vlastní |  | základní |  | 0 | 0 | 0 | 0 | 0 | 64 | K | 2 | ROZPOCET | 0 | 0 | 0 | 0 | 0 | 1 | 0 | 64 | 350
169 | K | Pol38 | Montáž VZT zařízení, které je dodávané | kpl | 1 |  | 0 | vlastní |  | základní |  | 0 | 0 | 0 | 0 | 0 | 64 | K | 2 | ROZPOCET | 0 | 0 | 0 | 0 | 0 | 1 | 0 | 64 | 352
| D | Zař. č. 6 | Zař. č. 6 - Chlazení obytných místností |  |  |  | 0 |  |  |  |  | 0 |  | 0 |  | 0 | 1 | D | 0 | ROZPOCET | [6 empty] | 0
| D | D1 | 2xVRF systém pro podkroví: |  |  |  | 0 |  |  |  |  | 0 |  | 0 |  | 0 | 1 | D | 1 | ROZPOCET | [6 empty] | 0
170 | M | 6.1 | Venkovní kondenzační jednotka VRF J-IIIL systém inverter, Qch/Qt= 40,0/45,0 kW, R410A, 3x400V, konstrukce pod jednotku dod. STAVBA - materiál už je dodán na stavbě - v ceně zohlednit přebrání materiálu | kpl | 1 |  | 0 | vlastní |  | základní |  | 0 | 0 | 0 | 0 | 0 | 8 | M | 2 | ROZPOCET | 0 | 0 | 0 | 0 | 0 | 1 | 0 | 4 | 354
171 | M | 6.2 | Nástěnná chladící jednotka, Qch= 2,8 kW, včetně infraovladače, bez čerpadla kondenzátu - materiál už je dodán na stavbě - v ceně zohlednit přebrání materiálu | ks | 1 |  | 0 | vlastní |  | základní |  | 0 | 0 | 0 | 0 | 0 | 8 | M | 2 | ROZPOCET | 0 | 0 | 0 | 0 | 0 | 1 | 0 | 4 | 356
172 | M | 6.3 | Nástěnná chladící jednotka, Qch= 2,8 kW, včetně infraovladače, bez čerpadla kondenzátu - materiál už je dodán na stavbě - v ceně zohlednit přebrání materiálu | ks | 1 |  | 0 | vlastní |  | základní |  | 0 | 0 | 0 | 0 | 0 | 8 | M | 2 | ROZPOCET | 0 | 0 | 0 | 0 | 0 | 1 | 0 | 4 | 358
173 | M | 6.4 | Nástěnná chladící jednotka, Qch= 2,8 kW, včetně infraovladače, bez čerpadla kondenzátu - materiál už je dodán na stavbě - v ceně zohlednit přebrání materiálu | ks | 1 |  | 0 | vlastní |  | základní |  | 0 | 0 | 0 | 0 | 0 | 8 | M | 2 | ROZPOCET | 0 | 0 | 0 | 0 | 0 | 1 | 0 | 4 | 360
174 | M | 6.5 | Nástěnná chladící jednotka, Qch= 2,8 kW, včetně infraovladače, bez čerpadla kondenzátu - materiál už je dodán na stavbě - v ceně zohlednit přebrání materiálu | ks | 1 |  | 0 | vlastní |  | základní |  | 0 | 0 | 0 | 0 | 0 | 8 | M | 2 | ROZPOCET | 0 | 0 | 0 | 0 | 0 | 1 | 0 | 4 | 362
175 | M | 6.6 | Nástěnná chladící jednotka, Qch= 2,8 kW, včetně infraovladače, bez čerpadla kondenzátu - materiál už je dodán na stavbě - v ceně zohlednit přebrání materiálu - materiál už je dodán na stavbě - v ceně zohlednit přebrání materiálu | ks | 1 |  | 0 | vlastní |  | základní |  | 0 | 0 | 0 | 0 | 0 | 8 | M | 2 | ROZPOCET | 0 | 0 | 0 | 0 | 0 | 1 | 0 | 4 | 364
176 | M | 6.7 | Nástěnná chladící jednotka, Qch= 4,0 kW, včetně infraovladače, bez čerpadla kondenzátu - materiál už je dodán na stavbě - v ceně zohlednit přebrání materiálu | ks | 1 |  | 0 | vlastní |  | základní |  | 0 | 0 | 0 | 0 | 0 | 8 | M | 2 | ROZPOCET | 0 | 0 | 0 | 0 | 0 | 1 | 0 | 4 | 366
177 | M | 6.8 | Vysokotlaká kanálová chladící jednotka, Qch= 12,5 kW, 100-250 Pa, včetně nástěnný ovladač a infraovladač, filtr vzduchu, bez čerpadla kondenzátu - materiál už je dodán na stavbě - v ceně zohlednit přebrání materiálu | ks | 1 |  | 0 | vlastní |  | základní |  | 0 | 0 | 0 | 0 | 0 | 8 | M | 2 | ROZPOCET | 0 | 0 | 0 | 0 | 0 | 1 | 0 | 4 | 368
178 | M | 6.9 | Vysokotlaká kanálová chladící jednotka, Qch= 12,5 kW, 100-250 Pa, včetně nástěnný ovladač a infraovladač, filtr vzduchu, bez čerpadla kondenzátu | ks | 1 |  | 0 | vlastní |  | základní |  | 0 | 0 | 0 | 0 | 0 | 8 | M | 2 | ROZPOCET | 0 | 0 | 0 | 0 | 0 | 1 | 0 | 4 | 370
179 | K | Pol39 | Rozdělovače, uvedení VRF systému do provozu | kpl | 1 |  | 0 | vlastní |  | základní |  | 0 | 0 | 0 | 0 | 0 | 4 | K | 2 | ROZPOCET | 0 | 0 | 0 | 0 | 0 | 1 | 0 | 4 | -131035065
180 | M | 6.10 | Venkovní kondenzační jednotka VRF J-IIIL systém inverter, Qch/Qt= 28,0/31,5 kW, R410A, 3x400V, konstrukce pod jednotku dod. STAVBA - materiál už je dodán na stavbě - v ceně zohlednit přebrání materiálu | kpl | 1 |  | 0 | vlastní |  | základní |  | 0 | 0 | 0 | 0 | 0 | 8 | M | 2 | ROZPOCET | 0 | 0 | 0 | 0 | 0 | 1 | 0 | 4 | 374
181 | M | 6.11 | Nástěnná chladící jednotka, Qch= 4,0 kW, včetně infraovladače, bez čerpadla kondenzátu - materiál už je dodán na stavbě - v ceně zohlednit přebrání materiálu | ks | 1 |  | 0 | vlastní |  | základní |  | 0 | 0 | 0 | 0 | 0 | 8 | M | 2 | ROZPOCET | 0 | 0 | 0 | 0 | 0 | 1 | 0 | 4 | 376
182 | M | 6.12 | Nástěnná chladící jednotka, Qch= 2,8 kW, včetně infraovladače, bez čerpadla kondenzátu - materiál už je dodán na stavbě - v ceně zohlednit přebrání materiálu - materiál už je dodán na stavbě - v ceně zohlednit přebrání materiálu | ks | 1 |  | 0 | vlastní |  | základní |  | 0 | 0 | 0 | 0 | 0 | 8 | M | 2 | ROZPOCET | 0 | 0 | 0 | 0 | 0 | 1 | 0 | 4 | 378
183 | M | 6.13 | Nástěnná chladící jednotka, Qch= 2,8 kW, včetně infraovladače, bez čerpadla kondenzátu - materiál už je dodán na stavbě - v ceně zohlednit přebrání materiálu | ks | 1 |  | 0 | vlastní |  | základní |  | 0 | 0 | 0 | 0 | 0 | 8 | M | 2 | ROZPOCET | 0 | 0 | 0 | 0 | 0 | 1 | 0 | 4 | 380
184 | M | 6.14 | Nástěnná chladící jednotka, Qch= 2,8 kW, včetně infraovladače, bez čerpadla kondenzátu - materiál už je dodán na stavbě - v ceně zohlednit přebrání materiálu | ks | 1 |  | 0 | vlastní |  | základní |  | 0 | 0 | 0 | 0 | 0 | 8 | M | 2 | ROZPOCET | 0 | 0 | 0 | 0 | 0 | 1 | 0 | 4 | 382
185 | M | 6.15 | Nástěnná chladící jednotka, Qch= 2,8 kW, včetně infraovladače, bez čerpadla kondenzátu - materiál už je dodán na stavbě - v ceně zohlednit přebrání materiálu | ks | 1 |  | 0 | vlastní |  | základní |  | 0 | 0 | 0 | 0 | 0 | 8 | M | 2 | ROZPOCET | 0 | 0 | 0 | 0 | 0 | 1 | 0 | 4 | 384
186 | M | 6.16 | Nástěnná chladící jednotka, Qch= 2,8 kW, včetně infraovladače, bez čerpadla kondenzátu - materiál už je dodán na stavbě - v ceně zohlednit přebrání materiálu | ks | 1 |  | 0 | vlastní |  | základní |  | 0 | 0 | 0 | 0 | 0 | 8 | M | 2 | ROZPOCET | 0 | 0 | 0 | 0 | 0 | 1 | 0 | 4 | 386
187 | M | 6.17 | Nástěnná chladící jednotka, Qch= 2,8 kW, včetně infraovladače, bez čerpadla kondenzátu - materiál už je dodán na stavbě - v ceně zohlednit přebrání materiálu | ks | 1 |  | 0 | vlastní |  | základní |  | 0 | 0 | 0 | 0 | 0 | 8 | M | 2 | ROZPOCET | 0 | 0 | 0 | 0 | 0 | 1 | 0 | 4 | 388
188 | M | 6.18 | Nástěnná chladící jednotka, Qch= 3,6 kW, včetně infraovladače, bez čerpadla kondenzátu - materiál už je dodán na stavbě - v ceně zohlednit přebrání materiálu | ks | 1 |  | 0 | vlastní |  | základní |  | 0 | 0 | 0 | 0 | 0 | 8 | M | 2 | ROZPOCET | 0 | 0 | 0 | 0 | 0 | 1 | 0 | 4 | 390
189 | M | 6.19 | Nástěnná chladící jednotka, Qch= 2,8 kW, včetně infraovladače, bez čerpadla kondenzátu - materiál už je dodán na stavbě - v ceně zohlednit přebrání materiálu | ks | 1 |  | 0 | vlastní |  | základní |  | 0 | 0 | 0 | 0 | 0 | 8 | M | 2 | ROZPOCET | 0 | 0 | 0 | 0 | 0 | 1 | 0 | 4 | 392
190 | K | Pol40 | Rozdělovače, uvedení VRF systému do provozu | kpl | 1 |  | 0 | vlastní |  | základní |  | 0 | 0 | 0 | 0 | 0 | 4 | K | 2 | ROZPOCET | 0 | 0 | 0 | 0 | 0 | 1 | 0 | 4 | 394
| D | D2 | Kondenzační jednotka pro VZT jednotku: |  |  |  | 0 |  |  |  |  | 0 |  | 0 |  | 0 | 1 | D | 1 | ROZPOCET | [6 empty] | 0
191 | M | 6.20 | Venkovní kondenzační jednotka pro přímý výpar, Qch/Qt= 22,0/22,0 kW, R410A, 3x400V, konstrukce pod jednotku dod. STAVBA, ovládání 0-10V, včetně ovládacího modulu - materiál už je dodán na stavbě - v ceně zohlednit přebrání materiálu | kpl | 1 |  | 0 | vlastní |  | základní |  | 0 | 0 | 0 | 0 | 0 | 8 | M | 2 | ROZPOCET | 0 | 0 | 0 | 0 | 0 | 1 | 0 | 4 | 396
192 | M | 6.21 | Kulisový tlumič hluku 851x295x1000, 5 x kulisa tl. 100mm s náběhovými plechy | ks | 2 |  | 0 | vlastní |  | základní |  | 0 | 0 | 0 | 0 | 0 | 8 | M | 2 | ROZPOCET | 0 | 0 | 0 | 0 | 0 | 1 | 0 | 4 | 398
193 | M | 6.21.1 | Kulisový tlumič hluku 851x295x1000, 5 x kulisa tl. 100mm s náběhovými plechy - materiál již je namontován (2ks) | ks | 0 |  | 0 | vlastní |  | základní |  | 0 | 0 | 0 | 0 | 0 | 8 | M | 2 | ROZPOCET | 0 | 0 | 0 | 0 | 0 | 1 | 0 | 4 | -873420447
194 | M | 6.22 | Krycí mřížka 825x324, oko 10x10mm - RAL dle stavby - materiál už je dodán na stavbě - v ceně zohlednit přebrání materiálu | ks | 1 |  | 0 | vlastní |  | základní |  | 0 | 0 | 0 | 0 | 0 | 8 | M | 2 | ROZPOCET | 0 | 0 | 0 | 0 | 0 | 1 | 0 | 4 | 400
195 | M | 6.23 | Textilní vyústka, délka 7000mm, DN500, typ distribuce vzduchu dopřesnit s výrobcem při objednání dle skutečné výšky a polohy vyústky v místnosti, RAL dle stavby | ks | 1 |  | 0 | vlastní |  | základní |  | 0 | 0 | 0 | 0 | 0 | 8 | M | 2 | ROZPOCET | 0 | 0 | 0 | 0 | 0 | 1 | 0 | 4 | 402
196 | M | 6.24 | Čtyřhranné pozinkované potrubí sk. I včetně tvarovek | m2 | 154 |  | 0 | vlastní |  | základní |  | 0 | 0 | 0 | 0 | 0 | 8 | M | 2 | ROZPOCET | 0 | 0 | 0 | 0 | 0 | 1 | 0 | 4 | 404
197 | M | 6.25 | Požární klapka čtyřhranná 450x450, odolnost EI 90 DP1, základní provedení ruční/teplotní - materiál už je dodán na stavbě - v ceně zohlednit přebrání materiálu | ks | 2 |  | 0 | vlastní |  | základní |  | 0 | 0 | 0 | 0 | 0 | 8 | M | 2 | ROZPOCET | 0 | 0 | 0 | 0 | 0 | 1 | 0 | 4 | 406
198 | M | 6.26 | Požární klapka čtyřhranná 800x250, odolnost EI 90 DP1, základní provedení ruční/teplotní - materiál už je dodán na stavbě - v ceně zohlednit přebrání materiálu | ks | 2 |  | 0 | vlastní |  | základní |  | 0 | 0 | 0 | 0 | 0 | 8 | M | 2 | ROZPOCET | 0 | 0 | 0 | 0 | 0 | 1 | 0 | 4 | 408
199 | M | 6.27 | Protidešťová žaluzie z pozinkovaného plechu 1250x450 se sítem proti hmyzu - RAL dle fasády objektu- materiál už je dodán na stavbě - v ceně zohlednit přebrání materiálu | ks | 2 |  | 0 | vlastní |  | základní |  | 0 | 0 | 0 | 0 | 0 | 8 | M | 2 | ROZPOCET | 0 | 0 | 0 | 0 | 0 | 1 | 0 | 4 | 410
200 | M | 6.28 | Těsná uzavírací klapka 1100x550 na servophon otevřeno/zavřeno (dod. ELE) - materiál už je dodán na stavbě - v ceně zohlednit přebrání materiálu | ks | 2 |  | 0 | vlastní |  | základní |  | 0 | 0 | 0 | 0 | 0 | 8 | M | 2 | ROZPOCET | 0 | 0 | 0 | 0 | 0 | 1 | 0 | 4 | 412
201 | M | 6.29 | Tepelná izolace kaučuk s Al polepem tl. 30mm, samolepící | m2 | 161 |  | 0 | vlastní |  | základní |  | 0 | 0 | 0 | 0 | 0 | 8 | M | 2 | ROZPOCET | 0 | 0 | 0 | 0 | 0 | 1 | 0 | 4 | 414
202 | M | 6.30 | Svazek Cu potrubí včetně tepelné izolace a komunikačního kabelu (dimenze viz výkres) | bm | 251 |  | 0 | vlastní |  | základní |  | 0 | 0 | 0 | 0 | 0 | 8 | M | 2 | ROZPOCET | 0 | 0 | 0 | 0 | 0 | 1 | 0 | 4 | 416
203 | K | Pol41 | Nástřik vnitřních nástěnných a kanálových jednotek v interiéru do černé barvy RAL dle stavby | kpl | 1 |  | 0 | vlastní |  | základní |  | 0 | 0 | 0 | 0 | 0 | 4 | K | 2 | ROZPOCET | 0 | 0 | 0 | 0 | 0 | 1 | 0 | 4 | -1073834858
204 | K | Pol42 | Nástřik viditelného potrubí v interiéru do barvy RAL dle stavby | kpl | 1 |  | 0 | vlastní |  | základní |  | 0 | 0 | 0 | 0 | 0 | 4 | K | 2 | ROZPOCET | 0 | 0 | 0 | 0 | 0 | 1 | 0 | 4 | 823094989
205 | K | Pol43 | Zprovoznění a doplnění chladiva R410A | kpl | 1 |  | 0 | vlastní |  | základní |  | 0 | 0 | 0 | 0 | 0 | 4 | K | 2 | ROZPOCET | 0 | 0 | 0 | 0 | 0 | 1 | 0 | 4 | -458504747
| D | M | Montáže |  |  |  | 0 |  |  |  |  | 0 |  | 0 |  | 0 | 3 | D | 0 | ROZPOCET | [6 empty] | 0
206 | K | Pol44 | Montážní, spojovací a těsnící materiál | ks | 1 |  | 0 | vlastní |  | základní |  | 0 | 0 | 0 | 0 | 0 | 64 | K | 1 | ROZPOCET | 0 | 0 | 0 | 0 | 0 | 1 | 0 | 64 | 424
207 | K | Pol45 | Montáž VZT zařízení, které je na stavbě již dodané investorem | kpl | 1 |  | 0 | vlastní |  | základní |  | 0 | 0 | 0 | 0 | 0 | 64 | K | 1 | ROZPOCET | 0 | 0 | 0 | 0 | 0 | 1 | 0 | 64 | 426
208 | K | Pol46 | Montáž VZT zařízení, které je dodávané | kpl | 1 |  | 0 | vlastní |  | základní |  | 0 | 0 | 0 | 0 | 0 | 64 | K | 1 | ROZPOCET | 0 | 0 | 0 | 0 | 0 | 1 | 0 | 64 | 428
| D | OST | Zař. č. O - Ostatní |  |  |  | 0 |  |  |  |  | 0 |  | 0 |  | 0 | 4 | D | 0 | ROZPOCET | [6 empty] | 0
209 | K | O.1 | Doprava materiálu | kpl | 1 |  | 0 | vlastní |  | základní |  | 0 | 0 | 0 | 0 | 0 | 262144 | K | 1 | ROZPOCET | 0 | 0 | 0 | 0 | 0 | 1 | 0 | 262144 | 430
210 | K | O.2 | Zkoušky technologie zařízení | kpl | 1 |  | 0 | vlastní |  | základní |  | 0 | 0 | 0 | 0 | 0 | 262144 | K | 1 | ROZPOCET | 0 | 0 | 0 | 0 | 0 | 1 | 0 | 262144 | 432
211 | K | O.3 | Uvedení do provozu zařízení VZT vč. zaregulování systému | kpl | 1 |  | 0 | vlastní |  | základní |  | 0 | 0 | 0 | 0 | 0 | 262144 | K | 1 | ROZPOCET | 0 | 0 | 0 | 0 | 0 | 1 | 0 | 262144 | 434
212 | K | O.4 | Zaškolení obsluhy pracovníků objednatele | kpl | 1 |  | 0 | vlastní |  | základní |  | 0 | 0 | 0 | 0 | 0 | 262144 | K | 1 | ROZPOCET | 0 | 0 | 0 | 0 | 0 | 1 | 0 | 262144 | 436
213 | K | O.5 | Požární ucpávky | kpl | 1 |  | 0 | vlastní |  | základní |  | 0 | 0 | 0 | 0 | 0 | 262144 | K | 1 | ROZPOCET | 0 | 0 | 0 | 0 | 0 | 1 | 0 | 262144 | 438
214 | K | O.6 | Projektová dokumentace skutečného provedení | kpl | 1 |  | 0 | vlastní |  | základní |  | 0 | 0 | 0 | 0 | 0 | 262144 | K | 1 | ROZPOCET | 0 | 0 | 0 | 0 | 0 | 1 | 0 | 262144 | 440
215 | K | O.7 | Přelakování objednatelem již dodaných pohledových prvků a zařízení do požadované RAL | kpl | 1 |  | 0 | vlastní |  | základní |  | 0 | 0 | 0 | 0 | 0 | 262144 | K | 1 | ROZPOCET | 0 | 0 | 0 | 0 | 0 | 1 | 0 | 262144 | -1664181296
| P |  | Poznámka k položce: platí pro všechny prvky, u kterých je poznámka "materiál už je dodán na stavbě" a zároveň je v popisu "RAL dle fasády objektu" nebo "RAL dle stavby" | [14 empty] | P | 1

## D.1.4.3 - Vytápění
{a42b2771-eaa3-468c-ab15-1844cdf96bf7}
2
| KRYCÍ LIST SOUPISU PRACÍ | [7 empty] | v --- níže se nacházejí doplnkové a pomocné údaje k sestavám --- v | [8 empty] | False
Stavba:
Ostravská univerzita, objekt A, Přírodovědecká fakulta
Objekt:
SO 01 - Budova OU
Soupis:
D.1.4 - Technika prostředí budov
Úroveň 3:
D.1.4.3 - Vytápění
| KSO: |  |  |  |  | CC-CZ:
| Místo: |  | k.ú. Moravská Ostrava, ul. 30. dubna 22/1404 70200 |  |  | Datum: | 31. 8. 2023
| Zadavatel: |  |  |  |  | IČ: | 61988987
|  | Ostravská univerzita |  |  |  | DIČ: | CZ61988987
| Uchazeč: |  |  |  |  | IČ: | Vyplň údaj
|  | Vyplň údaj |  |  |  | DIČ: | Vyplň údaj
| Projektant: |  |  |  |  | IČ: | 29263140
|  | Ateliér Velehradský, s.r.o. |  |  |  | DIČ: | CZ29263140
| Zpracovatel: |  |  |  |  | IČ:
|  | Ateliér Velehradský, s.r.o. Ing. Vojtěch Biolek |  |  |  | DIČ:
Poznámka:
Soupis prací je sestaven s využitím Cenové soustavy ÚRS. Položky, které pochází z této cenové soustavy, jsou ve sloupci 'Cenová soustava' označeny popisem 'CS ÚRS' a úrovní příslušného kalendářního pololetí. Veškeré další informace vymezující popis a podmínky použití těchto položek z Cenové soustavy, které nejsou uvedeny přímo v soupisu prací, jsou neomezeně dálkově k dispozici na webu podminky.urs.cz. Rozpočet slouží výhradně a pouze pro výběr zhotovitele. Rozpočet je sestaven na základě vyhlášky č. 169/2016 Sb. Zhotovitel je povinen zkontrolovat rozpočet a doplnit chybějící položky. V opačném případě je zhotovitel povinen upozornit zadavatele na případné nedostatky. Ceny v nabídce musí vycházet nejen z předloženého soupisu výkonů, ale i ze znalosti celého projektu. Prostudování kompletní dokumentace je nutnou podmínkou předložení nabídky. Veškeré konstrukce se dodávají jako plně funkční celek. Zhotovitel je povinen zohlednit v nabídce veškeré stavební postupy a technologie, které lze z charakteru stavebního rozsahu a místa plnění předpokládat. Ve výkaze jsou barevně odlišené některé položky u kterých je nutné pozorně číst poznámky v popisu: světle zelená - materiál již je zadavatelem zakoupen z předchozí etapy a je již na stavbě nebo je nutné dodat z externího skladu červeně - k již dodanému materiálu je nutné dokoupit další materiál stejného typu tmavě zelená (D.1.4.2) - materiál je již dodán včetně zabudování, ve výkaze je uvedeno nulové množství
| Cena bez DPH | [5 empty] | 0
|  |  | Základ daně |  |  | Sazba daně | Výše daně
| DPH | základní | 0 |  |  | 21% | 0
|  | snížená | 0 |  |  | 15% | 0
|  | zákl. přenesená | 0 |  |  | 21% | 0
|  | sníž. přenesená | 0 |  |  | 15% | 0
|  | nulová | 0 |  |  | 0% | 0
| Cena s DPH |  |  | v | CZK |  | 0
REKAPITULACE ČLENĚNÍ SOUPISU PRACÍ
Stavba:
Ostravská univerzita, objekt A, Přírodovědecká fakulta
Objekt:
SO 01 - Budova OU
Soupis:
D.1.4 - Technika prostředí budov
Úroveň 3:
D.1.4.3 - Vytápění
Místo: |  |  | k.ú. Moravská Ostrava, ul. 30. dubna 22/1404 70200 |  |  | Datum: | 31. 8. 2023
Zadavatel: |  |  | Ostravská univerzita |  |  | Projektant: | Ateliér Velehradský, s.r.o.
Uchazeč: |  |  | Vyplň údaj |  |  | Zpracovatel: | Ateliér Velehradský, s.r.o. Ing. Vojtěch Biolek
Kód dílu - Popis | [6 empty] | Cena celkem [CZK]
Náklady stavby celkem | [6 empty] | 0 | [11 empty] | -1
| 9 - Ostatní konstrukce, bourání | [5 empty] | 0
| 700B - Demontáže | [5 empty] | 0
| 97 - Přesuny suti a vybouraných hmot | [5 empty] | 0
| 700 - HZS - hodinové zúčtovací sazby, zkoušky, revize | [5 empty] | 0
| 713 - Izolace tepelné | [5 empty] | 0
| 733 - Rozvod potrubí | [5 empty] | 0
| 734 - Armatury | [5 empty] | 0
| 735 - Otopná tělesa - 4.NP | [5 empty] | 0
| 735.1 - D1 - Otopná tělesa desková s bočním připojením, barva bílá | [5 empty] | 0
| 735.2 - D2 - Otopná tělesa desková se spodním pravým připojením, barva bílá | [5 empty] | 0
| 735.3 - D3 - Otopná tělesa desková se spodním pravým přípojením, barva RAL 7021 matná | [5 empty] | 0
| 735.4 - D4 - Otopná tělesa článková se spodním středovým připojením, barva RAL 7021 matná | [5 empty] | 0
| 767 - Konstrukce zámečnické | [5 empty] | 0
SOUPIS PRACÍ
Stavba:
Ostravská univerzita, objekt A, Přírodovědecká fakulta
Objekt:
SO 01 - Budova OU
Soupis:
D.1.4 - Technika prostředí budov
Úroveň 3:
D.1.4.3 - Vytápění
Místo: |  |  | k.ú. Moravská Ostrava, ul. 30. dubna 22/1404 70200 |  |  | Datum: | 31. 8. 2023
Zadavatel: |  |  | Ostravská univerzita |  |  | Projektant: | Ateliér Velehradský, s.r.o.
Uchazeč: |  |  | Vyplň údaj |  |  | Zpracovatel: | Ateliér Velehradský, s.r.o. Ing. Vojtěch Biolek
PČ | Typ | Kód | Popis | MJ | Množství | J.cena [CZK] | Cena celkem [CZK] | Cenová soustava |  | DPH | J. Nh [h] | Nh celkem [h] | J. hmotnost [t] | Hmotnost celkem [t] | J. suť [t] | Suť Celkem [t]
Náklady soupisu celkem | [6 empty] | 0 |  |  |  |  | 0 |  | 21.8716 |  | 27.3938 |  | D | -1 | [10 empty] | 0
| D | 9 | Ostatní konstrukce, bourání |  |  |  | 0 |  |  |  |  | 0 |  | 3.4196 |  | 11.6989 | 1 | D | 0 |  |  |  | ROZPOCET | [6 empty] | 0
1 | K | 411386611T00 | Zabetonování otvorů instal. 0,09 m2 ve stropech a klenbách, ze suchých směsí | kus | 50 |  | 0 | Vlastní |  | základní |  | 0 | 0.0197 | 0.985 | 0 | 0 | 4 | K | 1 |  |  |  | ROZPOCET | 0 | 0 | 0 | 0 | 0 | 1 | 0 | 4 | 2
2 | K | 612403399RT2 | Hrubá výplň rýh ve stěnách, jakoukoliv maltou maltou ze suchých směsí jakékoliv šířky | m2 | 33.99 |  | 0 | RTS 23/ I |  | základní |  | 0 | 0.068 | 2.3113 | 0 | 0 | 4 | K | 1 |  |  |  | ROZPOCET | 0 | 0 | 0 | 0 | 0 | 1 | 0 | 4 | 4
| P |  | Poznámka k položce: jakékoliv šířky rýhy, | [14 empty] | P | 1
| VV |  | 0,15*206,0*1,1 |  | 33.99 | [12 empty] | VV | 1 | 2 | True | 0 | ROZPOCET
| VV |  | zapravení rýh + 10% : | [14 empty] | VV | 1 | 1 | True | 0 | ROZPOCET
| VV |  | Součet |  | 33.99 | [12 empty] | VV | 1 | 4 | True | 1 | ROZPOCET
3 | K | 970031100R00 | Jádrové vrtání, kruhové prostupy v cihelném zdivu jádrové vrtání, do D 100 mm | m | 9.3 |  | 0 | RTS 23/ I |  | základní |  | 0 | 0 | 0 | 0.01413 | 0.13141 | 4 | K | 1 |  |  |  | ROZPOCET | 0 | 0 | 0 | 0 | 0 | 1 | 0 | 4 | 6
| VV |  | délka 450 mm : | [14 empty] | VV | 1 | 1 | True | 0 | ROZPOCET
| VV |  | 0,45*2 |  | 0.9 | [12 empty] | VV | 1 | 2 | True | 0 | ROZPOCET
| VV |  | délka 650 mm : | [14 empty] | VV | 1 | 1 | True | 0 | ROZPOCET
| VV |  | 0,65*8 |  | 5.2 | [12 empty] | VV | 1 | 2 | True | 0 | ROZPOCET
| VV |  | délka 800 mm : | [14 empty] | VV | 1 | 1 | True | 0 | ROZPOCET
| VV |  | 0,80*4 |  | 3.2 | [12 empty] | VV | 1 | 2 | True | 0 | ROZPOCET
| VV |  | Součet |  | 9.3 | [12 empty] | VV | 1 | 4 | True | 1 | ROZPOCET
4 | K | 970031130R00 | Jádrové vrtání, kruhové prostupy v cihelném zdivu jádrové vrtání, do D 130 mm | m | 3.9 |  | 0 | RTS 23/ I |  | základní |  | 0 | 0 | 0 | 0.0239 | 0.09321 | 4 | K | 1 |  |  |  | ROZPOCET | 0 | 0 | 0 | 0 | 0 | 1 | 0 | 4 | 8
| VV |  | délka 650 mm : | [14 empty] | VV | 1 | 1 | True | 0 | ROZPOCET
| VV |  | 0,65*6 |  | 3.9 | [12 empty] | VV | 1 | 2 | True | 0 | ROZPOCET
| VV |  | Součet |  | 3.9 | [12 empty] | VV | 1 | 4 | True | 1 | ROZPOCET
5 | K | 970034100R00 | Jádrové vrtání, kruhové prostupy v cihelném zdivu příplatek za jádrové vrtání vodorovně ve stěně, do D 100 mm | m | 9.3 |  | 0 | RTS 23/ I |  | základní |  | 0 | 1e-05 | 9.3e-05 | 0 | 0 | 4 | K | 1 |  |  |  | ROZPOCET | 0 | 0 | 0 | 0 | 0 | 1 | 0 | 4 | 10
6 | K | 970034130R00 | Jádrové vrtání, kruhové prostupy v cihelném zdivu příplatek za jádrové vrtání vodorovně ve stěně, do D 130 mm | m | 3.9 |  | 0 | RTS 23/ I |  | základní |  | 0 | 1e-05 | 3.9e-05 | 0 | 0 | 4 | K | 1 |  |  |  | ROZPOCET | 0 | 0 | 0 | 0 | 0 | 1 | 0 | 4 | 12
7 | K | 970037100R00 | Jádrové vrtání, kruhové prostupy v cihelném zdivu příplatek za časté přemístění stroje jádrového vrtání, do D 100 mm | m | 9.3 |  | 0 | RTS 23/ I |  | základní |  | 0 | 0 | 0 | 0 | 0 | 4 | K | 1 |  |  |  | ROZPOCET | 0 | 0 | 0 | 0 | 0 | 1 | 0 | 4 | 14
8 | K | 970037130R00 | Jádrové vrtání, kruhové prostupy v cihelném zdivu příplatek za časté přemístění stroje jádrového vrtání, do D 130 mm | m | 3.9 |  | 0 | RTS 23/ I |  | základní |  | 0 | 0 | 0 | 0 | 0 | 4 | K | 1 |  |  |  | ROZPOCET | 0 | 0 | 0 | 0 | 0 | 1 | 0 | 4 | 16
9 | K | 971033231R00 | Vybourání otvorů ve zdivu cihelném z jakýchkoliv cihel pálených na jakoukoliv maltu vápenou nebo vápenocementovou, plochy do 0,0225 m2, tloušťky do 150 mm | kus | 9 |  | 0 | RTS 23/ I |  | základní |  | 0 | 0 | 0 | 0.004 | 0.036 | 4 | K | 1 |  |  |  | ROZPOCET | 0 | 0 | 0 | 0 | 0 | 1 | 0 | 4 | 18
| P |  | Poznámka k položce: základovém nebo nadzákladovém, | [14 empty] | P | 1
10 | K | 971033241R00 | Vybourání otvorů ve zdivu cihelném z jakýchkoliv cihel pálených na jakoukoliv maltu vápenou nebo vápenocementovou, plochy do 0,0225 m2, tloušťky do 300 mm | kus | 3 |  | 0 | RTS 23/ I |  | základní |  | 0 | 0 | 0 | 0.008 | 0.024 | 4 | K | 1 |  |  |  | ROZPOCET | 0 | 0 | 0 | 0 | 0 | 1 | 0 | 4 | 20
| P |  | Poznámka k položce: základovém nebo nadzákladovém, | [14 empty] | P | 1
11 | K | 971033261R00 | Vybourání otvorů ve zdivu cihelném z jakýchkoliv cihel pálených na jakoukoliv maltu vápenou nebo vápenocementovou, plochy do 0,0225 m2, tloušťky do 600 mm | kus | 6 |  | 0 | RTS 23/ I |  | základní |  | 0 | 0.00067 | 0.00402 | 0.016 | 0.096 | 4 | K | 1 |  |  |  | ROZPOCET | 0 | 0 | 0 | 0 | 0 | 1 | 0 | 4 | 22
| P |  | Poznámka k položce: základovém nebo nadzákladovém, Včetně pomocného lešení o výšce podlahy do 1900 mm a pro zatížení do 1,5 kPa (150 kg/m2). | [14 empty] | P | 1
12 | K | 971033371R00 | Vybourání otvorů ve zdivu cihelném z jakýchkoliv cihel pálených na jakoukoliv maltu vápenou nebo vápenocementovou, plochy do 0,09 m2, tloušťky do 750 mm | kus | 4 |  | 0 | RTS 23/ I |  | základní |  | 0 | 0.00133 | 0.00532 | 0.124 | 0.496 | 4 | K | 1 |  |  |  | ROZPOCET | 0 | 0 | 0 | 0 | 0 | 1 | 0 | 4 | 24
| P |  | Poznámka k položce: základovém nebo nadzákladovém, Včetně pomocného lešení o výšce podlahy do 1900 mm a pro zatížení do 1,5 kPa (150 kg/m2). | [14 empty] | P | 1
13 | K | 971033431R00 | Vybourání otvorů ve zdivu cihelném z jakýchkoliv cihel pálených na jakoukoliv maltu vápenou nebo vápenocementovou, plochy do 0,25 m2, tloušťky do 150 mm | kus | 3 |  | 0 | RTS 23/ I |  | základní |  | 0 | 0.00034 | 0.00102 | 0.069 | 0.207 | 4 | K | 1 |  |  |  | ROZPOCET | 0 | 0 | 0 | 0 | 0 | 1 | 0 | 4 | 26
| P |  | Poznámka k položce: základovém nebo nadzákladovém, Včetně pomocného lešení o výšce podlahy do 1900 mm a pro zatížení do 1,5 kPa (150 kg/m2). | [14 empty] | P | 1
14 | K | 972033271R00 | Vybourání otvorů v klenbách z cihel plochy do 0,09 m2, tloušťky do 450 mm | kus | 50 |  | 0 | RTS 23/ I |  | základní |  | 0 | 0 | 0 | 0.073 | 3.65 | 4 | K | 1 |  |  |  | ROZPOCET | 0 | 0 | 0 | 0 | 0 | 1 | 0 | 4 | 28
| P |  | Poznámka k položce: bez odstranění podlahy a násypu, | [14 empty] | P | 1
15 | K | 973031619R00 | Vysekání v cihelném zdivu výklenků a kapes kapes pro špalíky a krabice na jakoukoliv maltu vápennou nebo vápenocementovou, velilkosti do 150x150x100 mm | kus | 122 |  | 0 | RTS 23/ I |  | základní |  | 0 | 8e-05 | 0.00976 | 0.003 | 0.366 | 4 | K | 1 |  |  |  | ROZPOCET | 0 | 0 | 0 | 0 | 0 | 1 | 0 | 4 | 30
| P |  | Poznámka k položce: Včetně pomocného lešení o výšce podlahy do 1900 mm a pro zatížení do 1,5 kPa (150 kg/m2). | [14 empty] | P | 1
16 | K | 974031154R00 | Vysekání rýh v jakémkoliv zdivu cihelném v ploše do hloubky 100 mm, šířky do 150 mm | m | 206 |  | 0 | RTS 23/ I |  | základní |  | 0 | 0.00049 | 0.10094 | 0.027 | 5.562 | 4 | K | 1 |  |  |  | ROZPOCET | 0 | 0 | 0 | 0 | 0 | 1 | 0 | 4 | 32
| P |  | Poznámka k položce: Včetně pomocného lešení o výšce podlahy do 1900 mm a pro zatížení do 1,5 kPa (150 kg/m2). | [14 empty] | P | 1
| VV |  | 82+98+26 |  | 206 | [12 empty] | VV | 1 | 2 | True | 0 | ROZPOCET
| VV |  | Součet |  | 206 | [12 empty] | VV | 1 | 4 | True | 1 | ROZPOCET
17 | K | 972950001RAA | Vybourání otvorů ve stropu z dřevěných trámů dřevěná podlaha, plocha do 1 m2 | m2 | 4.41 |  | 0 | RTS 23/ I |  | základní |  | 0 | 0.00048 | 0.0021168 | 0.2352 | 1.0372 | 4 | K | 1 |  |  |  | ROZPOCET | 0 | 0 | 0 | 0 | 0 | 1 | 0 | 4 | 34
| P |  | Poznámka k položce: Vyříznutí otvoru v dřevěné nášlapné vrstvě podlahy, demontáž palubek tloušťky do 32 mm s polštáři, odstranění násypu tloušťky do 10 cm, vyříznutí otvoru v záklopu, demontáž podbíjení stropu z prken tloušťky do 35 mm s omítkou. Svislá a vodorovná doprava suti, odvoz do 10 km. | [14 empty] | P | 1
| VV |  | (18+18)*0,35*0,35 |  | 4.41 | [12 empty] | VV | 1 | 2 | True | 0 | ROZPOCET
| VV |  | Součet |  | 4.41 | [12 empty] | VV | 1 | 4 | True | 1 | ROZPOCET
18 | K | 999281148R00 | Přesun hmot pro opravy a údržbu objektů pro opravy a údržbu dosavadních objektů včetně vnějších plášťů výšky do 12 m, nošením | t | 3.42 |  | 0 | RTS 23/ I |  | základní |  | 0 | 0 | 0 | 0 | 0 | 4 | K | 1 |  |  |  | ROZPOCET | 0 | 0 | 0 | 0 | 0 | 1 | 0 | 4 | 36
| P |  | Poznámka k položce: oborů 801, 803, 811 a 812 | [14 empty] | P | 1
| D | 700B | Demontáže |  |  |  | 0 |  |  |  |  | 0 |  | 0.0438 |  | 15.6949 | 1 | D | 0 |  |  |  | ROZPOCET | [6 empty] | 0
19 | K | 733110806R00 | Demontáž potrubí z ocelových trubek závitových přes 15 do DN 32 | m | 1550 |  | 0 | RTS 23/ I |  | základní |  | 0 | 2e-05 | 0.031 | 0.0032 | 4.96 | 4 | K | 1 |  |  |  | ROZPOCET | 0 | 0 | 0 | 0 | 0 | 1 | 0 | 4 | 58
20 | K | 733110808R00 | Demontáž potrubí z ocelových trubek závitových přes 32 do DN 50 | m | 85 |  | 0 | RTS 23/ I |  | základní |  | 0 | 5e-05 | 0.00425 | 0.00532 | 0.4522 | 4 | K | 1 |  |  |  | ROZPOCET | 0 | 0 | 0 | 0 | 0 | 1 | 0 | 4 | 60
21 | K | 733110810R00 | Demontáž potrubí z ocelových trubek závitových přes 50 do DN 80 | m | 95 |  | 0 | RTS 23/ I |  | základní |  | 0 | 9e-05 | 0.00855 | 0.00858 | 0.8151 | 4 | K | 1 |  |  |  | ROZPOCET | 0 | 0 | 0 | 0 | 0 | 1 | 0 | 4 | 62
22 | K | 733890803R00 | Vnitrostaveništní přemístění demontovaných hmot rozvodů potrubí vodorovně do 100 m z objektů výšky přes 6 do 24 m | t | 6.269 |  | 0 | RTS 23/ I |  | základní |  | 0 | 0 | 0 | 0 | 0 | 4 | K | 1 |  |  |  | ROZPOCET | 0 | 0 | 0 | 0 | 0 | 1 | 0 | 4 | 64
23 | K | 735111810R00 | Demontáž radiátorů litinových článkových | m2 | 397.8 |  | 0 | RTS 23/ I |  | základní |  | 0 | 0 | 0 | 0.0238 | 9.4676 | 4 | K | 1 |  |  |  | ROZPOCET | 0 | 0 | 0 | 0 | 0 | 1 | 0 | 4 | 66
| VV |  | 65*24*0,255 |  | 397.8 | [12 empty] | VV | 1 | 2 | True | 0 | ROZPOCET
| VV |  | 110*24*0,255*0 |  | 0 | [12 empty] | VV | 1 | 2 | True | 0 | ROZPOCET
| VV |  | Součet |  | 397.8 | [12 empty] | VV | 1 | 4 | True | 1 | ROZPOCET
| D | 97 | Přesuny suti a vybouraných hmot |  |  |  | 0 |  |  |  |  | 0 |  | 0 |  | 0 | 1 | D | 0 |  |  |  | ROZPOCET | [6 empty] | 0
24 | K | 979011111R00 | Svislá doprava suti a vybouraných hmot za prvé podlaží nad nebo pod základním podlažím | t | 27.394 |  | 0 | RTS 23/ I |  | základní |  | 0 | 0 | 0 | 0 | 0 | 4 | K | 1 |  |  |  | ROZPOCET | 0 | 0 | 0 | 0 | 0 | 1 | 0 | 4 | 40
25 | K | 979081111R00 | Odvoz suti a vybouraných hmot na skládku do 1 km | t | 27.394 |  | 0 | RTS 23/ I |  | základní |  | 0 | 0 | 0 | 0 | 0 | 4 | K | 1 |  |  |  | ROZPOCET | 0 | 0 | 0 | 0 | 0 | 1 | 0 | 4 | 42
26 | K | 979081121R00 | Odvoz suti a vybouraných hmot na skládku příplatek za každý další 1 km | t | 109.576 |  | 0 | RTS 23/ I |  | základní |  | 0 | 0 | 0 | 0 | 0 | 4 | K | 1 |  |  |  | ROZPOCET | 0 | 0 | 0 | 0 | 0 | 1 | 0 | 4 | 44
| VV |  | 27,394*4 'Přepočtené koeficientem množství |  | 109.576 | [12 empty] | VV | 1 | 2 | False | 1 | ROZPOCET
27 | K | 979082111R00 | Vnitrostaveništní doprava suti a vybouraných hmot do 10 m | t | 27.394 |  | 0 | RTS 23/ I |  | základní |  | 0 | 0 | 0 | 0 | 0 | 4 | K | 1 |  |  |  | ROZPOCET | 0 | 0 | 0 | 0 | 0 | 1 | 0 | 4 | 46
28 | K | 979990107R00 | Poplatek za skládku za uložení, směs betonu, cihel a dřeva, , skupina 17 09 04 z Katalogu odpadů | t | 27.394 |  | 0 | RTS 23/ I |  | základní |  | 0 | 0 | 0 | 0 | 0 | 4 | K | 1 |  |  |  | ROZPOCET | 0 | 0 | 0 | 0 | 0 | 1 | 0 | 4 | 50
| D | 700 | HZS - hodinové zúčtovací sazby, zkoušky, revize |  |  |  | 0 |  |  |  |  | 0 |  | 0 |  | 0 | 1 | D | 0 |  |  |  | ROZPOCET | [6 empty] | 0
29 | K | R2 | Proplach, napuštění uprav.vodou, odvzdušnění, vyregulování | hod | 24 |  | 0 | Vlastní |  | základní |  | 0 | 0 | 0 | 0 | 0 | 4 | K | 1 |  |  |  | ROZPOCET | 0 | 0 | 0 | 0 | 0 | 1 | 0 | 4 | 52
30 | K | 904 R02 | Hzs-zkousky v ramci montaz.praci, Topná zkouška | h | 48 |  | 0 | RTS 23/ I |  | základní |  | 0 | 0 | 0 | 0 | 0 | 4 | K | 1 |  |  |  | ROZPOCET | 0 | 0 | 0 | 0 | 0 | 1 | 0 | 4 | 54
| D | 713 | Izolace tepelné |  |  |  | 0 |  |  |  |  | 0 |  | 0.41115 |  | 0 | 2 | D | 0 |  |  |  | ROZPOCET | [6 empty] | 0
31 | K | 722182001RT2 | Montáž tepelné izolace potrubí samolepicí spoj a příčné stažení páskou, do DN 25 | m | 145 |  | 0 | RTS 23/ I |  | základní |  | 0 | 0 | 0 | 0 | 0 | 16 | K | 1 |  |  |  | ROZPOCET | 0 | 0 | 0 | 0 | 0 | 1 | 0 | 16 | 74
| VV |  | 3+41+101 |  | 145 | [12 empty] | VV | 1 | 2 | True | 0 | ROZPOCET
| VV |  | Součet |  | 145 | [12 empty] | VV | 1 | 4 | True | 1 | ROZPOCET
32 | K | 722182004RT2 | Montáž tepelné izolace potrubí samolepicí spoj a příčné stažení páskou, přes DN 25 do DN 40 | m | 120 |  | 0 | RTS 23/ I |  | základní |  | 0 | 0 | 0 | 0 | 0 | 16 | K | 1 |  |  |  | ROZPOCET | 0 | 0 | 0 | 0 | 0 | 1 | 0 | 16 | 76
| VV |  | 4+74+42 |  | 120 | [12 empty] | VV | 1 | 2 | True | 0 | ROZPOCET
| VV |  | Součet |  | 120 | [12 empty] | VV | 1 | 4 | True | 1 | ROZPOCET
33 | K | 722182006RT2 | Montáž tepelné izolace potrubí samolepicí spoj a příčné stažení páskou, přes DN 40 do DN 80 | m | 144 |  | 0 | RTS 23/ I |  | základní |  | 0 | 0 | 0 | 0 | 0 | 16 | K | 1 |  |  |  | ROZPOCET | 0 | 0 | 0 | 0 | 0 | 1 | 0 | 16 | 78
| VV |  | 4+4+41+95 |  | 144 | [12 empty] | VV | 1 | 2 | True | 0 | ROZPOCET
| VV |  | Součet |  | 144 | [12 empty] | VV | 1 | 4 | True | 1 | ROZPOCET
34 | K | 722182011RT1 | Montáž tepelné izolace potrubí lepicí páska, sponky, do DN 25 | m | 1578 |  | 0 | RTS 23/ I |  | základní |  | 0 | 0 | 0 | 0 | 0 | 16 | K | 1 |  |  |  | ROZPOCET | 0 | 0 | 0 | 0 | 0 | 1 | 0 | 16 | 80
| VV |  | 1090+233+211+44 |  | 1578 | [12 empty] | VV | 1 | 2 | True | 0 | ROZPOCET
| VV |  | Součet |  | 1578 | [12 empty] | VV | 1 | 4 | True | 1 | ROZPOCET
35 | K | 722182014RT1 | Montáž tepelné izolace potrubí lepicí páska, sponky, přes DN 25 do DN 40 | m | 5 |  | 0 | RTS 23/ I |  | základní |  | 0 | 0 | 0 | 0 | 0 | 16 | K | 1 |  |  |  | ROZPOCET | 0 | 0 | 0 | 0 | 0 | 1 | 0 | 16 | 82
36 | K | 722182094RO0 | Příplatek za montáž izolačních tvarovek | kus | 1 |  | 0 | Vlastní |  | základní |  | 0 | 0 | 0 | 0 | 0 | 16 | K | 1 |  |  |  | ROZPOCET | 0 | 0 | 0 | 0 | 0 | 1 | 0 | 16 | 84
37 | M | 28323361R | páska spojovací Al, PE; samolepicí; jednostranně; spoj parotěsný; š = 50,0 mm; l = 100 m | kus | 15 |  | 0 | RTS 23/ I |  | základní |  | 0 | 0 | 0 | 0 | 0 | 32 | M | 1 |  |  |  | ROZPOCET | 0 | 0 | 0 | 0 | 0 | 1 | 0 | 16 | 86
38 | M | 283771007R | pouzdro potrubní tvarovatelné; pěnový polyetylén; vnitřní průměr 15,0 mm; tl. izolace 13,0 mm; provozní teplota -65 až 90 °C; tepelná vodivost (10°C) 0,0380 W/mK | m | 1090 |  | 0 | RTS 23/ I |  | základní |  | 0 | 2e-05 | 0.0218 | 0 | 0 | 32 | M | 1 |  |  |  | ROZPOCET | 0 | 0 | 0 | 0 | 0 | 1 | 0 | 16 | 88
| VV |  | 1.-3.NP : | [14 empty] | VV | 1 | 1 | True | 0 | ROZPOCET
| VV |  | 970 |  | 970 | [12 empty] | VV | 1 | 2 | True | 0 | ROZPOCET
| VV |  | 4.NP : | [14 empty] | VV | 1 | 1 | True | 0 | ROZPOCET
| VV |  | 120 |  | 120 | [12 empty] | VV | 1 | 2 | True | 0 | ROZPOCET
| VV |  | Součet |  | 1090 | [12 empty] | VV | 1 | 4 | True | 1 | ROZPOCET
39 | M | 283771020R | pouzdro potrubní tvarovatelné; pěnový polyetylén; vnitřní průměr 18,0 mm; tl. izolace 13,0 mm; provozní teplota -65 až 90 °C; tepelná vodivost (10°C) 0,0380 W/mK | m | 233 |  | 0 | RTS 23/ I |  | základní |  | 0 | 3e-05 | 0.00699 | 0 | 0 | 32 | M | 1 |  |  |  | ROZPOCET | 0 | 0 | 0 | 0 | 0 | 1 | 0 | 16 | 90
| VV |  | 1.-3.NP : | [14 empty] | VV | 1 | 1 | True | 0 | ROZPOCET
| VV |  | 158 |  | 158 | [12 empty] | VV | 1 | 2 | True | 0 | ROZPOCET
| VV |  | 4.NP : | [14 empty] | VV | 1 | 1 | True | 0 | ROZPOCET
| VV |  | 75 |  | 75 | [12 empty] | VV | 1 | 2 | True | 0 | ROZPOCET
| VV |  | Součet |  | 233 | [12 empty] | VV | 1 | 4 | True | 1 | ROZPOCET
40 | M | 283771031R | pouzdro potrubní tvarovatelné; pěnový polyetylén; vnitřní průměr 22,0 mm; tl. izolace 13,0 mm; provozní teplota -65 až 90 °C; tepelná vodivost (10°C) 0,0380 W/mK | m | 211 |  | 0 | RTS 23/ I |  | základní |  | 0 | 4e-05 | 0.00844 | 0 | 0 | 32 | M | 1 |  |  |  | ROZPOCET | 0 | 0 | 0 | 0 | 0 | 1 | 0 | 16 | 92
| VV |  | 1.-3.NP : | [14 empty] | VV | 1 | 1 | True | 0 | ROZPOCET
| VV |  | 159 |  | 159 | [12 empty] | VV | 1 | 2 | True | 0 | ROZPOCET
| VV |  | 4.NP : | [14 empty] | VV | 1 | 1 | True | 0 | ROZPOCET
| VV |  | 52 |  | 52 | [12 empty] | VV | 1 | 2 | True | 0 | ROZPOCET
| VV |  | Součet |  | 211 | [12 empty] | VV | 1 | 4 | True | 1 | ROZPOCET
41 | M | 283771140R | pouzdro potrubní tvarovatelné; pěnový polyetylén; vnitřní průměr 35,0 mm; tl. izolace 13,0 mm; provozní teplota -65 až 90 °C; tepelná vodivost (10°C) 0,0380 W/mK | m | 5 |  | 0 | RTS 23/ I |  | základní |  | 0 | 6e-05 | 0.0003 | 0 | 0 | 32 | M | 1 |  |  |  | ROZPOCET | 0 | 0 | 0 | 0 | 0 | 1 | 0 | 16 | 94
42 | M | 28377130R | spona na potrubní pouzdro; plastová; tl = 1,00 mm; š = 4,9 mm; l = 32 mm; šedá | kus | 6300 |  | 0 | RTS 23/ I |  | základní |  | 0 | 0 | 0 | 0 | 0 | 32 | M | 1 |  |  |  | ROZPOCET | 0 | 0 | 0 | 0 | 0 | 1 | 0 | 16 | 96
43 | M | 28377135R | páska spojovací PVC; samolepicí; jednostranně; tl. 0,19 mm; š = 38,0 mm; l = 20 m | kus | 10 |  | 0 | RTS 23/ I |  | základní |  | 0 | 0 | 0 | 0 | 0 | 32 | M | 1 |  |  |  | ROZPOCET | 0 | 0 | 0 | 0 | 0 | 1 | 0 | 16 | 98
44 | M | 28377619R | pouzdro potrubní tvarovatelné; pěnový polyetylén; vnitřní průměr 28,0 mm; tl. izolace 13,0 mm; provozní teplota -65 až 90 °C; tepelná vodivost (10°C) 0,0380 W/mK | m | 44 |  | 0 | RTS 23/ I |  | základní |  | 0 | 8e-05 | 0.00352 | 0 | 0 | 32 | M | 1 |  |  |  | ROZPOCET | 0 | 0 | 0 | 0 | 0 | 1 | 0 | 16 | 100
| VV |  | 1.-3.NP : | [14 empty] | VV | 1 | 1 | True | 0 | ROZPOCET
| VV |  | 41 |  | 41 | [12 empty] | VV | 1 | 2 | True | 0 | ROZPOCET
| VV |  | 4.NP : | [14 empty] | VV | 1 | 1 | True | 0 | ROZPOCET
| VV |  | 3 |  | 3 | [12 empty] | VV | 1 | 2 | True | 0 | ROZPOCET
| VV |  | Součet |  | 44 | [12 empty] | VV | 1 | 4 | True | 1 | ROZPOCET
45 | M | 631547012R | pouzdro potrubní řezané; minerální vlákno; povrchová úprava Al fólie se skelnou mřížkou; vnitřní průměr 18,0 mm; tl. izolace 20,0 mm; provozní teplota do 250 °C; tepelná vodivost (10°C) 0,0330 W/mK; tepelná vodivost (50°C) 0,037 W/mK | m | 3 |  | 0 | RTS 23/ I |  | základní |  | 0 | 5e-05 | 0.00015 | 0 | 0 | 32 | M | 1 |  |  |  | ROZPOCET | 0 | 0 | 0 | 0 | 0 | 1 | 0 | 16 | 102
46 | M | 631547013R | pouzdro potrubní řezané; minerální vlákno; povrchová úprava Al fólie se skelnou mřížkou; vnitřní průměr 22,0 mm; tl. izolace 20,0 mm; provozní teplota do 250 °C; tepelná vodivost (10°C) 0,0330 W/mK; tepelná vodivost (50°C) 0,037 W/mK | m | 41 |  | 0 | RTS 23/ I |  | základní |  | 0 | 7e-05 | 0.00287 | 0 | 0 | 32 | M | 1 |  |  |  | ROZPOCET | 0 | 0 | 0 | 0 | 0 | 1 | 0 | 16 | 104
47 | M | 631547016R | pouzdro potrubní řezané; minerální vlákno; povrchová úprava Al fólie se skelnou mřížkou; vnitřní průměr 42,0 mm; tl. izolace 20,0 mm; provozní teplota do 250 °C; tepelná vodivost (10°C) 0,0330 W/mK; tepelná vodivost (50°C) 0,037 W/mK | m | 4 |  | 0 | RTS 23/ I |  | základní |  | 0 | 0.00013 | 0.00052 | 0 | 0 | 32 | M | 1 |  |  |  | ROZPOCET | 0 | 0 | 0 | 0 | 0 | 1 | 0 | 16 | 106
48 | M | 631547018R | pouzdro potrubní řezané; minerální vlákno; povrchová úprava Al fólie se skelnou mřížkou; vnitřní průměr 54,0 mm; tl. izolace 20,0 mm; provozní teplota do 250 °C; tepelná vodivost (10°C) 0,0330 W/mK; tepelná vodivost (50°C) 0,037 W/mK | m | 4 |  | 0 | RTS 23/ I |  | základní |  | 0 | 0.00018 | 0.00072 | 0 | 0 | 32 | M | 1 |  |  |  | ROZPOCET | 0 | 0 | 0 | 0 | 0 | 1 | 0 | 16 | 108
49 | M | 631547114R | pouzdro potrubní řezané; minerální vlákno; povrchová úprava Al fólie se skelnou mřížkou; vnitřní průměr 28,0 mm; tl. izolace 30,0 mm; provozní teplota do 250 °C; tepelná vodivost (10°C) 0,0330 W/mK; tepelná vodivost (50°C) 0,037 W/mK | m | 101 |  | 0 | RTS 23/ I |  | základní |  | 0 | 0.00031 | 0.03131 | 0 | 0 | 32 | M | 1 |  |  |  | ROZPOCET | 0 | 0 | 0 | 0 | 0 | 1 | 0 | 16 | 110
50 | M | 631547115R | pouzdro potrubní řezané; minerální vlákno; povrchová úprava Al fólie se skelnou mřížkou; vnitřní průměr 35,0 mm; tl. izolace 30,0 mm; provozní teplota do 250 °C; tepelná vodivost (10°C) 0,0330 W/mK; tepelná vodivost (50°C) 0,037 W/mK | m | 74 |  | 0 | RTS 23/ I |  | základní |  | 0 | 0.00034 | 0.02516 | 0 | 0 | 32 | M | 1 |  |  |  | ROZPOCET | 0 | 0 | 0 | 0 | 0 | 1 | 0 | 16 | 112
51 | M | 631547122R | pouzdro potrubní řezané; minerální vlákno; povrchová úprava Al fólie se skelnou mřížkou; vnitřní průměr 76,0 mm; tl. izolace 30,0 mm; provozní teplota do 250 °C; tepelná vodivost (10°C) 0,0330 W/mK; tepelná vodivost (50°C) 0,037 W/mK | m | 4 |  | 0 | RTS 23/ I |  | základní |  | 0 | 0.00058 | 0.00232 | 0 | 0 | 32 | M | 1 |  |  |  | ROZPOCET | 0 | 0 | 0 | 0 | 0 | 1 | 0 | 16 | 114
52 | M | 631547216R | pouzdro potrubní řezané; minerální vlákno; povrchová úprava Al fólie se skelnou mřížkou; vnitřní průměr 42,0 mm; tl. izolace 40,0 mm; provozní teplota do 250 °C; tepelná vodivost (10°C) 0,0330 W/mK; tepelná vodivost (50°C) 0,037 W/mK | m | 42 |  | 0 | RTS 23/ I |  | základní |  | 0 | 0.00074 | 0.03108 | 0 | 0 | 32 | M | 1 |  |  |  | ROZPOCET | 0 | 0 | 0 | 0 | 0 | 1 | 0 | 16 | 116
53 | M | 631547318R | pouzdro potrubní řezané; minerální vlákno; povrchová úprava Al fólie se skelnou mřížkou; vnitřní průměr 54,0 mm; tl. izolace 50,0 mm; provozní teplota do 250 °C; tepelná vodivost (10°C) 0,0330 W/mK; tepelná vodivost (50°C) 0,037 W/mK | m | 41 |  | 0 | RTS 23/ I |  | základní |  | 0 | 0.00117 | 0.04797 | 0 | 0 | 32 | M | 1 |  |  |  | ROZPOCET | 0 | 0 | 0 | 0 | 0 | 1 | 0 | 16 | 118
54 | M | 631547522R | pouzdro potrubní řezané; minerální vlákno; povrchová úprava Al fólie se skelnou mřížkou; vnitřní průměr 76,0 mm; tl. izolace 70,0 mm; provozní teplota do 250 °C; tepelná vodivost (10°C) 0,0330 W/mK; tepelná vodivost (50°C) 0,037 W/mK | m | 95 |  | 0 | RTS 23/ I |  | základní |  | 0 | 0.0024 | 0.228 | 0 | 0 | 32 | M | 1 |  |  |  | ROZPOCET | 0 | 0 | 0 | 0 | 0 | 1 | 0 | 16 | 120
55 | K | 998713202R00 | Přesun hmot pro izolace tepelné v objektech výšky do 12 m | % |  |  | 0 | RTS 23/ I |  | základní |  | 0 | 0 | 0 | 0 | 0 | 16 | K | 1 |  |  |  | ROZPOCET | 0 | 0 | 0 | 0 | 0 | 1 | 0 | 16 | 122
| P |  | Poznámka k položce: 50 m vodorovně | [14 empty] | P | 1
| D | 733 | Rozvod potrubí |  |  |  | 0 |  |  |  |  | 0 |  | 2.2328 |  | 0 | 2 | D | 0 |  |  |  | ROZPOCET | [6 empty] | 0
56 | K | 722131938R00 | Opravy vodovodního potrubí závitového propojení dosavadního potrubí, DN 80 | kus | 2 |  | 0 | RTS 23/ I |  | základní |  | 0 | 0.00641 | 0.01282 | 0 | 0 | 16 | K | 1 |  |  |  | ROZPOCET | 0 | 0 | 0 | 0 | 0 | 1 | 0 | 16 | 124
57 | K | 733123125R00 | Potrubí z trubek hladkých příplatek k ceně za zhotovení přípojky z trubek hladkých D 89, tloušťka stěny 3,6 mm | kus | 2 |  | 0 | RTS 23/ I |  | základní |  | 0 | 0 | 0 | 0 | 0 | 16 | K | 1 |  |  |  | ROZPOCET | 0 | 0 | 0 | 0 | 0 | 1 | 0 | 16 | 126
58 | K | 733151213R00 | Potrubí z trubek ocelových vně pozinkovaných pro průmysl spojované lisováním vnější průměr D 18 mm, tl. stěny 1,2 mm | m | 3 |  | 0 | RTS 23/ I |  | základní |  | 0 | 0.00079 | 0.00237 | 0 | 0 | 16 | K | 1 |  |  |  | ROZPOCET | 0 | 0 | 0 | 0 | 0 | 1 | 0 | 16 | 128
| P |  | Poznámka k položce: včetně tvarovek, bez zednických výpomocí Včetně pomocného lešení o výšce podlahy do 1900 mm a pro zatížení do 1,5 kPa. | [14 empty] | P | 1
59 | K | 733151214R00 | Potrubí z trubek ocelových vně pozinkovaných pro průmysl spojované lisováním vnější průměr D 22 mm, tl. stěny 1,5 mm | m | 6 |  | 0 | RTS 23/ I |  | základní |  | 0 | 0.00106 | 0.00636 | 0 | 0 | 16 | K | 1 |  |  |  | ROZPOCET | 0 | 0 | 0 | 0 | 0 | 1 | 0 | 16 | 130
| P |  | Poznámka k položce: včetně tvarovek, bez zednických výpomocí Včetně pomocného lešení o výšce podlahy do 1900 mm a pro zatížení do 1,5 kPa. | [14 empty] | P | 1
60 | K | 733151215R00 | Potrubí z trubek ocelových vně pozinkovaných pro průmysl spojované lisováním vnější průměr D 28 mm, tl. stěny 1,5 mm | m | 66 |  | 0 | RTS 23/ I |  | základní |  | 0 | 0.00159 | 0.10494 | 0 | 0 | 16 | K | 1 |  |  |  | ROZPOCET | 0 | 0 | 0 | 0 | 0 | 1 | 0 | 16 | 132
| P |  | Poznámka k položce: včetně tvarovek, bez zednických výpomocí Včetně pomocného lešení o výšce podlahy do 1900 mm a pro zatížení do 1,5 kPa. | [14 empty] | P | 1
61 | K | 733151216R00 | Potrubí z trubek ocelových vně pozinkovaných pro průmysl spojované lisováním vnější průměr D 35 mm, tl. stěny 1,5 mm | m | 27 |  | 0 | RTS 23/ I |  | základní |  | 0 | 0.00159 | 0.04293 | 0 | 0 | 16 | K | 1 |  |  |  | ROZPOCET | 0 | 0 | 0 | 0 | 0 | 1 | 0 | 16 | 134
| P |  | Poznámka k položce: včetně tvarovek, bez zednických výpomocí Včetně pomocného lešení o výšce podlahy do 1900 mm a pro zatížení do 1,5 kPa. | [14 empty] | P | 1
62 | K | 733151217R00 | Potrubí z trubek ocelových vně pozinkovaných pro průmysl spojované lisováním vnější průměr D 42 mm, tl. stěny 1,5 mm | m | 42 |  | 0 | RTS 23/ I |  | základní |  | 0 | 0.00186 | 0.07812 | 0 | 0 | 16 | K | 1 |  |  |  | ROZPOCET | 0 | 0 | 0 | 0 | 0 | 1 | 0 | 16 | 136
| P |  | Poznámka k položce: včetně tvarovek, bez zednických výpomocí Včetně pomocného lešení o výšce podlahy do 1900 mm a pro zatížení do 1,5 kPa. | [14 empty] | P | 1
63 | K | 733151218R00 | Potrubí z trubek ocelových vně pozinkovaných pro průmysl spojované lisováním vnější průměr D 54 mm, tl. stěny 1,5 mm | m | 41 |  | 0 | RTS 23/ I |  | základní |  | 0 | 0.0019 | 0.0779 | 0 | 0 | 16 | K | 1 |  |  |  | ROZPOCET | 0 | 0 | 0 | 0 | 0 | 1 | 0 | 16 | 138
| P |  | Poznámka k položce: včetně tvarovek, bez zednických výpomocí Včetně pomocného lešení o výšce podlahy do 1900 mm a pro zatížení do 1,5 kPa. | [14 empty] | P | 1
64 | K | 733151219R00 | Potrubí z trubek ocelových vně pozinkovaných pro průmysl spojované lisováním vnější průměr D 76 mm, tl. stěny 2,0 mm | m | 95 |  | 0 | RTS 23/ I |  | základní |  | 0 | 0.00418 | 0.3971 | 0 | 0 | 16 | K | 1 |  |  |  | ROZPOCET | 0 | 0 | 0 | 0 | 0 | 1 | 0 | 16 | 140
| P |  | Poznámka k položce: včetně tvarovek, bez zednických výpomocí Včetně pomocného lešení o výšce podlahy do 1900 mm a pro zatížení do 1,5 kPa. | [14 empty] | P | 1
65 | K | 733163102R00 | Potrubí z měděných trubek měděné potrubí, D 15 mm, s 1,0 mm, pájení pomocí kapilárních pájecích tvarovek | m | 1090 |  | 0 | RTS 23/ I |  | základní |  | 0 | 0.00076 | 0.8284 | 0 | 0 | 16 | K | 1 |  |  |  | ROZPOCET | 0 | 0 | 0 | 0 | 0 | 1 | 0 | 16 | 142
| P |  | Poznámka k položce: včetně tvarovek, bez zednických výpomocí Včetně pomocného lešení o výšce podlahy do 1900 mm a pro zatížení do 1,5 kPa. | [14 empty] | P | 1
| VV |  | 1.-3.NP : | [14 empty] | VV | 1 | 1 | True | 0 | ROZPOCET
| VV |  | 970 |  | 970 | [12 empty] | VV | 1 | 2 | True | 0 | ROZPOCET
| VV |  | 4.NP : | [14 empty] | VV | 1 | 1 | True | 0 | ROZPOCET
| VV |  | 120 |  | 120 | [12 empty] | VV | 1 | 2 | True | 0 | ROZPOCET
| VV |  | Součet |  | 1090 | [12 empty] | VV | 1 | 4 | True | 1 | ROZPOCET
66 | K | 733163103R00 | Potrubí z měděných trubek měděné potrubí, D 18 mm, s 1,0 mm, pájení pomocí kapilárních pájecích tvarovek | m | 233 |  | 0 | RTS 23/ I |  | základní |  | 0 | 0.00088 | 0.20504 | 0 | 0 | 16 | K | 1 |  |  |  | ROZPOCET | 0 | 0 | 0 | 0 | 0 | 1 | 0 | 16 | 144
| P |  | Poznámka k položce: včetně tvarovek, bez zednických výpomocí Včetně pomocného lešení o výšce podlahy do 1900 mm a pro zatížení do 1,5 kPa. | [14 empty] | P | 1
| VV |  | 1.-3.NP : | [14 empty] | VV | 1 | 1 | True | 0 | ROZPOCET
| VV |  | 158 |  | 158 | [12 empty] | VV | 1 | 2 | True | 0 | ROZPOCET
| VV |  | 4.NP : | [14 empty] | VV | 1 | 1 | True | 0 | ROZPOCET
| VV |  | 75 |  | 75 | [12 empty] | VV | 1 | 2 | True | 0 | ROZPOCET
| VV |  | Součet |  | 233 | [12 empty] | VV | 1 | 4 | True | 1 | ROZPOCET
67 | K | 733163104R00 | Potrubí z měděných trubek měděné potrubí, D 22 mm, s 1,0 mm, pájení pomocí kapilárních pájecích tvarovek | m | 246 |  | 0 | RTS 23/ I |  | základní |  | 0 | 0.00101 | 0.24846 | 0 | 0 | 16 | K | 1 |  |  |  | ROZPOCET | 0 | 0 | 0 | 0 | 0 | 1 | 0 | 16 | 146
| P |  | Poznámka k položce: včetně tvarovek, bez zednických výpomocí Včetně pomocného lešení o výšce podlahy do 1900 mm a pro zatížení do 1,5 kPa. | [14 empty] | P | 1
| VV |  | 1.-3.NP : | [14 empty] | VV | 1 | 1 | True | 0 | ROZPOCET
| VV |  | 194 |  | 194 | [12 empty] | VV | 1 | 2 | True | 0 | ROZPOCET
| VV |  | 4.NP : | [14 empty] | VV | 1 | 1 | True | 0 | ROZPOCET
| VV |  | 52 |  | 52 | [12 empty] | VV | 1 | 2 | True | 0 | ROZPOCET
| VV |  | Součet |  | 246 | [12 empty] | VV | 1 | 4 | True | 1 | ROZPOCET
68 | K | 733163105R00 | Potrubí z měděných trubek měděné potrubí, D 28 mm, s 1,5 mm, pájení pomocí kapilárních pájecích tvarovek | m | 79 |  | 0 | RTS 23/ I |  | základní |  | 0 | 0.0016 | 0.1264 | 0 | 0 | 16 | K | 1 |  |  |  | ROZPOCET | 0 | 0 | 0 | 0 | 0 | 1 | 0 | 16 | 148
| P |  | Poznámka k položce: včetně tvarovek, bez zednických výpomocí Včetně pomocného lešení o výšce podlahy do 1900 mm a pro zatížení do 1,5 kPa. | [14 empty] | P | 1
| VV |  | 1.-3.NP : | [14 empty] | VV | 1 | 1 | True | 0 | ROZPOCET
| VV |  | 76 |  | 76 | [12 empty] | VV | 1 | 2 | True | 0 | ROZPOCET
| VV |  | 4.NP : | [14 empty] | VV | 1 | 1 | True | 0 | ROZPOCET
| VV |  | 3 |  | 3 | [12 empty] | VV | 1 | 2 | True | 0 | ROZPOCET
| VV |  | Součet |  | 79 | [12 empty] | VV | 1 | 4 | True | 1 | ROZPOCET
69 | K | 733163106R00 | Potrubí z měděných trubek měděné potrubí, D 35 mm, s 1,5 mm, pájení pomocí kapilárních pájecích tvarovek | m | 52 |  | 0 | RTS 23/ I |  | základní |  | 0 | 0.00196 | 0.10192 | 0 | 0 | 16 | K | 1 |  |  |  | ROZPOCET | 0 | 0 | 0 | 0 | 0 | 1 | 0 | 16 | 150
| P |  | Poznámka k položce: včetně tvarovek, bez zednických výpomocí Včetně pomocného lešení o výšce podlahy do 1900 mm a pro zatížení do 1,5 kPa. | [14 empty] | P | 1
70 | K | 733167001R00 | Příplatek k ceně za zhotovení přípojky z trubek měděných D 15 mm, tloušťka stěny 1 mm | kus | 352 |  | 0 | RTS 23/ I |  | základní |  | 0 | 0 | 0 | 0 | 0 | 16 | K | 1 |  |  |  | ROZPOCET | 0 | 0 | 0 | 0 | 0 | 1 | 0 | 16 | 152
| VV |  | dopojení OT : | [14 empty] | VV | 1 | 1 | True | 0 | ROZPOCET
| VV |  | 1.-3.NP : | [14 empty] | VV | 1 | 1 | True | 0 | ROZPOCET
| VV |  | 136*2 |  | 272 | [12 empty] | VV | 1 | 2 | True | 0 | ROZPOCET
| VV |  | 4.NP : | [14 empty] | VV | 1 | 1 | True | 0 | ROZPOCET
| VV |  | (33+7)*2 |  | 80 | [12 empty] | VV | 1 | 2 | True | 0 | ROZPOCET
| VV |  | Součet |  | 352 | [12 empty] | VV | 1 | 4 | True | 1 | ROZPOCET
71 | K | 733190306RO0 | Tlaková zkouška FeC/Cu potrubí do D 35 | m | 1802 |  | 0 | Vlastní |  | základní |  | 0 | 0 | 0 | 0 | 0 | 16 | K | 1 |  |  |  | ROZPOCET | 0 | 0 | 0 | 0 | 0 | 1 | 0 | 16 | 154
| P |  | Poznámka k položce: Včetně dodávky vody, uzavření a zabezpečení konců potrubí. | [14 empty] | P | 1
| VV |  | 3+6+66+27+1090+233+246+79+52 |  | 1802 | [12 empty] | VV | 1 | 2 | True | 0 | ROZPOCET
| VV |  | Součet |  | 1802 | [12 empty] | VV | 1 | 4 | True | 1 | ROZPOCET
72 | K | 733190307RO0 | Tlaková zkouška FeC/Cu potrubí do D 76 | m | 178 |  | 0 | Vlastní |  | základní |  | 0 | 0 | 0 | 0 | 0 | 16 | K | 1 |  |  |  | ROZPOCET | 0 | 0 | 0 | 0 | 0 | 1 | 0 | 16 | 156
| P |  | Poznámka k položce: Včetně dodávky vody, uzavření a zabezpečení konců potrubí. | [14 empty] | P | 1
| VV |  | 42+41+95 |  | 178 | [12 empty] | VV | 1 | 2 | True | 0 | ROZPOCET
| VV |  | Součet |  | 178 | [12 empty] | VV | 1 | 4 | True | 1 | ROZPOCET
73 | K | 998733103R00 | Přesun hmot pro rozvody potrubí v objektech výšky do 24 m | t | 2.233 |  | 0 | RTS 23/ I |  | základní |  | 0 | 0 | 0 | 0 | 0 | 16 | K | 1 |  |  |  | ROZPOCET | 0 | 0 | 0 | 0 | 0 | 1 | 0 | 16 | 158
| D | 734 | Armatury |  |  |  | 0 |  |  |  |  | 0 |  | 0.18564 |  | 0 | 2 | D | 0 |  |  |  | ROZPOCET | [6 empty] | 0
74 | K | 734209112R00 | Montáž závitové armatury se dvěma závity, G 3/8", bez dodávky materiálu | kus | 2 |  | 0 | RTS 23/ I |  | základní |  | 0 | 0 | 0 | 0 | 0 | 16 | K | 1 |  |  |  | ROZPOCET | 0 | 0 | 0 | 0 | 0 | 1 | 0 | 16 | 160
| VV |  | 2 |  | 2 | [12 empty] | VV | 1 | 2 | True | 0 | ROZPOCET
| VV |  | Součet |  | 2 | [12 empty] | VV | 1 | 4 | True | 1 | ROZPOCET
75 | K | 734209113R00 | Montáž závitové armatury se dvěma závity, G 1/2", bez dodávky materiálu | kus | 11 |  | 0 | RTS 23/ I |  | základní |  | 0 | 0 | 0 | 0 | 0 | 16 | K | 1 |  |  |  | ROZPOCET | 0 | 0 | 0 | 0 | 0 | 1 | 0 | 16 | 162
| VV |  | 11 |  | 11 | [12 empty] | VV | 1 | 2 | True | 0 | ROZPOCET
| VV |  | Součet |  | 11 | [12 empty] | VV | 1 | 4 | True | 1 | ROZPOCET
76 | K | 734209114R00 | Montáž závitové armatury se dvěma závity, G 3/4", bez dodávky materiálu | kus | 3 |  | 0 | RTS 23/ I |  | základní |  | 0 | 0 | 0 | 0 | 0 | 16 | K | 1 |  |  |  | ROZPOCET | 0 | 0 | 0 | 0 | 0 | 1 | 0 | 16 | 164
| VV |  | 3 |  | 3 | [12 empty] | VV | 1 | 2 | True | 0 | ROZPOCET
| VV |  | Součet |  | 3 | [12 empty] | VV | 1 | 4 | True | 1 | ROZPOCET
77 | K | 734226212RT1 | Ventil termostatický, dvouregulační, přímý, mosazný, DN 15, bez termostatické hlavice, PN 10, vnější závit, včetně dodávky materiálu | kus | 54 |  | 0 | RTS 23/ I |  | základní |  | 0 | 0.0002 | 0.0108 | 0 | 0 | 16 | K | 1 |  |  |  | ROZPOCET | 0 | 0 | 0 | 0 | 0 | 1 | 0 | 16 | 166
| VV |  | 1.-3.NP : | [14 empty] | VV | 1 | 1 | True | 0 | ROZPOCET
| VV |  | 14 |  | 14 | [12 empty] | VV | 1 | 2 | True | 0 | ROZPOCET
| VV |  | 4.NP : | [14 empty] | VV | 1 | 1 | True | 0 | ROZPOCET
| VV |  | 33+7 |  | 40 | [12 empty] | VV | 1 | 2 | True | 0 | ROZPOCET
| VV |  | Součet |  | 54 | [12 empty] | VV | 1 | 4 | True | 1 | ROZPOCET
78 | K | 734235122R00 | Kohout kulový, mosazný, DN 20, PN 42, vnitřní-vnitřní, včetně dodávky materiálu | kus | 6 |  | 0 | RTS 23/ I |  | základní |  | 0 | 0.00031 | 0.00186 | 0 | 0 | 16 | K | 1 |  |  |  | ROZPOCET | 0 | 0 | 0 | 0 | 0 | 1 | 0 | 16 | 168
79 | K | 734235123R00 | Kohout kulový, mosazný, DN 25, PN 35, vnitřní-vnitřní, včetně dodávky materiálu | kus | 6 |  | 0 | RTS 23/ I |  | základní |  | 0 | 0.00048 | 0.00288 | 0 | 0 | 16 | K | 1 |  |  |  | ROZPOCET | 0 | 0 | 0 | 0 | 0 | 1 | 0 | 16 | 170
80 | K | 734235124R00 | Kohout kulový, mosazný, DN 32, PN 35, vnitřní-vnitřní, včetně dodávky materiálu | kus | 4 |  | 0 | RTS 23/ I |  | základní |  | 0 | 0.00068 | 0.00272 | 0 | 0 | 16 | K | 1 |  |  |  | ROZPOCET | 0 | 0 | 0 | 0 | 0 | 1 | 0 | 16 | 172
81 | K | 734266222R00 | Šroubení uzavíratelné radiátorové regulační s vypouštěním, přímé, bronzové, DN 15, PN 10, včetně dodávky materiálu | kus | 54 |  | 0 | RTS 23/ I |  | základní |  | 0 | 0.00026 | 0.01404 | 0 | 0 | 16 | K | 1 |  |  |  | ROZPOCET | 0 | 0 | 0 | 0 | 0 | 1 | 0 | 16 | 174
82 | K | 734266426R00 | Šroubení pro radiátory typu VK dvoutrubkový systém s vypouštěním, rohové, bronzové, DN EK 20x15, PN 10, včetně dodávky materiálu | kus | 86 |  | 0 | RTS 23/ I |  | základní |  | 0 | 0.00045 | 0.0387 | 0 | 0 | 16 | K | 1 |  |  |  | ROZPOCET | 0 | 0 | 0 | 0 | 0 | 1 | 0 | 16 | 176
83 | K | 734266446R00 | Šroubení pro radiátory typu VK dvoutrubkový systém s integrovaným termostatickým ventilem, rohové, bronzové, DN EK 20x15, PN 10, včetně dodávky materiálu | kus | 36 |  | 0 | RTS 23/ I |  | základní |  | 0 | 0.00045 | 0.0162 | 0 | 0 | 16 | K | 1 |  |  |  | ROZPOCET | 0 | 0 | 0 | 0 | 0 | 1 | 0 | 16 | 178
84 | K | 734266772R00 | Šroubení svěrné pro měděné potrubí, mosazné, D 16 x EK, PN 10, včetně dodávky materiálu | kus | 352 |  | 0 | RTS 23/ I |  | základní |  | 0 | 0.00015 | 0.0528 | 0 | 0 | 16 | K | 1 |  |  |  | ROZPOCET | 0 | 0 | 0 | 0 | 0 | 1 | 0 | 16 | 180
| VV |  | dopojení OT : | [14 empty] | VV | 1 | 1 | True | 0 | ROZPOCET
| VV |  | 1.-3.NP : | [14 empty] | VV | 1 | 1 | True | 0 | ROZPOCET
| VV |  | 136*2 |  | 272 | [12 empty] | VV | 1 | 2 | True | 0 | ROZPOCET
| VV |  | 4.NP : | [14 empty] | VV | 1 | 1 | True | 0 | ROZPOCET
| VV |  | (33+7)*2 |  | 80 | [12 empty] | VV | 1 | 2 | True | 0 | ROZPOCET
| VV |  | Součet |  | 352 | [12 empty] | VV | 1 | 4 | True | 1 | ROZPOCET
85 | K | 734291113R00 | Kohout kulový, napouštěcí a vypouštěcí, mosazný, DN 15, PN 10, včetně dodávky materiálu | kus | 30 |  | 0 | RTS 23/ I |  | základní |  | 0 | 0.00014 | 0.0042 | 0 | 0 | 16 | K | 1 |  |  |  | ROZPOCET | 0 | 0 | 0 | 0 | 0 | 1 | 0 | 16 | 182
86 | K | 734291951RO0 | Montáž hlavic ručního/termostat.ovládání | kus | 176 |  | 0 | Vlastní |  | základní |  | 0 | 0 | 0 | 0 | 0 | 16 | K | 1 |  |  |  | ROZPOCET | 0 | 0 | 0 | 0 | 0 | 1 | 0 | 16 | 184
| VV |  | 7 |  | 7 | [12 empty] | VV | 1 | 2 | True | 0 | ROZPOCET
| VV |  | 169 |  | 169 | [12 empty] | VV | 1 | 2 | True | 0 | ROZPOCET
| VV |  | Součet |  | 176 | [12 empty] | VV | 1 | 4 | True | 1 | ROZPOCET
87 | M | 5512168R1 | Ventil vyvažovací s vypouštěním DN10, 3/8" | kus | 2 |  | 0 | Vlastní |  | základní |  | 0 | 0.00039 | 0.00078 | 0 | 0 | 32 | M | 1 |  |  |  | ROZPOCET | 0 | 0 | 0 | 0 | 0 | 1 | 0 | 16 | 186
88 | M | 5512168R2 | Ventil vyvažovací s vypouštěním DN15, 1/2" | kus | 11 |  | 0 | Vlastní |  | základní |  | 0 | 0.00039 | 0.00429 | 0 | 0 | 32 | M | 1 |  |  |  | ROZPOCET | 0 | 0 | 0 | 0 | 0 | 1 | 0 | 16 | 188
89 | M | 5512168R3 | Ventil vyvažovací s vypouštěním DN20, 3/4" | kus | 3 |  | 0 | Vlastní |  | základní |  | 0 | 0.00039 | 0.00117 | 0 | 0 | 32 | M | 1 |  |  |  | ROZPOCET | 0 | 0 | 0 | 0 | 0 | 1 | 0 | 16 | 190
90 | M | 5513730660R | hlavice termostatická s dálkovým nastavením, s vestavěným čidlem; regulační rozsah 8,0 až 27,0 °C; ovládání ruční; provedení kapalinová; kapilára 2 000 mm | kus | 7 |  | 0 | RTS 23/ I |  | základní |  | 0 | 0.0002 | 0.0014 | 0 | 0 | 32 | M | 1 |  |  |  | ROZPOCET | 0 | 0 | 0 | 0 | 0 | 1 | 0 | 16 | 192
91 | M | 55137306SH | Hlavice termostatická, chrom., (viz kniha standardů) | kus | 169 |  | 0 | Vlastní |  | základní |  | 0 | 0.0002 | 0.0338 | 0 | 0 | 32 | M | 1 |  |  |  | ROZPOCET | 0 | 0 | 0 | 0 | 0 | 1 | 0 | 16 | 194
92 | K | 998734103R00 | Přesun hmot pro armatury v objektech výšky do 4 m | t | 0.186 |  | 0 | RTS 23/ I |  | základní |  | 0 | 0 | 0 | 0 | 0 | 16 | K | 1 |  |  |  | ROZPOCET | 0 | 0 | 0 | 0 | 0 | 1 | 0 | 16 | 196
| D | 735 | Otopná tělesa - 4.NP |  |  |  | 0 |  |  |  |  | 0 |  | 9.8251 |  | 0 | 2 | D | 0 |  |  |  | ROZPOCET | [6 empty] | 0
93 | K | 735218160R00 | Registry z ocelových trubek žebrových tlakové zkoušky vodou pramenů 76x3/156 mm | m | 80.5 |  | 0 | RTS 23/ I |  | základní |  | 0 | 0 | 0 | 0 | 0 | 16 | K | 1 |  |  |  | ROZPOCET | 0 | 0 | 0 | 0 | 0 | 1 | 0 | 16 | 198
| P |  | Poznámka k položce: jakost 11353.0 bezešvých, se šroubovitě navinutými žebry z pásové oceli tl 0,8 - 1,0 mm, | [14 empty] | P | 1
| VV |  | horizontální : | [14 empty] | VV | 1 | 1 | True | 0 | ROZPOCET
| VV |  | 1*1,0*2+6*1,5*2+8*2,0*2+1*1,0*1+3*1,5*1+4*2,0*1 |  | 65.5 | [12 empty] | VV | 1 | 2 | True | 0 | ROZPOCET
| VV |  | vertikální : | [14 empty] | VV | 1 | 1 | True | 0 | ROZPOCET
| VV |  | 2*1,5*2+2*1,5*1+6*1,0*1 |  | 15 | [12 empty] | VV | 1 | 2 | True | 0 | ROZPOCET
| VV |  | Součet |  | 80.5 | [12 empty] | VV | 1 | 4 | True | 1 | ROZPOCET
94 | K | 735211211R01 | Registry z ocelových trubek žebrových do oblouků D 76x3/156 mm, jednopramenné, stavební délky 1000 m, včetně dodávky materiálu; 137x1000x237 mm, 441 W, RAL dle výběru | soubor | 1 |  | 0 | Vlastní |  | základní |  | 0 | 0.16496 | 0.16496 | 0 | 0 | 16 | K | 1 |  |  |  | ROZPOCET | 0 | 0 | 0 | 0 | 0 | 1 | 0 | 16 | 200
| P |  | Poznámka k položce: Spirálový retro radiátor | [14 empty] | P | 1
95 | K | 735211211R02 | Registry z ocelových trubek žebrových do oblouků D 76x3/156 mm, jednopramenné, stavební délky 1000 m, včetně dodávky materiálu; 1000x137x137 mm, 353 W, RAL dle výběru | soubor | 6 |  | 0 | Vlastní |  | základní |  | 0 | 0.16496 | 0.98976 | 0 | 0 | 16 | K | 1 |  |  |  | ROZPOCET | 0 | 0 | 0 | 0 | 0 | 1 | 0 | 16 | 202
| P |  | Poznámka k položce: Spirálový retro radiátor | [14 empty] | P | 1
96 | K | 735211212R03 | Registry z ocelových trubek žebrových do oblouků D 76x3/156 mm, jednopramenné, stavební délky 1500 m, včetně dodávky materiálu; 137x1500x237 mm, 719 W, RAL dle výběru | soubor | 3 |  | 0 | Vlastní |  | základní |  | 0 | 0.21451 | 0.64353 | 0 | 0 | 16 | K | 1 |  |  |  | ROZPOCET | 0 | 0 | 0 | 0 | 0 | 1 | 0 | 16 | 204
| P |  | Poznámka k položce: Spirálový retro radiátor | [14 empty] | P | 1
97 | K | 735211212R04 | Registry z ocelových trubek žebrových do oblouků D 76x3/156 mm, jednopramenné, stavební délky 1500 m, včetně dodávky materiálu; 1500x137x137 mm, 432 W, RAL dle výběru | soubor | 2 |  | 0 | Vlastní |  | základní |  | 0 | 0.21451 | 0.42902 | 0 | 0 | 16 | K | 1 |  |  |  | ROZPOCET | 0 | 0 | 0 | 0 | 0 | 1 | 0 | 16 | 206
| P |  | Poznámka k položce: Spirálový retro radiátor | [14 empty] | P | 1
98 | K | 735211212R05 | Registry z ocelových trubek žebrových do oblouků D 76x3/156 mm, jednopramenné, stavební délky 2000 m, včetně dodávky materiálu; 137x2000x237 mm, 978 W, RAL dle výběru | soubor | 4 |  | 0 | Vlastní |  | základní |  | 0 | 0.26183 | 1.0473 | 0 | 0 | 16 | K | 1 |  |  |  | ROZPOCET | 0 | 0 | 0 | 0 | 0 | 1 | 0 | 16 | 208
| P |  | Poznámka k položce: Spirálový retro radiátor | [14 empty] | P | 1
99 | K | 735211221R06 | Registry z ocelových trubek žebrových do oblouků D 76x3/156 mm, dvoupramenné, stavební délky 1000 mm, včetně dodávky materiálu; 283x1000x137 mm, 761 W, RAL dle výběru | soubor | 1 |  | 0 | Vlastní |  | základní |  | 0 | 0.26728 | 0.26728 | 0 | 0 | 16 | K | 1 |  |  |  | ROZPOCET | 0 | 0 | 0 | 0 | 0 | 1 | 0 | 16 | 210
| P |  | Poznámka k položce: Spirálový retro radiátor | [14 empty] | P | 1
100 | K | 735211222R07 | Registry z ocelových trubek žebrových do oblouků D 76x3/156 mm, dvoupramenné, stavební délky 2000 mm, včetně dodávky materiálu; 283x2000x137 mm, 1718 W, RAL dle výběru | soubor | 8 |  | 0 | Vlastní |  | základní |  | 0 | 0.41476 | 3.3181 | 0 | 0 | 16 | K | 1 |  |  |  | ROZPOCET | 0 | 0 | 0 | 0 | 0 | 1 | 0 | 16 | 212
| P |  | Poznámka k položce: Spirálový retro radiátor | [14 empty] | P | 1
101 | K | 735211222R08 | Registry z ocelových trubek žebrových do oblouků D 76x3/156 mm, dvoupramenné, stavební délky 1500 mm, včetně dodávky materiálu; 283x1500x137 mm, 1205 W, RAL dle výběru | soubor | 6 |  | 0 | Vlastní |  | základní |  | 0 | 0.35152 | 2.1091 | 0 | 0 | 16 | K | 1 |  |  |  | ROZPOCET | 0 | 0 | 0 | 0 | 0 | 1 | 0 | 16 | 214
| P |  | Poznámka k položce: Spirálový retro radiátor | [14 empty] | P | 1
102 | K | 735211222R09 | Registry z ocelových trubek žebrových do oblouků D 76x3/156 mm, dvoupramenné, stavební délky 1500 mm, včetně dodávky materiálu; 1500x283x137 mm, 927 W, RAL dle výběru | soubor | 2 |  | 0 | Vlastní |  | základní |  | 0 | 0.35152 | 0.70304 | 0 | 0 | 16 | K | 1 |  |  |  | ROZPOCET | 0 | 0 | 0 | 0 | 0 | 1 | 0 | 16 | 216
| P |  | Poznámka k položce: Spirálový retro radiátor | [14 empty] | P | 1
103 | K | 735419116MTZ | Montáž konvektorů na hmoždinky | soubor | 7 |  | 0 | Vlastní |  | základní |  | 0 | 0 | 0 | 0 | 0 | 16 | K | 1 |  |  |  | ROZPOCET | 0 | 0 | 0 | 0 | 0 | 1 | 0 | 16 | 218
104 | M | 48456204R | Těleso do otopných soustav s přirozeným prouděním - konvektor; podlahový; materiál: korozivzdorná ocel; H = 125 mm; B = 303 mm; L = 1 500 mm; tepelný výkon (50) = 592 W | kus | 1 |  | 0 | RTS 23/ I |  | základní |  | 0 | 0.0165 | 0.0165 | 0 | 0 | 32 | M | 1 |  |  |  | ROZPOCET | 0 | 0 | 0 | 0 | 0 | 1 | 0 | 16 | 220
105 | M | 48456209R | Těleso do otopných soustav s přirozeným prouděním - konvektor; podlahový; materiál: korozivzdorná ocel; H = 125 mm; B = 303 mm; L = 3 000 mm; tepelný výkon (50) = 1 333 W | kus | 2 |  | 0 | RTS 23/ I |  | základní |  | 0 | 0.033 | 0.066 | 0 | 0 | 32 | M | 1 |  |  |  | ROZPOCET | 0 | 0 | 0 | 0 | 0 | 1 | 0 | 16 | 222
106 | M | 48456224KT | konvektor podlahový pro vytápění suchých interiérů; l = 1500 mm; š = 303 mm; v = 125 mm, s ventilátorem, výkon 1944 W; vana nerez plech; výměník měď.trubky + hliník.lamely | kus | 1 |  | 0 | Vlastní |  | základní |  | 0 | 0.0165 | 0.0165 | 0 | 0 | 32 | M | 1 |  |  |  | ROZPOCET | 0 | 0 | 0 | 0 | 0 | 1 | 0 | 16 | 224
107 | M | 48456227KT | konvektor podlahový pro vytápění suchých interiérů; l = 2000 mm; š = 303 mm; v = 125 mm, s ventilátorem, výkon 3071 W; vana nerez plech; výměník měď.trubky + hliník.lamely | kus | 3 |  | 0 | Vlastní |  | základní |  | 0 | 0.018 | 0.054 | 0 | 0 | 32 | M | 1 |  |  |  | ROZPOCET | 0 | 0 | 0 | 0 | 0 | 1 | 0 | 16 | 226
108 | K | 998735103R00 | Přesun hmot pro otopná tělesa v objektech výšky do 24 m | t | 9.825 |  | 0 | RTS 23/ I |  | základní |  | 0 | 0 | 0 | 0 | 0 | 16 | K | 1 |  |  |  | ROZPOCET | 0 | 0 | 0 | 0 | 0 | 1 | 0 | 16 | 228
| D | 735.1 | D1 - Otopná tělesa desková s bočním připojením, barva bílá |  |  |  | 0 |  |  |  |  | 0 |  | 0.41751 |  | 0 | 1 | D | 0 |  |  |  | ROZPOCET | [6 empty] | 0
109 | K | 735156910R00 | Otopná tělesa panelová doplňkové práce tlakové zkoušky , těles jednořadých | kus | 11 |  | 0 | RTS 23/ I |  | základní |  | 0 | 0 | 0 | 0 | 0 | 4 | K | 1 |  |  |  | ROZPOCET | 0 | 0 | 0 | 0 | 0 | 1 | 0 | 4 | 230
| VV |  | 1+3+2+1+1+1+1+1 |  | 11 | [12 empty] | VV | 1 | 2 | True | 0 | ROZPOCET
| VV |  | Součet |  | 11 | [12 empty] | VV | 1 | 4 | True | 1 | ROZPOCET
110 | K | 735156920R00 | Otopná tělesa panelová doplňkové práce tlakové zkoušky , těles dvouřadých | kus | 3 |  | 0 | RTS 23/ I |  | základní |  | 0 | 0 | 0 | 0 | 0 | 4 | K | 1 |  |  |  | ROZPOCET | 0 | 0 | 0 | 0 | 0 | 1 | 0 | 4 | 232
111 | K | 735159111R00 | Otopná tělesa panelová montáž bez ohledu na počet desek, délky do 1600 mm, bez dodávky materiálu | kus | 14 |  | 0 | RTS 23/ I |  | základní |  | 0 | 0 | 0 | 0 | 0 | 4 | K | 1 |  |  |  | ROZPOCET | 0 | 0 | 0 | 0 | 0 | 1 | 0 | 4 | 234
| VV |  | 11+3 |  | 14 | [12 empty] | VV | 1 | 2 | True | 0 | ROZPOCET
| VV |  | Součet |  | 14 | [12 empty] | VV | 1 | 4 | True | 1 | ROZPOCET
112 | M | 48456956R | Těleso do otopných soustav s přirozeným prouděním - deskové; materiál: nelegovaná ocel; typ: 11; H = 900 mm; B = 63 mm; L = 700 mm; l = 846 mm; tepelný výkon (50) = 976 W | kus | 1 |  | 0 | RTS 23/ I |  | základní |  | 0 | 0.02296 | 0.02296 | 0 | 0 | 8 | M | 1 |  |  |  | ROZPOCET | 0 | 0 | 0 | 0 | 0 | 1 | 0 | 4 | 236
113 | M | 48456957R | Těleso do otopných soustav s přirozeným prouděním - deskové; materiál: nelegovaná ocel; typ: 11; H = 900 mm; B = 63 mm; L = 800 mm; l = 846 mm; tepelný výkon (50) = 1 115 W | kus | 3 |  | 0 | RTS 23/ I |  | základní |  | 0 | 0.02624 | 0.07872 | 0 | 0 | 8 | M | 1 |  |  |  | ROZPOCET | 0 | 0 | 0 | 0 | 0 | 1 | 0 | 4 | 238
114 | M | 48456958R | Těleso do otopných soustav s přirozeným prouděním - deskové; materiál: nelegovaná ocel; typ: 11; H = 900 mm; B = 63 mm; L = 900 mm; l = 846 mm; tepelný výkon (50) = 1 255 W | kus | 2 |  | 0 | RTS 23/ I |  | základní |  | 0 | 0.02952 | 0.05904 | 0 | 0 | 8 | M | 1 |  |  |  | ROZPOCET | 0 | 0 | 0 | 0 | 0 | 1 | 0 | 4 | 240
115 | M | 48456959R | Těleso do otopných soustav s přirozeným prouděním - deskové; materiál: nelegovaná ocel; typ: 11; H = 900 mm; B = 63 mm; L = 1 000 mm; l = 846 mm; tepelný výkon (50) = 1 394 W | kus | 1 |  | 0 | RTS 23/ I |  | základní |  | 0 | 0.0328 | 0.0328 | 0 | 0 | 8 | M | 1 |  |  |  | ROZPOCET | 0 | 0 | 0 | 0 | 0 | 1 | 0 | 4 | 242
116 | M | 48456963R | Těleso do otopných soustav s přirozeným prouděním - deskové; materiál: nelegovaná ocel; typ: 11; H = 600 mm; B = 63 mm; L = 500 mm; l = 546 mm; tepelný výkon (50) = 501 W | kus | 1 |  | 0 | RTS 23/ I |  | základní |  | 0 | 0.0108 | 0.0108 | 0 | 0 | 8 | M | 1 |  |  |  | ROZPOCET | 0 | 0 | 0 | 0 | 0 | 1 | 0 | 4 | 244
117 | M | 48456964R | Těleso do otopných soustav s přirozeným prouděním - deskové; materiál: nelegovaná ocel; typ: 11; H = 600 mm; B = 63 mm; L = 600 mm; l = 546 mm; tepelný výkon (50) = 601 W | kus | 1 |  | 0 | RTS 23/ I |  | základní |  | 0 | 0.01296 | 0.01296 | 0 | 0 | 8 | M | 1 |  |  |  | ROZPOCET | 0 | 0 | 0 | 0 | 0 | 1 | 0 | 4 | 246
118 | M | 48456980R | Těleso do otopných soustav s přirozeným prouděním - deskové; materiál: nelegovaná ocel; typ: 11; H = 500 mm; B = 63 mm; L = 800 mm; l = 446 mm; tepelný výkon (50) = 686 W | kus | 1 |  | 0 | RTS 23/ I |  | základní |  | 0 | 0.01429 | 0.01429 | 0 | 0 | 8 | M | 1 |  |  |  | ROZPOCET | 0 | 0 | 0 | 0 | 0 | 1 | 0 | 4 | 248
119 | M | 48456983R | Těleso do otopných soustav s přirozeným prouděním - deskové; materiál: nelegovaná ocel; typ: 11; H = 500 mm; B = 63 mm; L = 1 200 mm; l = 446 mm; tepelný výkon (50) = 1 030 W | kus | 1 |  | 0 | RTS 23/ I |  | základní |  | 0 | 0.02144 | 0.02144 | 0 | 0 | 8 | M | 1 |  |  |  | ROZPOCET | 0 | 0 | 0 | 0 | 0 | 1 | 0 | 4 | 250
120 | M | 484571980R | Těleso do otopných soustav s přirozeným prouděním - deskové; materiál: nelegovaná ocel; typ: 21; H = 900 mm; B = 66 mm; L = 1 100 mm; l = 846 mm; tepelný výkon (50) = 1 929 W | kus | 1 |  | 0 | RTS 23/ I |  | základní |  | 0 | 0.0517 | 0.0517 | 0 | 0 | 8 | M | 1 |  |  |  | ROZPOCET | 0 | 0 | 0 | 0 | 0 | 1 | 0 | 4 | 252
121 | M | 48457198R | Těleso do otopných soustav s přirozeným prouděním - deskové; materiál: nelegovaná ocel; typ: 21; H = 900 mm; B = 66 mm; L = 1 200 mm; l = 846 mm; tepelný výkon (50) = 2 105 W | kus | 2 |  | 0 | RTS 23/ I |  | základní |  | 0 | 0.0564 | 0.1128 | 0 | 0 | 8 | M | 1 |  |  |  | ROZPOCET | 0 | 0 | 0 | 0 | 0 | 1 | 0 | 4 | 254
122 | K | 998735102R00 | Přesun hmot pro otopná tělesa v objektech výšky do 12 m | t | 0.418 |  | 0 | RTS 23/ I |  | základní |  | 0 | 0 | 0 | 0 | 0 | 4 | K | 1 |  |  |  | ROZPOCET | 0 | 0 | 0 | 0 | 0 | 1 | 0 | 4 | 256
| D | 735.2 | D2 - Otopná tělesa desková se spodním pravým připojením, barva bílá |  |  |  | 0 |  |  |  |  | 0 |  | 2.5384 |  | 0 | 1 | D | 0 |  |  |  | ROZPOCET | [6 empty] | 0
123 | K | 735156910R00 | Otopná tělesa panelová doplňkové práce tlakové zkoušky , těles jednořadých | kus | 8 |  | 0 | RTS 23/ I |  | základní |  | 0 | 0 | 0 | 0 | 0 | 4 | K | 1 |  |  |  | ROZPOCET | 0 | 0 | 0 | 0 | 0 | 1 | 0 | 4 | 258
| VV |  | 4+4 |  | 8 | [12 empty] | VV | 1 | 2 | True | 0 | ROZPOCET
| VV |  | Součet |  | 8 | [12 empty] | VV | 1 | 4 | True | 1 | ROZPOCET
124 | K | 735156920R00 | Otopná tělesa panelová doplňkové práce tlakové zkoušky , těles dvouřadých | kus | 52 |  | 0 | RTS 23/ I |  | základní |  | 0 | 0 | 0 | 0 | 0 | 4 | K | 1 |  |  |  | ROZPOCET | 0 | 0 | 0 | 0 | 0 | 1 | 0 | 4 | 260
| VV |  | 1+1+5+3+5+4+2+6+8+3+14 |  | 52 | [12 empty] | VV | 1 | 2 | True | 0 | ROZPOCET
| VV |  | Součet |  | 52 | [12 empty] | VV | 1 | 4 | True | 1 | ROZPOCET
125 | K | 735156930R00 | Otopná tělesa panelová doplňkové práce tlakové zkoušky , těles třířadých | kus | 5 |  | 0 | RTS 23/ I |  | základní |  | 0 | 0 | 0 | 0 | 0 | 4 | K | 1 |  |  |  | ROZPOCET | 0 | 0 | 0 | 0 | 0 | 1 | 0 | 4 | 262
| VV |  | 2+3 |  | 5 | [12 empty] | VV | 1 | 2 | True | 0 | ROZPOCET
| VV |  | Součet |  | 5 | [12 empty] | VV | 1 | 4 | True | 1 | ROZPOCET
126 | K | 735159111R00 | Otopná tělesa panelová montáž bez ohledu na počet desek, délky do 1600 mm, bez dodávky materiálu | kus | 65 |  | 0 | RTS 23/ I |  | základní |  | 0 | 0 | 0 | 0 | 0 | 4 | K | 1 |  |  |  | ROZPOCET | 0 | 0 | 0 | 0 | 0 | 1 | 0 | 4 | 264
| VV |  | 8+52+5 |  | 65 | [12 empty] | VV | 1 | 2 | True | 0 | ROZPOCET
| VV |  | Součet |  | 65 | [12 empty] | VV | 1 | 4 | True | 1 | ROZPOCET
127 | M | 48457424.AR | Těleso do otopných soustav s přirozeným prouděním - deskové; materiál: nelegovaná ocel; typ: 11; H = 600 mm; B = 63 mm; L = 900 mm; l = 50 mm; tepelný výkon (50) = 902 W; s vestavěným ventilem | kus | 4 |  | 0 | RTS 23/ I |  | základní |  | 0 | 0.01944 | 0.07776 | 0 | 0 | 8 | M | 1 |  |  |  | ROZPOCET | 0 | 0 | 0 | 0 | 0 | 1 | 0 | 4 | 266
128 | M | 48457425.AR | Těleso do otopných soustav s přirozeným prouděním - deskové; materiál: nelegovaná ocel; typ: 11; H = 600 mm; B = 63 mm; L = 1 000 mm; l = 50 mm; tepelný výkon (50) = 1 002 W; s vestavěným ventilem | kus | 4 |  | 0 | RTS 23/ I |  | základní |  | 0 | 0.0216 | 0.0864 | 0 | 0 | 8 | M | 1 |  |  |  | ROZPOCET | 0 | 0 | 0 | 0 | 0 | 1 | 0 | 4 | 268
129 | M | 48457504.AR | Těleso do otopných soustav s přirozeným prouděním - deskové; materiál: nelegovaná ocel; typ: 21; H = 600 mm; B = 66 mm; L = 700 mm; l = 50 mm; tepelný výkon (50) = 902 W; s vestavěným ventilem | kus | 1 |  | 0 | RTS 23/ I |  | základní |  | 0 | 0.02135 | 0.02135 | 0 | 0 | 8 | M | 1 |  |  |  | ROZPOCET | 0 | 0 | 0 | 0 | 0 | 1 | 0 | 4 | 270
130 | M | 48457506.AR | Těleso do otopných soustav s přirozeným prouděním - deskové; materiál: nelegovaná ocel; typ: 21; H = 600 mm; B = 66 mm; L = 900 mm; l = 50 mm; tepelný výkon (50) = 1 159 W; s vestavěným ventilem | kus | 1 |  | 0 | RTS 23/ I |  | základní |  | 0 | 0.02745 | 0.02745 | 0 | 0 | 8 | M | 1 |  |  |  | ROZPOCET | 0 | 0 | 0 | 0 | 0 | 1 | 0 | 4 | 272
131 | M | 48457507.AR | Těleso do otopných soustav s přirozeným prouděním - deskové; materiál: nelegovaná ocel; typ: 21; H = 600 mm; B = 66 mm; L = 1 000 mm; l = 50 mm; tepelný výkon (50) = 1 288 W; s vestavěným ventilem | kus | 5 |  | 0 | RTS 23/ I |  | základní |  | 0 | 0.0305 | 0.1525 | 0 | 0 | 8 | M | 1 |  |  |  | ROZPOCET | 0 | 0 | 0 | 0 | 0 | 1 | 0 | 4 | 274
132 | M | 48457508R | Těleso do otopných soustav s přirozeným prouděním - deskové; materiál: nelegovaná ocel; typ: 21; H = 600 mm; B = 66 mm; L = 1 100 mm; l = 50 mm; tepelný výkon (50) = 1 417 W; s vestavěným ventilem | kus | 3 |  | 0 | RTS 23/ I |  | základní |  | 0 | 0.03355 | 0.10065 | 0 | 0 | 8 | M | 1 |  |  |  | ROZPOCET | 0 | 0 | 0 | 0 | 0 | 1 | 0 | 4 | 276
133 | M | 48457509.AR | Těleso do otopných soustav s přirozeným prouděním - deskové; materiál: nelegovaná ocel; typ: 21; H = 600 mm; B = 66 mm; L = 1 200 mm; l = 50 mm; tepelný výkon (50) = 1 546 W; s vestavěným ventilem | kus | 5 |  | 0 | RTS 23/ I |  | základní |  | 0 | 0.0366 | 0.183 | 0 | 0 | 8 | M | 1 |  |  |  | ROZPOCET | 0 | 0 | 0 | 0 | 0 | 1 | 0 | 4 | 278
134 | M | 48457510.AR | Těleso do otopných soustav s přirozeným prouděním - deskové; materiál: nelegovaná ocel; typ: 21; H = 600 mm; B = 66 mm; L = 1 400 mm; l = 50 mm; tepelný výkon (50) = 1 803 W; s vestavěným ventilem | kus | 4 |  | 0 | RTS 23/ I |  | základní |  | 0 | 0.0427 | 0.1708 | 0 | 0 | 8 | M | 1 |  |  |  | ROZPOCET | 0 | 0 | 0 | 0 | 0 | 1 | 0 | 4 | 280
135 | M | 48457580.AR | Těleso do otopných soustav s přirozeným prouděním - deskové; materiál: nelegovaná ocel; typ: 22; H = 600 mm; B = 100 mm; L = 900 mm; l = 50 mm; tepelný výkon (50) = 1 511 W; s vestavěným ventilem | kus | 2 |  | 0 | RTS 23/ I |  | základní |  | 0 | 0.03267 | 0.06534 | 0 | 0 | 8 | M | 1 |  |  |  | ROZPOCET | 0 | 0 | 0 | 0 | 0 | 1 | 0 | 4 | 282
136 | M | 48457581.AR | Těleso do otopných soustav s přirozeným prouděním - deskové; materiál: nelegovaná ocel; typ: 22; H = 600 mm; B = 100 mm; L = 1 000 mm; l = 50 mm; tepelný výkon (50) = 1 679 W; s vestavěným ventilem | kus | 6 |  | 0 | RTS 23/ I |  | základní |  | 0 | 0.0363 | 0.2178 | 0 | 0 | 8 | M | 1 |  |  |  | ROZPOCET | 0 | 0 | 0 | 0 | 0 | 1 | 0 | 4 | 284
137 | M | 48457582R | Těleso do otopných soustav s přirozeným prouděním - deskové; materiál: nelegovaná ocel; typ: 22; H = 600 mm; B = 100 mm; L = 1 100 mm; l = 50 mm; tepelný výkon (50) = 1 847 W; s vestavěným ventilem | kus | 8 |  | 0 | RTS 23/ I |  | základní |  | 0 | 0.03993 | 0.31944 | 0 | 0 | 8 | M | 1 |  |  |  | ROZPOCET | 0 | 0 | 0 | 0 | 0 | 1 | 0 | 4 | 286
138 | M | 48457583.AR | Těleso do otopných soustav s přirozeným prouděním - deskové; materiál: nelegovaná ocel; typ: 22; H = 600 mm; B = 100 mm; L = 1 200 mm; l = 50 mm; tepelný výkon (50) = 2 015 W; s vestavěným ventilem | kus | 3 |  | 0 | RTS 23/ I |  | základní |  | 0 | 0.04356 | 0.13068 | 0 | 0 | 8 | M | 1 |  |  |  | ROZPOCET | 0 | 0 | 0 | 0 | 0 | 1 | 0 | 4 | 288
139 | M | 48457584.AR | Těleso do otopných soustav s přirozeným prouděním - deskové; materiál: nelegovaná ocel; typ: 22; H = 600 mm; B = 100 mm; L = 1 400 mm; l = 50 mm; tepelný výkon (50) = 2 351 W; s vestavěným ventilem | kus | 14 |  | 0 | RTS 23/ I |  | základní |  | 0 | 0.05082 | 0.71148 | 0 | 0 | 8 | M | 1 |  |  |  | ROZPOCET | 0 | 0 | 0 | 0 | 0 | 1 | 0 | 4 | 290
140 | M | 48457637.AR | Těleso do otopných soustav s přirozeným prouděním - deskové; materiál: nelegovaná ocel; typ: 33; H = 500 mm; B = 155 mm; L = 1 000 mm; l = 50 mm; tepelný výkon (50) = 2 079 W; s vestavěným ventilem | kus | 2 |  | 0 | RTS 23/ I |  | základní |  | 0 | 0.04597 | 0.09194 | 0 | 0 | 8 | M | 1 |  |  |  | ROZPOCET | 0 | 0 | 0 | 0 | 0 | 1 | 0 | 4 | 292
141 | M | 48457654R | Těleso do otopných soustav s přirozeným prouděním - deskové; materiál: nelegovaná ocel; typ: 33; H = 600 mm; B = 155 mm; L = 1 100 mm; l = 50 mm; tepelný výkon (50) = 2 647 W; s vestavěným ventilem | kus | 3 |  | 0 | RTS 23/ I |  | základní |  | 0 | 0.06061 | 0.18183 | 0 | 0 | 8 | M | 1 |  |  |  | ROZPOCET | 0 | 0 | 0 | 0 | 0 | 1 | 0 | 4 | 294
142 | K | 998735102R00 | Přesun hmot pro otopná tělesa v objektech výšky do 12 m | t | 2.538 |  | 0 | RTS 23/ I |  | základní |  | 0 | 0 | 0 | 0 | 0 | 4 | K | 1 |  |  |  | ROZPOCET | 0 | 0 | 0 | 0 | 0 | 1 | 0 | 4 | 296
| D | 735.3 | D3 - Otopná tělesa desková se spodním pravým přípojením, barva RAL 7021 matná |  |  |  | 0 |  |  |  |  | 0 |  | 0.90267 |  | 0 | 1 | D | 0 |  |  |  | ROZPOCET | [6 empty] | 0
143 | K | 735156920R00 | Otopná tělesa panelová doplňkové práce tlakové zkoušky , těles dvouřadých | kus | 18 |  | 0 | RTS 23/ I |  | základní |  | 0 | 0 | 0 | 0 | 0 | 4 | K | 1 |  |  |  | ROZPOCET | 0 | 0 | 0 | 0 | 0 | 1 | 0 | 4 | 298
| VV |  | 3+3+3+2+3+1+3 |  | 18 | [12 empty] | VV | 1 | 2 | True | 0 | ROZPOCET
| VV |  | Součet |  | 18 | [12 empty] | VV | 1 | 4 | True | 1 | ROZPOCET
144 | K | 735156930R00 | Otopná tělesa panelová doplňkové práce tlakové zkoušky , těles třířadých | kus | 3 |  | 0 | RTS 23/ I |  | základní |  | 0 | 0 | 0 | 0 | 0 | 4 | K | 1 |  |  |  | ROZPOCET | 0 | 0 | 0 | 0 | 0 | 1 | 0 | 4 | 300
| VV |  | 1+1+1 |  | 3 | [12 empty] | VV | 1 | 2 | True | 0 | ROZPOCET
| VV |  | Součet |  | 3 | [12 empty] | VV | 1 | 4 | True | 1 | ROZPOCET
145 | K | 735159111R00 | Otopná tělesa panelová montáž bez ohledu na počet desek, délky do 1600 mm, bez dodávky materiálu | kus | 20 |  | 0 | RTS 23/ I |  | základní |  | 0 | 0 | 0 | 0 | 0 | 4 | K | 1 |  |  |  | ROZPOCET | 0 | 0 | 0 | 0 | 0 | 1 | 0 | 4 | 302
146 | K | 735159121R00 | Otopná tělesa panelová montáž bez ohledu na počet desek, délky nad 1600 mm, bez dodávky materiálu | kus | 1 |  | 0 | RTS 23/ I |  | základní |  | 0 | 0 | 0 | 0 | 0 | 4 | K | 1 |  |  |  | ROZPOCET | 0 | 0 | 0 | 0 | 0 | 1 | 0 | 4 | 304
147 | M | 48457504.AR. | Těleso otopné deskové typ 21, výška 600 mm, délka 700 mm, s vestavěným ventilem | kus | 3 |  | 0 | Vlastní |  | základní |  | 0 | 0.02135 | 0.06405 | 0 | 0 | 8 | M | 1 |  |  |  | ROZPOCET | 0 | 0 | 0 | 0 | 0 | 1 | 0 | 4 | 306
148 | M | 48457506.AR. | Těleso otopné deskové typ 21, výška 600 mm, délka 900 mm, s vestavěným ventilem | kus | 3 |  | 0 | Vlastní |  | základní |  | 0 | 0.02745 | 0.08235 | 0 | 0 | 8 | M | 1 |  |  |  | ROZPOCET | 0 | 0 | 0 | 0 | 0 | 1 | 0 | 4 | 308
149 | M | 48457509.AR. | Těleso otopné deskové typ 21, výška 600 mm, délka 1200 mm, s vestavěným ventilem | kus | 3 |  | 0 | Vlastní |  | základní |  | 0 | 0.0366 | 0.1098 | 0 | 0 | 8 | M | 1 |  |  |  | ROZPOCET | 0 | 0 | 0 | 0 | 0 | 1 | 0 | 4 | 310
150 | M | 48457510.AR. | Těleso otopné deskové typ 21, výška 600 mm, délka 1400 mm, s vestavěným ventilem | kus | 2 |  | 0 | Vlastní |  | základní |  | 0 | 0.0427 | 0.0854 | 0 | 0 | 8 | M | 1 |  |  |  | ROZPOCET | 0 | 0 | 0 | 0 | 0 | 1 | 0 | 4 | 312
151 | M | 48457511.AR. | Těleso otopné deskové typ 21, výška 600 mm, délka 1600 mm, s vestavěným ventilem | kus | 3 |  | 0 | Vlastní |  | základní |  | 0 | 0.0488 | 0.1464 | 0 | 0 | 8 | M | 1 |  |  |  | ROZPOCET | 0 | 0 | 0 | 0 | 0 | 1 | 0 | 4 | 314
152 | M | 48457581.AR. | Těleso otopné deskové typ 22, výška 600 mm, délka 1000 mm, s vestavěným ventilem | kus | 1 |  | 0 | Vlastní |  | základní |  | 0 | 0.0363 | 0.0363 | 0 | 0 | 8 | M | 1 |  |  |  | ROZPOCET | 0 | 0 | 0 | 0 | 0 | 1 | 0 | 4 | 316
153 | M | 48457584.AR. | Těleso otopné deskové typ 22, výška 600 mm, délka 1400 mm, s vestavěným ventilem | kus | 3 |  | 0 | Vlastní |  | základní |  | 0 | 0.05082 | 0.15246 | 0 | 0 | 8 | M | 1 |  |  |  | ROZPOCET | 0 | 0 | 0 | 0 | 0 | 1 | 0 | 4 | 318
154 | M | 48457654R. | Těleso otopné deskové typ 33, výška 600 mm, délka 1100 mm, s vestavěným ventilem | kus | 1 |  | 0 | Vlastní |  | základní |  | 0 | 0.06061 | 0.06061 | 0 | 0 | 8 | M | 1 |  |  |  | ROZPOCET | 0 | 0 | 0 | 0 | 0 | 1 | 0 | 4 | 320
155 | M | 48457655.AR. | Těleso otopné deskové typ 33, výška 600 mm, délka 1200 mm, s vestavěným ventilem | kus | 1 |  | 0 | Vlastní |  | základní |  | 0 | 0.06612 | 0.06612 | 0 | 0 | 8 | M | 1 |  |  |  | ROZPOCET | 0 | 0 | 0 | 0 | 0 | 1 | 0 | 4 | 322
156 | M | 48457658.AR. | Těleso otopné deskové typ 33, výška 600 mm, délka 1800 mm, s vestavěným ventilem | kus | 1 |  | 0 | Vlastní |  | základní |  | 0 | 0.09918 | 0.09918 | 0 | 0 | 8 | M | 1 |  |  |  | ROZPOCET | 0 | 0 | 0 | 0 | 0 | 1 | 0 | 4 | 324
157 | K | 998735102R00 | Přesun hmot pro otopná tělesa v objektech výšky do 12 m | t | 0.903 |  | 0 | RTS 23/ I |  | základní |  | 0 | 0 | 0 | 0 | 0 | 4 | K | 1 |  |  |  | ROZPOCET | 0 | 0 | 0 | 0 | 0 | 1 | 0 | 4 | 326
| D | 735.4 | D4 - Otopná tělesa článková se spodním středovým připojením, barva RAL 7021 matná |  |  |  | 0 |  |  |  |  | 0 |  | 1.8356 |  | 0 | 1 | D | 0 |  |  |  | ROZPOCET | [6 empty] | 0
158 | K | 735128110RO0 | Tlakové zkoušky těles článkových | soub. | 36 |  | 0 | Vlastní |  | základní |  | 0 | 0 | 0 | 0 | 0 | 4 | K | 1 |  |  |  | ROZPOCET | 0 | 0 | 0 | 0 | 0 | 1 | 0 | 4 | 328
159 | K | 735129140RO0 | Montáž otopných těles ocelových článkových | soub. | 36 |  | 0 | Vlastní |  | základní |  | 0 | 0.01632 | 0.58752 | 0 | 0 | 4 | K | 1 |  |  |  | ROZPOCET | 0 | 0 | 0 | 0 | 0 | 1 | 0 | 4 | 330
160 | M | 4845120R01 | Těleso otopné článkové, výška 600 mm, hloubka 66-C2, délka 950 mm, 880 W, materiál: nelegovaná ocel; tvar trubky: kruhový; včetně uchycení v barvě otopného tělesa | kus | 11 |  | 0 | Vlastní |  | základní |  | 0 | 0.0182 | 0.2002 | 0 | 0 | 8 | M | 1 |  |  |  | ROZPOCET | 0 | 0 | 0 | 0 | 0 | 1 | 0 | 4 | 332
161 | M | 4845120R02 | Těleso otopné článkové, výška 600 mm, hloubka 66-C2, délka 1134 mm, 1056 W, materiál: nelegovaná ocel; tvar trubky: kruhový; včetně uchycení v barvě otopného tělesa | kus | 3 |  | 0 | Vlastní |  | základní |  | 0 | 0.02184 | 0.06552 | 0 | 0 | 8 | M | 1 |  |  |  | ROZPOCET | 0 | 0 | 0 | 0 | 0 | 1 | 0 | 4 | 334
162 | M | 4845120R03 | Těleso otopné článkové, výška 600 mm, hloubka 66-C2, délka 1226 mm, 1144 W, materiál: nelegovaná ocel; tvar trubky: kruhový; včetně uchycení v barvě otopného tělesa | kus | 3 |  | 0 | Vlastní |  | základní |  | 0 | 0.02368 | 0.07104 | 0 | 0 | 8 | M | 1 |  |  |  | ROZPOCET | 0 | 0 | 0 | 0 | 0 | 1 | 0 | 4 | 336
163 | M | 4845120R04 | Těleso otopné článkové, výška 600 mm, hloubka 107-C3, délka 1134 mm, 1461,6 W, materiál: nelegovaná ocel; tvar trubky: kruhový; včetně uchycení v barvě otopného tělesa | kus | 9 |  | 0 | Vlastní |  | základní |  | 0 | 0.03624 | 0.32616 | 0 | 0 | 8 | M | 1 |  |  |  | ROZPOCET | 0 | 0 | 0 | 0 | 0 | 1 | 0 | 4 | 338
164 | M | 4845120R05 | Těleso otopné článkové, výška 500 mm, hloubka 148-C4, délka 1134 mm, 1653,6 W, materiál: nelegovaná ocel; tvar trubky: kruhový; včetně uchycení v barvě otopného tělesa | kus | 1 |  | 0 | Vlastní |  | základní |  | 0 | 0.03648 | 0.03648 | 0 | 0 | 8 | M | 1 |  |  |  | ROZPOCET | 0 | 0 | 0 | 0 | 0 | 1 | 0 | 4 | 340
165 | M | 4845120R06 | Těleso otopné článkové, výška 600 mm, hloubka 148-C4, délka 1042 mm, 1801,8 W, materiál: nelegovaná ocel; tvar trubky: kruhový; včetně uchycení v barvě otopného tělesa | kus | 1 |  | 0 | Vlastní |  | základní |  | 0 | 0.03982 | 0.03982 | 0 | 0 | 8 | M | 1 |  |  |  | ROZPOCET | 0 | 0 | 0 | 0 | 0 | 1 | 0 | 4 | 342
166 | M | 4845120R07 | Těleso otopné článkové, výška 600 mm, hloubka 148-C4, délka 1226 mm, 2129,4 W, materiál: nelegovaná ocel; tvar trubky: kruhový; včetně uchycení v barvě otopného tělesa | kus | 2 |  | 0 | Vlastní |  | základní |  | 0 | 0.04706 | 0.09412 | 0 | 0 | 8 | M | 1 |  |  |  | ROZPOCET | 0 | 0 | 0 | 0 | 0 | 1 | 0 | 4 | 344
167 | M | 4845120R08 | Těleso otopné článkové, výška 600 mm, hloubka 148-C4, délka 1318 mm, 2293,2 W, materiál: nelegovaná ocel; tvar trubky: kruhový; včetně uchycení v barvě otopného tělesa | kus | 1 |  | 0 | Vlastní |  | základní |  | 0 | 0.05068 | 0.05068 | 0 | 0 | 8 | M | 1 |  |  |  | ROZPOCET | 0 | 0 | 0 | 0 | 0 | 1 | 0 | 4 | 346
168 | M | 4845120R09 | Těleso otopné článkové, výška 600 mm, hloubka 189-C5, délka 1226 mm, 2542,8 W, materiál: nelegovaná ocel; tvar trubky: kruhový; včetně uchycení v barvě otopného tělesa | kus | 2 |  | 0 | Vlastní |  | základní |  | 0 | 0.0598 | 0.1196 | 0 | 0 | 8 | M | 1 |  |  |  | ROZPOCET | 0 | 0 | 0 | 0 | 0 | 1 | 0 | 4 | 348
169 | M | 4845120R10 | Těleso otopné článkové, výška 600 mm, hloubka 230-C6, délka 1318 mm, 3343,2 W, materiál: nelegovaná ocel; tvar trubky: kruhový; včetně uchycení v barvě otopného tělesa | kus | 3 |  | 0 | Vlastní |  | základní |  | 0 | 0.08148 | 0.24444 | 0 | 0 | 8 | M | 1 |  |  |  | ROZPOCET | 0 | 0 | 0 | 0 | 0 | 1 | 0 | 4 | 350
170 | K | 998735102R00 | Přesun hmot pro otopná tělesa v objektech výšky do 12 m | t | 1.836 |  | 0 | RTS 23/ I |  | základní |  | 0 | 0 | 0 | 0 | 0 | 4 | K | 1 |  |  |  | ROZPOCET | 0 | 0 | 0 | 0 | 0 | 1 | 0 | 4 | 352
| D | 767 | Konstrukce zámečnické |  |  |  | 0 |  |  |  |  | 0 |  | 0.05936 |  | 0 | 2 | D | 0 |  |  |  | ROZPOCET | [6 empty] | 0
171 | K | 767995101R00 | Výroba a montáž atypických kovovových doplňků staveb hmotnosti do 5 kg | kg | 56 |  | 0 | RTS 23/ I |  | základní |  | 0 | 6e-05 | 0.00336 | 0 | 0 | 16 | K | 1 |  |  |  | ROZPOCET | 0 | 0 | 0 | 0 | 0 | 1 | 0 | 16 | 354
| VV |  | 0,2 kg/m : | [14 empty] | VV | 1 | 1 | True | 0 | ROZPOCET
| VV |  | (9+66+27+42+41+95)*0,2 |  | 56 | [12 empty] | VV | 1 | 2 | True | 0 | ROZPOCET
| VV |  | Součet |  | 56 | [12 empty] | VV | 1 | 4 | True | 1 | ROZPOCET
172 | M | 55399999R | výrobek kovový zámečnický, atypický | kg | 56 |  | 0 | RTS 23/ I |  | základní |  | 0 | 0.001 | 0.056 | 0 | 0 | 32 | M | 1 |  |  |  | ROZPOCET | 0 | 0 | 0 | 0 | 0 | 1 | 0 | 16 | 356
173 | K | 998767102R00 | Přesun hmot pro kovové stavební doplňk. konstrukce v objektech výšky do 12 m | t | 0.059 |  | 0 | RTS 23/ I |  | základní |  | 0 | 0 | 0 | 0 | 0 | 16 | K | 1 |  |  |  | ROZPOCET | 0 | 0 | 0 | 0 | 0 | 1 | 0 | 16 | 358
| P |  | Poznámka k položce: 50 m vodorovně | [14 empty] | P | 1

## D.1.4.4 - AV technika
{1bfebf73-4086-439c-8bcc-77eaaf1778d1}
2
| KRYCÍ LIST SOUPISU PRACÍ | [7 empty] | v --- níže se nacházejí doplnkové a pomocné údaje k sestavám --- v | [8 empty] | False
Stavba:
Ostravská univerzita, objekt A, Přírodovědecká fakulta
Objekt:
SO 01 - Budova OU
Soupis:
D.1.4 - Technika prostředí budov
Úroveň 3:
D.1.4.4 - AV technika
| KSO: |  |  |  |  | CC-CZ:
| Místo: |  | k.ú. Moravská Ostrava, ul. 30. dubna 22/1404 70200 |  |  | Datum: | 31. 8. 2023
| Zadavatel: |  |  |  |  | IČ: | 61988987
|  | Ostravská univerzita |  |  |  | DIČ: | CZ61988987
| Uchazeč: |  |  |  |  | IČ: | Vyplň údaj
|  | Vyplň údaj |  |  |  | DIČ: | Vyplň údaj
| Projektant: |  |  |  |  | IČ: | 29263140
|  | Ateliér Velehradský, s.r.o. |  |  |  | DIČ: | CZ29263140
| Zpracovatel: |  |  |  |  | IČ:
|  | Ateliér Velehradský, s.r.o. Ing. Vojtěch Biolek |  |  |  | DIČ:
Poznámka:
Soupis prací je sestaven s využitím Cenové soustavy ÚRS. Položky, které pochází z této cenové soustavy, jsou ve sloupci 'Cenová soustava' označeny popisem 'CS ÚRS' a úrovní příslušného kalendářního pololetí. Veškeré další informace vymezující popis a podmínky použití těchto položek z Cenové soustavy, které nejsou uvedeny přímo v soupisu prací, jsou neomezeně dálkově k dispozici na webu podminky.urs.cz. Rozpočet slouží výhradně a pouze pro výběr zhotovitele. Rozpočet je sestaven na základě vyhlášky č. 169/2016 Sb. Zhotovitel je povinen zkontrolovat rozpočet a doplnit chybějící položky. V opačném případě je zhotovitel povinen upozornit zadavatele na případné nedostatky. Ceny v nabídce musí vycházet nejen z předloženého soupisu výkonů, ale i ze znalosti celého projektu. Prostudování kompletní dokumentace je nutnou podmínkou předložení nabídky. Veškeré konstrukce se dodávají jako plně funkční celek. Zhotovitel je povinen zohlednit v nabídce veškeré stavební postupy a technologie, které lze z charakteru stavebního rozsahu a místa plnění předpokládat. Ve výkaze jsou barevně odlišené některé položky u kterých je nutné pozorně číst poznámky v popisu: světle zelená - materiál již je zadavatelem zakoupen z předchozí etapy a je již na stavbě nebo je nutné dodat z externího skladu červeně - k již dodanému materiálu je nutné dokoupit další materiál stejného typu tmavě zelená (D.1.4.2) - materiál je již dodán včetně zabudování, ve výkaze je uvedeno nulové množství
| Cena bez DPH | [5 empty] | 0
|  |  | Základ daně |  |  | Sazba daně | Výše daně
| DPH | základní | 0 |  |  | 21% | 0
|  | snížená | 0 |  |  | 15% | 0
|  | zákl. přenesená | 0 |  |  | 21% | 0
|  | sníž. přenesená | 0 |  |  | 15% | 0
|  | nulová | 0 |  |  | 0% | 0
| Cena s DPH |  |  | v | CZK |  | 0
REKAPITULACE ČLENĚNÍ SOUPISU PRACÍ
Stavba:
Ostravská univerzita, objekt A, Přírodovědecká fakulta
Objekt:
SO 01 - Budova OU
Soupis:
D.1.4 - Technika prostředí budov
Úroveň 3:
D.1.4.4 - AV technika
Místo: |  |  | k.ú. Moravská Ostrava, ul. 30. dubna 22/1404 70200 |  |  | Datum: | 31. 8. 2023
Zadavatel: |  |  | Ostravská univerzita |  |  | Projektant: | Ateliér Velehradský, s.r.o.
Uchazeč: |  |  | Vyplň údaj |  |  | Zpracovatel: | Ateliér Velehradský, s.r.o. Ing. Vojtěch Biolek
Kód dílu - Popis | [6 empty] | Cena celkem [CZK]
Náklady stavby celkem | [6 empty] | 0 | [11 empty] | -1
| A - Sál 4.20 | [5 empty] | 0
| B - 4x KLASICKÉ UČEBNY S FRONTÁLNÍ VÝUKOU – místnosti 1.01, 1.12, 3.01, 3.34: | [5 empty] | 0
| C - 5x SPECIALIZOVANÉ (PC) UČEBNY – místnosti 1.30, 2.01, 2.33, 2.34, 3.33 | [5 empty] | 0
| D - 1x SPECIALIZOVANÁ UČEBNA – místnost 1.40 | [5 empty] | 0
| E - DISPLEJ 100 cm PRO ZASEDAČKY – místnost 1.20, 2.22, 2.30, 3.20 | [5 empty] | 0
| F - DISPLEJ 150cm PRO ZASEDAČKY – místnost 1.18, 3.24 | [5 empty] | 0
| H - PŘÍPRAVA – místnost 4.21 | [5 empty] | 0
SOUPIS PRACÍ
Stavba:
Ostravská univerzita, objekt A, Přírodovědecká fakulta
Objekt:
SO 01 - Budova OU
Soupis:
D.1.4 - Technika prostředí budov
Úroveň 3:
D.1.4.4 - AV technika
Místo: |  |  | k.ú. Moravská Ostrava, ul. 30. dubna 22/1404 70200 |  |  | Datum: | 31. 8. 2023
Zadavatel: |  |  | Ostravská univerzita |  |  | Projektant: | Ateliér Velehradský, s.r.o.
Uchazeč: |  |  | Vyplň údaj |  |  | Zpracovatel: | Ateliér Velehradský, s.r.o. Ing. Vojtěch Biolek
PČ | Typ | Kód | Popis | MJ | Množství | J.cena [CZK] | Cena celkem [CZK] | Cenová soustava |  | DPH | J. Nh [h] | Nh celkem [h] | J. hmotnost [t] | Hmotnost celkem [t] | J. suť [t] | Suť Celkem [t]
Náklady soupisu celkem | [6 empty] | 0 |  |  |  |  | 0 |  | 0 |  | 0 |  | D | -1 | [7 empty] | 0
| D | A | Sál 4.20 |  |  |  | 0 |  |  |  |  | 0 |  | 0 |  | 0 | 1 | D | 0 | ROZPOCET | [6 empty] | 0
1 | K | A101 | Bezlampový a bezfiltrový projektor s připojením Digital Link/PJ link. Namísto lampy jsou použity, laserové diody se svítivostí minimálně 5200 ANSI. Paremetry: rozlišení min. 1920x1200 pxl, | ks | 1 |  | 0 | Vlastní |  | základní |  | 0 | 0 | 0 | 0 | 0 | 4 | K | 1 | ROZPOCET | 0 | 0 | 0 | 0 | 0 | 1 | 0 | 4 | 2
| P |  | Poznámka k položce: kontrastní poměr 10.000:1, poměr obrazu: 16:10. Životnost světelného zdroje až 20.000 hodin bez nutnosti výměny lampy a čistění filtru; 1chip DLP 0,65” technologie, možnost okamžitého vypnutí a zapnutí projektoru ON/OFF bez čekání na zahřátí lampy, nízká spotřeba energie – stand by: max 0,5W; Je kompatibilní s HDBaseT produkty. Vstupy/výstupy: DVI-I IN (digital), HDMI IN, AUDIO IN, AUDIO OUT, HDBaseT. Rozměry do : 500x200x510 mm, hmotnost:do 18 kg. | [14 empty] | P | 1
2 | K | A102 | Držák pro projektor, Teleskopický stropní držák na projektor do 30 kg 4 nastavitelná montážní ramena, s dosahem 30-410 mm, možnost náklonu a natočení zabezpečí optimální promítací úhel, jemné | ks | 1 |  | 0 | Vlastní |  | základní |  | 0 | 0 | 0 | 0 | 0 | 4 | K | 1 | ROZPOCET | 0 | 0 | 0 | 0 | 0 | 1 | 0 | 4 | 4
| P |  | Poznámka k položce: nastavení podélného a příčného náklonu, aretace ve všech osách zajistí mimořádnou stabilitu, utahovací hlava pro odstranění případné vůle v uchycení, speciální bezpečnostní šrouby, 2 kanály na vedení kabelů po celé délce držáku, kabely mohou být vloženy až po instalaci držáku, kapacita až 8 kabelů o průměru 7 mm, stropní úchyt pro vodorovné i šikmé stropy | [14 empty] | P | 1
3 | K | A103 | Elektrická rolovací projekční plocha pro montáž na strop nebo na zeď, barva tubusu bílá mat. formát, obrazu 16:10 šíře proj. plochy min. 270 cm, včetně manuálního ovládání nahoru/dolů | ks | 1 |  | 0 | Vlastní |  | základní |  | 0 | 0 | 0 | 0 | 0 | 4 | K | 1 | ROZPOCET | 0 | 0 | 0 | 0 | 0 | 1 | 0 | 4 | 6
4 | K | A106 | Interface box pro podlahovou krabici obsahující vstupní konektory: 1x HDMI, audio IN, RS232, LAN., Výstupní konektory jsou 1x deembedovaný audio signál a HDBT konektor pro přímé spojení s datovým | ks | 6 |  | 0 | Vlastní |  | základní |  | 0 | 0 | 0 | 0 | 0 | 4 | K | 1 | ROZPOCET | 0 | 0 | 0 | 0 | 0 | 1 | 0 | 4 | 8
| P |  | Poznámka k položce: projektorem pomocí 1x FTP kabelu. í. Podpora 1080p rozlišení | [14 empty] | P | 1
5 | K | A107 | Interface box do stotun, na stěnu, obsahující vstupní konektory: 1x HDMI, audio IN, RS232, LAN., Výstupní konektory jsou 1x deembedovaný audio signál a HDBT konektor pro přímé spojení s datovým | ks | 1 |  | 0 | Vlastní |  | základní |  | 0 | 0 | 0 | 0 | 0 | 4 | K | 1 | ROZPOCET | 0 | 0 | 0 | 0 | 0 | 1 | 0 | 4 | 10
| P |  | Poznámka k položce: projektorem pomocí 1x FTP kabelu. Krom obrazového a zvukového přenosu box umožňuje ovládání projektoru skrze tlačítka na interface boxu, RS232 konektorem nebo dálkovým ovladačem. Čelní strana boxu je vybavena tlačítky pro manuální přepínání. Podpora 1080p rozlišení | [14 empty] | P | 1
6 | K | A108 | Kabel 2x1,5 licna D+M pro reproduktory, D+M | m | 80 |  | 0 | Vlastní |  | základní |  | 0 | 0 | 0 | 0 | 0 | 4 | K | 1 | ROZPOCET | 0 | 0 | 0 | 0 | 0 | 1 | 0 | 4 | 12
7 | K | A109 | Kabel FTPkat6 pro HDBASET přenos po FTP, D+M | m | 350 |  | 0 | Vlastní |  | základní |  | 0 | 0 | 0 | 0 | 0 | 4 | K | 1 | ROZPOCET | 0 | 0 | 0 | 0 | 0 | 1 | 0 | 4 | 14
8 | K | A110 | Video matice s osmi vstupy a osmi duálními výstupy HDBaseT/HDMI. Oba výstupy mohou být využity, zároveň pro blízký a vzdálený panel. HDBaseT výstup podporuje 1080p video a audio, obousměrné IR | ks | 1 |  | 0 | Vlastní |  | základní |  | 0 | 0 | 0 | 0 | 0 | 4 | K | 1 | ROZPOCET | 0 | 0 | 0 | 0 | 0 | 1 | 0 | 4 | 16
| P |  | Poznámka k položce: ovládání, ovládání matice skrz IR a standard HDCP2.2. 8 audio nesymetrický výstup pro každou zónu. IR ovládání na předním panelu a externí IR, RS232. IR ovládání přes HDBaseT extendery. Ethernet (TCP/IP) a webové rozhraní. Montáž do racku. Napájení přijímačů po POH (Power over HDBaseT) | [14 empty] | P | 1
9 | K | A111 | Bezdrátový mikrofonní set s mikrofonem do ruky osazeným dynamickou vložkou, pro profesionální, použití při přednáškách, diverzitní příjem, širší VF pásmo, IR předávání parametrů mezi RX a TX, | ks | 1 |  | 0 | Vlastní |  | základní |  | 0 | 0 | 0 | 0 | 0 | 4 | K | 1 | ROZPOCET | 0 | 0 | 0 | 0 | 0 | 1 | 0 | 4 | 18
| P |  | Poznámka k položce: nebo osazení vysílačů nabíjecími kontakty. Dvacet skupin frekvencí s dvanácti předvolbami pro okamžité použití a jednu skupinu s možností naladění jakékoliv frekvence. Parametry: Počet kanálů 1680, frekvence: 566 - 608 MHz, frekvenční rozsah: 80 Hz - 18 kHz, systém UHF, montáž 19", Externí anténa, výstupy: Balanced XLR, Unbalanced Jack 6,3 mm TS, napájení vysílače AA baterie. Dodávka: Přijímač, vysílač, dynamická vložka, napájecí adaptér, držák na stojan, baterie. | [14 empty] | P | 1
10 | K | A112 | Mixážní zesilovač 2x80W @ 4 Ohm pro komerční ozvučení a AV instalace, 1x vstup MIC/LINE + 2x, ovládací kontakt pro prioritní hlášení konektorem Euroblock, 4 přepínatelné stereo vstupy LINE s | ks | 1 |  | 0 | Vlastní |  | základní |  | 0 | 0 | 0 | 0 | 0 | 4 | K | 1 | ROZPOCET | 0 | 0 | 0 | 0 | 0 | 1 | 0 | 4 | 20
| P |  | Poznámka k položce: konektory RCA na zadním panelu + vstup LINE1 navíc s konektorem stereo Jack 3,5 na čelním panelu, grafický VFD displej s možností zobrazení uživatelského názvu zdrojů signálu. 3 volitelné provozní režimy: 1x stereo ozvučení, 2 mono zóny s nezávislou hlasitostí, 2 mono zóny se spřaženou hlasitostí. Rozhraní RS-232 pro externí řízení. Volitelné IR dálkové ovládání. | [14 empty] | P | 1
11 | K | A113 | Dvoukanálový digitální omezovač zpětné vazby, 24-bit / 96kHz převodníky, 32-bitový DSP procesor,, Inteligentní automatické vyhledávání problémových frekvencí a jejich potlačení, 20 FBQ filtrů pro | ks | 1 |  | 0 | Vlastní |  | základní |  | 0 | 0 | 0 | 0 | 0 | 4 | K | 1 | ROZPOCET | 0 | 0 | 0 | 0 | 0 | 1 | 0 | 4 | 22
| P |  | Poznámka k položce: každý kanál, Šířka filtru pouze 1/60 oktávy – nedegraduje celkový zvuk, Možnost ručního nastavení počtu filtrů a jejich parametrů, Tlačítko Panic pro krizové situace, Freeze – zmražení aktuálního nastavení filtrů, Speech ­– uzpůsobení filtrů mluvenému slovu, MIDI rozhraní, Vstupní konektory: 1“ Jack TRS a XLR, Výstupní konektory: 1“ Jack TRS a XLR, Přepínání +4dBu a -10dBV, MIDI Out, Thru a In, Frekvenční rozsah: 10Hz – 44kHz, Dynamický rozsah: 107dB, THD: 0,007%, Přeslech mezi kanály: -100 dB, Napájení: 100-240V, 1U rack, Hmotnost: 1,9kg | [14 empty] | P | 1
12 | K | A114 | Nástěnný dvoupásmový reproduktor, k montáži na stěnu i rovnou podložku, včetně úchytu, vestavěné, reproduktory o průměru 13,34cm a 2,54cm. Skříň z ABS. Dynamický výkon 80W @ 8ohm. Barva bílá, | ks | 4 |  | 0 | Vlastní |  | základní |  | 0 | 0 | 0 | 0 | 0 | 4 | K | 1 | ROZPOCET | 0 | 0 | 0 | 0 | 0 | 1 | 0 | 4 | 24
| P |  | Poznámka k položce: Citlivost: 91dB/1W/1m, Frekvenční rozsah: 70Hz…20kHz, Šířka: 170mm, Výška: 260mm, Hloubka: 180mm, Hmotnost: 2,45kg | [14 empty] | P | 1
13 | K | A115 | Racková konstrukce 600x600mm pro osazení do skříňky, police, vykrývací plechy, výška 15U, včetně, dalšího příslušenství: cable managament, 2x rozvodný panel minimálně 6x230VAC, matice, šrouby, | ks | 1 |  | 0 | Vlastní |  | základní |  | 0 | 0 | 0 | 0 | 0 | 4 | K | 1 | ROZPOCET | 0 | 0 | 0 | 0 | 0 | 1 | 0 | 4 | 26
| P |  | Poznámka k položce: vykrývací plechy, atd. Bez dodávky kamery. | [14 empty] | P | 1
14 | K | A116 | Instalační trubka do d=48mm - dodávka, drážka, montáž, hrubé zapravení, do podlahy, podhledu či, stěny | m | 180 |  | 0 | Vlastní |  | základní |  | 0 | 0 | 0 | 0 | 0 | 4 | K | 1 | ROZPOCET | 0 | 0 | 0 | 0 | 0 | 1 | 0 | 4 | 28
15 | K | A117 | Protahovací drát | m | 180 |  | 0 | Vlastní |  | základní |  | 0 | 0 | 0 | 0 | 0 | 4 | K | 1 | ROZPOCET | 0 | 0 | 0 | 0 | 0 | 1 | 0 | 4 | 30
16 | K | A118 | Instalační protahovací krabice (68) D+M včetně vysekání lůžka | ks | 16 |  | 0 | Vlastní |  | základní |  | 0 | 0 | 0 | 0 | 0 | 4 | K | 1 | ROZPOCET | 0 | 0 | 0 | 0 | 0 | 1 | 0 | 4 | 32
17 | K | A119 | Instalační protahovací krabice (125) D+M včetně vysekání lůžka | ks | 8 |  | 0 | Vlastní |  | základní |  | 0 | 0 | 0 | 0 | 0 | 4 | K | 1 | ROZPOCET | 0 | 0 | 0 | 0 | 0 | 1 | 0 | 4 | 34
18 | K | A120 | Montáž, oživení | hod | 32 |  | 0 | Vlastní |  | základní |  | 0 | 0 | 0 | 0 | 0 | 4 | K | 1 | ROZPOCET | 0 | 0 | 0 | 0 | 0 | 1 | 0 | 4 | 36
| D | B | 4x KLASICKÉ UČEBNY S FRONTÁLNÍ VÝUKOU – místnosti 1.01, 1.12, 3.01, 3.34: |  |  |  | 0 |  |  |  |  | 0 |  | 0 |  | 0 | 1 | D | 0 | ROZPOCET | [6 empty] | 0
19 | K | B104 | Nástěnné přípojné místo obsahující: , 1xHDMI, 1x USB, nx 230V, nxRJ45, konektory budou uschovány pod, víkem, černé nebo bílé provedení | ks | 4 |  | 0 | Vlastní |  | základní |  | 0 | 0 | 0 | 0 | 0 | 4 | K | 1 | ROZPOCET | 0 | 0 | 0 | 0 | 0 | 1 | 0 | 4 | 38
20 | K | B105 | Kabel HDMI/HDMI M/M HighSpeed s Ethernetem, HDCP, CEC, 4K (2160i/p), Full HD (1080i/p), do 15m | ks | 4 |  | 0 | Vlastní |  | základní |  | 0 | 0 | 0 | 0 | 0 | 4 | K | 1 | ROZPOCET | 0 | 0 | 0 | 0 | 0 | 1 | 0 | 4 | 40
21 | K | B106 | Instalační trubka do d=48mm - dodávka, drážka, montáž, hrubé zapravení, do podlahy, podhledu či, stěny | m | 80 |  | 0 | Vlastní |  | základní |  | 0 | 0 | 0 | 0 | 0 | 4 | K | 1 | ROZPOCET | 0 | 0 | 0 | 0 | 0 | 1 | 0 | 4 | 42
22 | K | B107 | Protahovací drát | m | 80 |  | 0 | Vlastní |  | základní |  | 0 | 0 | 0 | 0 | 0 | 4 | K | 1 | ROZPOCET | 0 | 0 | 0 | 0 | 0 | 1 | 0 | 4 | 44
23 | K | B108 | Instalační protahovací krabice (68) D+M včetně vysekání lůžka | ks | 16 |  | 0 | Vlastní |  | základní |  | 0 | 0 | 0 | 0 | 0 | 4 | K | 1 | ROZPOCET | 0 | 0 | 0 | 0 | 0 | 1 | 0 | 4 | 46
24 | K | B109 | Instalační protahovací krabice (125) D+M včetně vysekání lůžka | ks | 8 |  | 0 | Vlastní |  | základní |  | 0 | 0 | 0 | 0 | 0 | 4 | K | 1 | ROZPOCET | 0 | 0 | 0 | 0 | 0 | 1 | 0 | 4 | 48
25 | K | B110 | Montáž, oživení | hod | 32 |  | 0 | Vlastní |  | základní |  | 0 | 0 | 0 | 0 | 0 | 4 | K | 1 | ROZPOCET | 0 | 0 | 0 | 0 | 0 | 1 | 0 | 4 | 50
| D | C | 5x SPECIALIZOVANÉ (PC) UČEBNY – místnosti 1.30, 2.01, 2.33, 2.34, 3.33 |  |  |  | 0 |  |  |  |  | 0 |  | 0 |  | 0 | 1 | D | 0 | ROZPOCET | [6 empty] | 0
26 | K | C101 | Přípojné místo pro 3x HDMI v podlahové krabici | ks | 5 |  | 0 | Vlastní |  | základní |  | 0 | 0 | 0 | 0 | 0 | 4 | K | 1 | ROZPOCET | 0 | 0 | 0 | 0 | 0 | 1 | 0 | 4 | 52
27 | K | C102 | Kabel HDMI/HDMI M/M HighSpeed s Ethernetem, HDCP, CEC, 4K (2160i/p), Full HD (1080i/p), do 15m | ks | 15 |  | 0 | Vlastní |  | základní |  | 0 | 0 | 0 | 0 | 0 | 4 | K | 1 | ROZPOCET | 0 | 0 | 0 | 0 | 0 | 1 | 0 | 4 | 54
28 | K | C103 | Instalační trubka do d=48mm - dodávka, drážka, montáž, hrubé zapravení, do podlahy, podhledu či, stěny | m | 225 |  | 0 | Vlastní |  | základní |  | 0 | 0 | 0 | 0 | 0 | 4 | K | 1 | ROZPOCET | 0 | 0 | 0 | 0 | 0 | 1 | 0 | 4 | 56
29 | K | C104 | Protahovací drát | m | 225 |  | 0 | Vlastní |  | základní |  | 0 | 0 | 0 | 0 | 0 | 4 | K | 1 | ROZPOCET | 0 | 0 | 0 | 0 | 0 | 1 | 0 | 4 | 58
30 | K | C105 | Instalační protahovací krabice (68) D+M včetně vysekání lůžka | ks | 15 |  | 0 | Vlastní |  | základní |  | 0 | 0 | 0 | 0 | 0 | 4 | K | 1 | ROZPOCET | 0 | 0 | 0 | 0 | 0 | 1 | 0 | 4 | 60
31 | K | C106 | Instalační protahovací krabice (125) D+M včetně vysekání lůžka | ks | 15 |  | 0 | Vlastní |  | základní |  | 0 | 0 | 0 | 0 | 0 | 4 | K | 1 | ROZPOCET | 0 | 0 | 0 | 0 | 0 | 1 | 0 | 4 | 62
32 | K | C109 | Montáž, oživení | hod | 40 |  | 0 | Vlastní |  | základní |  | 0 | 0 | 0 | 0 | 0 | 4 | K | 1 | ROZPOCET | 0 | 0 | 0 | 0 | 0 | 1 | 0 | 4 | 64
| D | D | 1x SPECIALIZOVANÁ UČEBNA – místnost 1.40 |  |  |  | 0 |  |  |  |  | 0 |  | 0 |  | 0 | 1 | D | 0 | ROZPOCET | [6 empty] | 0
33 | K | D101 | Přípojné místo pro 3x HDMI na stěně | ks | 1 |  | 0 | Vlastní |  | základní |  | 0 | 0 | 0 | 0 | 0 | 4 | K | 1 | ROZPOCET | 0 | 0 | 0 | 0 | 0 | 1 | 0 | 4 | 66
34 | K | D102 | Kabel HDMI/HDMI M/M HighSpeed s Ethernetem, HDCP, CEC, 4K (2160i/p), Full HD (1080i/p), do 15m | ks | 3 |  | 0 | Vlastní |  | základní |  | 0 | 0 | 0 | 0 | 0 | 4 | K | 1 | ROZPOCET | 0 | 0 | 0 | 0 | 0 | 1 | 0 | 4 | 68
35 | K | D103 | Instalační trubka do d=48mm - dodávka, drážka, montáž, hrubé zapravení, do podlahy, podhledu či, stěny | m | 45 |  | 0 | Vlastní |  | základní |  | 0 | 0 | 0 | 0 | 0 | 4 | K | 1 | ROZPOCET | 0 | 0 | 0 | 0 | 0 | 1 | 0 | 4 | 70
36 | K | D104 | Protahovací drát | m | 45 |  | 0 | Vlastní |  | základní |  | 0 | 0 | 0 | 0 | 0 | 4 | K | 1 | ROZPOCET | 0 | 0 | 0 | 0 | 0 | 1 | 0 | 4 | 72
37 | K | D105 | Instalační protahovací krabice (68) D+M včetně vysekání lůžka | ks | 5 |  | 0 | Vlastní |  | základní |  | 0 | 0 | 0 | 0 | 0 | 4 | K | 1 | ROZPOCET | 0 | 0 | 0 | 0 | 0 | 1 | 0 | 4 | 74
38 | K | D106 | Instalační protahovací krabice (125) D+M včetně vysekání lůžka | ks | 5 |  | 0 | Vlastní |  | základní |  | 0 | 0 | 0 | 0 | 0 | 4 | K | 1 | ROZPOCET | 0 | 0 | 0 | 0 | 0 | 1 | 0 | 4 | 76
39 | K | D109 | Montáž, oživení | hod | 8 |  | 0 | Vlastní |  | základní |  | 0 | 0 | 0 | 0 | 0 | 4 | K | 1 | ROZPOCET | 0 | 0 | 0 | 0 | 0 | 1 | 0 | 4 | 78
| D | E | DISPLEJ 100 cm PRO ZASEDAČKY – místnost 1.20, 2.22, 2.30, 3.20 |  |  |  | 0 |  |  |  |  | 0 |  | 0 |  | 0 | 1 | D | 0 | ROZPOCET | [6 empty] | 0
40 | K | E101 | Přípojné místo pro 1x HDMI v podlahové krabici či na stěně | ks | 1 |  | 0 | Vlastní |  | základní |  | 0 | 0 | 0 | 0 | 0 | 4 | K | 1 | ROZPOCET | 0 | 0 | 0 | 0 | 0 | 1 | 0 | 4 | 80
41 | K | E102 | Kabel HDMI/HDMI M/M HighSpeed s Ethernetem, HDCP, CEC, 4K (2160i/p), Full HD (1080i/p), do 15m | ks | 1 |  | 0 | Vlastní |  | základní |  | 0 | 0 | 0 | 0 | 0 | 4 | K | 1 | ROZPOCET | 0 | 0 | 0 | 0 | 0 | 1 | 0 | 4 | 82
42 | K | E103 | Instalační trubka do d=48mm - dodávka, drážka, montáž, hrubé zapravení, do podlahy, podhledu či, stěny | m | 15 |  | 0 | Vlastní |  | základní |  | 0 | 0 | 0 | 0 | 0 | 4 | K | 1 | ROZPOCET | 0 | 0 | 0 | 0 | 0 | 1 | 0 | 4 | 84
43 | K | E104 | Protahovací drát | m | 15 |  | 0 | Vlastní |  | základní |  | 0 | 0 | 0 | 0 | 0 | 4 | K | 1 | ROZPOCET | 0 | 0 | 0 | 0 | 0 | 1 | 0 | 4 | 86
44 | K | E105 | Instalační protahovací krabice (68) D+M včetně vysekání lůžka | ks | 2 |  | 0 | Vlastní |  | základní |  | 0 | 0 | 0 | 0 | 0 | 4 | K | 1 | ROZPOCET | 0 | 0 | 0 | 0 | 0 | 1 | 0 | 4 | 88
45 | K | E106 | Instalační protahovací krabice (125) D+M včetně vysekání lůžka | ks | 2 |  | 0 | Vlastní |  | základní |  | 0 | 0 | 0 | 0 | 0 | 4 | K | 1 | ROZPOCET | 0 | 0 | 0 | 0 | 0 | 1 | 0 | 4 | 90
46 | K | E108 | Montáž, oživení | hod | 4 |  | 0 | Vlastní |  | základní |  | 0 | 0 | 0 | 0 | 0 | 4 | K | 1 | ROZPOCET | 0 | 0 | 0 | 0 | 0 | 1 | 0 | 4 | 92
| D | F | DISPLEJ 150cm PRO ZASEDAČKY – místnost 1.18, 3.24 |  |  |  | 0 |  |  |  |  | 0 |  | 0 |  | 0 | 1 | D | 0 | ROZPOCET | [6 empty] | 0
47 | K | F101 | Přípojné místo pro 1x HDMI v podlahové krabici či na stěně | ks | 2 |  | 0 | Vlastní |  | základní |  | 0 | 0 | 0 | 0 | 0 | 4 | K | 1 | ROZPOCET | 0 | 0 | 0 | 0 | 0 | 1 | 0 | 4 | 94
48 | K | F102 | Kabel HDMI/HDMI M/M HighSpeed s Ethernetem, HDCP, CEC, 4K (2160i/p), Full HD (1080i/p), do 15m | ks | 2 |  | 0 | Vlastní |  | základní |  | 0 | 0 | 0 | 0 | 0 | 4 | K | 1 | ROZPOCET | 0 | 0 | 0 | 0 | 0 | 1 | 0 | 4 | 96
49 | K | F103 | Instalační trubka do d=48mm - dodávka, drážka, montáž, hrubé zapravení, do podlahy, podhledu či, stěny | m | 30 |  | 0 | Vlastní |  | základní |  | 0 | 0 | 0 | 0 | 0 | 4 | K | 1 | ROZPOCET | 0 | 0 | 0 | 0 | 0 | 1 | 0 | 4 | 98
50 | K | F104 | Protahovací drát | m | 30 |  | 0 | Vlastní |  | základní |  | 0 | 0 | 0 | 0 | 0 | 4 | K | 1 | ROZPOCET | 0 | 0 | 0 | 0 | 0 | 1 | 0 | 4 | 100
51 | K | F105 | Instalační protahovací krabice (68) D+M včetně vysekání lůžka | ks | 4 |  | 0 | Vlastní |  | základní |  | 0 | 0 | 0 | 0 | 0 | 4 | K | 1 | ROZPOCET | 0 | 0 | 0 | 0 | 0 | 1 | 0 | 4 | 102
52 | K | F106 | Instalační protahovací krabice (125) D+M včetně vysekání lůžka | ks | 4 |  | 0 | Vlastní |  | základní |  | 0 | 0 | 0 | 0 | 0 | 4 | K | 1 | ROZPOCET | 0 | 0 | 0 | 0 | 0 | 1 | 0 | 4 | 104
53 | K | F108 | Montáž, oživení | hod | 8 |  | 0 | Vlastní |  | základní |  | 0 | 0 | 0 | 0 | 0 | 4 | K | 1 | ROZPOCET | 0 | 0 | 0 | 0 | 0 | 1 | 0 | 4 | 106
| D | H | PŘÍPRAVA – místnost 4.21 |  |  |  | 0 |  |  |  |  | 0 |  | 0 |  | 0 | 1 | D | 0 | ROZPOCET | [6 empty] | 0
54 | K | H101 | Přípojné místo pro 1x HDMI v podlahové krabici či na stěně | ks | 3 |  | 0 | Vlastní |  | základní |  | 0 | 0 | 0 | 0 | 0 | 4 | K | 1 | ROZPOCET | 0 | 0 | 0 | 0 | 0 | 1 | 0 | 4 | 108
55 | K | H102 | Kabel HDMI/HDMI M/M HighSpeed s Ethernetem, HDCP, CEC, 4K (2160i/p), Full HD (1080i/p), do 15m | ks | 2 |  | 0 | Vlastní |  | základní |  | 0 | 0 | 0 | 0 | 0 | 4 | K | 1 | ROZPOCET | 0 | 0 | 0 | 0 | 0 | 1 | 0 | 4 | 110
56 | K | H101.1 | Instalační trubka do d=48mm - dodávka, drážka, montáž, hrubé zapravení, do podlahy, podhledu či, stěny | m | 25 |  | 0 | Vlastní |  | základní |  | 0 | 0 | 0 | 0 | 0 | 4 | K | 1 | ROZPOCET | 0 | 0 | 0 | 0 | 0 | 1 | 0 | 4 | 112
57 | K | H101.2 | Protahovací drát | m | 25 |  | 0 | Vlastní |  | základní |  | 0 | 0 | 0 | 0 | 0 | 4 | K | 1 | ROZPOCET | 0 | 0 | 0 | 0 | 0 | 1 | 0 | 4 | 114
58 | K | H101.3 | Instalační protahovací krabice (68) D+M včetně vysekání lůžka | ks | 2 |  | 0 | Vlastní |  | základní |  | 0 | 0 | 0 | 0 | 0 | 4 | K | 1 | ROZPOCET | 0 | 0 | 0 | 0 | 0 | 1 | 0 | 4 | 116
59 | K | H101.4 | Instalační protahovací krabice (125) D+M včetně vysekání lůžka | ks | 4 |  | 0 | Vlastní |  | základní |  | 0 | 0 | 0 | 0 | 0 | 4 | K | 1 | ROZPOCET | 0 | 0 | 0 | 0 | 0 | 1 | 0 | 4 | 118
60 | K | H101.5 | Montáž | hod | 4 |  | 0 | Vlastní |  | základní |  | 0 | 0 | 0 | 0 | 0 | 4 | K | 1 | ROZPOCET | 0 | 0 | 0 | 0 | 0 | 1 | 0 | 4 | 120

## D.1.4.5.1 - Elektroinstalace
{d8f6c065-de6b-43ee-bb2f-98e9b2662b10}
2
| KRYCÍ LIST SOUPISU PRACÍ | [7 empty] | v --- níže se nacházejí doplnkové a pomocné údaje k sestavám --- v | [8 empty] | False
Stavba:
Ostravská univerzita, objekt A, Přírodovědecká fakulta
Objekt:
SO 01 - Budova OU
Soupis:
D.1.4 - Technika prostředí budov
Úroveň 4:
D.1.4.5.1 - Elektroinstalace
| KSO: |  |  |  |  | CC-CZ:
| Místo: |  | k.ú. Moravská Ostrava, ul. 30. dubna 22/1404 70200 |  |  | Datum: | 31. 8. 2023
| Zadavatel: |  |  |  |  | IČ: | 61988987
|  | Ostravská univerzita |  |  |  | DIČ: | CZ61988987
| Uchazeč: |  |  |  |  | IČ: | Vyplň údaj
|  | Vyplň údaj |  |  |  | DIČ: | Vyplň údaj
| Projektant: |  |  |  |  | IČ: | 29263140
|  | Ateliér Velehradský, s.r.o. |  |  |  | DIČ: | CZ29263140
| Zpracovatel: |  |  |  |  | IČ:
|  | Ateliér Velehradský, s.r.o. Ing. Vojtěch Biolek |  |  |  | DIČ:
Poznámka:
Soupis prací je sestaven s využitím Cenové soustavy ÚRS. Položky, které pochází z této cenové soustavy, jsou ve sloupci 'Cenová soustava' označeny popisem 'CS ÚRS' a úrovní příslušného kalendářního pololetí. Veškeré další informace vymezující popis a podmínky použití těchto položek z Cenové soustavy, které nejsou uvedeny přímo v soupisu prací, jsou neomezeně dálkově k dispozici na webu podminky.urs.cz. Rozpočet slouží výhradně a pouze pro výběr zhotovitele. Rozpočet je sestaven na základě vyhlášky č. 169/2016 Sb. Zhotovitel je povinen zkontrolovat rozpočet a doplnit chybějící položky. V opačném případě je zhotovitel povinen upozornit zadavatele na případné nedostatky. Ceny v nabídce musí vycházet nejen z předloženého soupisu výkonů, ale i ze znalosti celého projektu. Prostudování kompletní dokumentace je nutnou podmínkou předložení nabídky. Veškeré konstrukce se dodávají jako plně funkční celek. Zhotovitel je povinen zohlednit v nabídce veškeré stavební postupy a technologie, které lze z charakteru stavebního rozsahu a místa plnění předpokládat. Ve výkaze jsou barevně odlišené některé položky u kterých je nutné pozorně číst poznámky v popisu: světle zelená - materiál již je zadavatelem zakoupen z předchozí etapy a je již na stavbě nebo je nutné dodat z externího skladu červeně - k již dodanému materiálu je nutné dokoupit další materiál stejného typu tmavě zelená (D.1.4.2) - materiál je již dodán včetně zabudování, ve výkaze je uvedeno nulové množství
| Cena bez DPH | [5 empty] | 0
|  |  | Základ daně |  |  | Sazba daně | Výše daně
| DPH | základní | 0 |  |  | 21% | 0
|  | snížená | 0 |  |  | 15% | 0
|  | zákl. přenesená | 0 |  |  | 21% | 0
|  | sníž. přenesená | 0 |  |  | 15% | 0
|  | nulová | 0 |  |  | 0% | 0
| Cena s DPH |  |  | v | CZK |  | 0
REKAPITULACE ČLENĚNÍ SOUPISU PRACÍ
Stavba:
Ostravská univerzita, objekt A, Přírodovědecká fakulta
Objekt:
SO 01 - Budova OU
Soupis:
D.1.4 - Technika prostředí budov
Úroveň 4:
D.1.4.5.1 - Elektroinstalace
Místo: |  |  | k.ú. Moravská Ostrava, ul. 30. dubna 22/1404 70200 |  |  | Datum: | 31. 8. 2023
Zadavatel: |  |  | Ostravská univerzita |  |  | Projektant: | Ateliér Velehradský, s.r.o.
Uchazeč: |  |  | Vyplň údaj |  |  | Zpracovatel: | Ateliér Velehradský, s.r.o. Ing. Vojtěch Biolek
Kód dílu - Popis | [6 empty] | Cena celkem [CZK]
Náklady stavby celkem | [6 empty] | 0 | [11 empty] | -1
| M21 - Elektromontáže | [5 empty] | 0
| 9 - Ostatní konstrukce, bourání | [5 empty] | 0
| _3 - Elektroměrové rozvaděče, vybavení | [5 empty] | 0
| _4 - Elektromontáže - svítidla, přístroje, vybavení | [5 empty] | 0
SOUPIS PRACÍ
Stavba:
Ostravská univerzita, objekt A, Přírodovědecká fakulta
Objekt:
SO 01 - Budova OU
Soupis:
D.1.4 - Technika prostředí budov
Úroveň 4:
D.1.4.5.1 - Elektroinstalace
Místo: |  |  | k.ú. Moravská Ostrava, ul. 30. dubna 22/1404 70200 |  |  | Datum: | 31. 8. 2023
Zadavatel: |  |  | Ostravská univerzita |  |  | Projektant: | Ateliér Velehradský, s.r.o.
Uchazeč: |  |  | Vyplň údaj |  |  | Zpracovatel: | Ateliér Velehradský, s.r.o. Ing. Vojtěch Biolek
PČ | Typ | Kód | Popis | MJ | Množství | J.cena [CZK] | Cena celkem [CZK] | Cenová soustava |  | DPH | J. Nh [h] | Nh celkem [h] | J. hmotnost [t] | Hmotnost celkem [t] | J. suť [t] | Suť Celkem [t]
Náklady soupisu celkem | [6 empty] | 0 |  |  |  |  | 0 |  | 14.3242 |  | 19.99 |  | D | -1 | [10 empty] | 0
| D | M21 | Elektromontáže |  |  |  | 0 |  |  |  |  | 0 |  | 6.2348 |  | 0 | 1 | D | 0 |  |  |  | ROZPOCET | [6 empty] | 0
1 | K | 210802172V00 | Kabel CXKH-R 7 x 0,75 mm2 pevně uložený | m | 600 |  | 0 | Vlastní |  | základní |  | 0 | 0 | 0 | 0 | 0 | 4 | K | 1 |  |  |  | ROZPOCET | 0 | 0 | 0 | 0 | 0 | 1 | 0 | 4 | 2
2 | M | 3414394V | 7Kabel 1-CXKHR-m 750 V 7 x 0,75 mm2 | m | 600 |  | 0 | Vlastní |  | základní |  | 0 | 0.0001 | 0.06 | 0 | 0 | 8 | M | 1 |  |  |  | ROZPOCET | 0 | 0 | 0 | 0 | 0 | 1 | 0 | 4 | 4
3 | K | 210800285P00 | Kabel 1-CXKHR-m 750 V 3 x 1,5 mm2 B2cas1d1 uložený v podhledu | m | 30 |  | 0 | Vlastní |  | základní |  | 0 | 0 | 0 | 0 | 0 | 4 | K | 1 |  |  |  | ROZPOCET | 0 | 0 | 0 | 0 | 0 | 1 | 0 | 4 | 6
4 | M | 341118515R | kabel 1-CXKH-R; bezhalogenový oheňretardující silový; pevné uložení v obyčejném popř.vlhkém prostředí; Cu jádro kulaté jednodrátové (RE); počet a průřez žil 3x1,5mm2; vnější průměr 9,0 mm; teplota použití -15 až 90 °C; max.provoz.teplota při zkratu 250 °C; min.teplota pokládky -5 °C; splňuje požadavky na požární odolnost; barva pláště oranžová | m | 30 |  | 0 | RTS 23/ I |  | základní |  | 0 | 0.00013 | 0.0039 | 0 | 0 | 8 | M | 1 |  |  |  | ROZPOCET | 0 | 0 | 0 | 0 | 0 | 1 | 0 | 4 | 8
5 | K | 210800300P00 | Kabel 1-CXKHR-m 750 V 4 x 1,5 mm2 B2cas1d1 uložený v podhledu | m | 300 |  | 0 | Vlastní |  | základní |  | 0 | 0 | 0 | 0 | 0 | 4 | K | 1 |  |  |  | ROZPOCET | 0 | 0 | 0 | 0 | 0 | 1 | 0 | 4 | 10
6 | M | 341118530R | kabel 1-CXKH-R; bezhalogenový oheňretardující silový; pevné uložení v obyčejném popř.vlhkém prostředí; Cu jádro kulaté jednodrátové (RE); počet a průřez žil 4x1,5mm2; vnější průměr 10,0 mm; teplota použití -15 až 90 °C; max.provoz.teplota při zkratu 250 °C; min.teplota pokládky -5 °C; splňuje požadavky na požární odolnost; barva pláště oranžová | m | 300 |  | 0 | RTS 23/ I |  | základní |  | 0 | 0.00016 | 0.048 | 0 | 0 | 8 | M | 1 |  |  |  | ROZPOCET | 0 | 0 | 0 | 0 | 0 | 1 | 0 | 4 | 12
7 | K | 210800282P00 | Kabel 1-CXKHR-m 750 V 2 x 1,5 mm2 B2cas1d1 uložený v podhledu | m | 2400 |  | 0 | Vlastní |  | základní |  | 0 | 0 | 0 | 0 | 0 | 4 | K | 1 |  |  |  | ROZPOCET | 0 | 0 | 0 | 0 | 0 | 1 | 0 | 4 | 14
8 | M | 341118511R | kabel 1-CXKH-R; bezhalogenový oheňretardující silový; pevné uložení v obyčejném popř.vlhkém prostředí; Cu jádro kulaté jednodrátové (RE); počet a průřez žil 2x1,5mm2; vnější průměr 9,0 mm; teplota použití -15 až 90 °C; max.provoz.teplota při zkratu 250 °C; min.teplota pokládky -5 °C; splňuje požadavky na požární odolnost; barva pláště oranžová | m | 2400 |  | 0 | RTS 23/ I |  | základní |  | 0 | 0.00012 | 0.288 | 0 | 0 | 8 | M | 1 |  |  |  | ROZPOCET | 0 | 0 | 0 | 0 | 0 | 1 | 0 | 4 | 16
9 | K | 210800285PO0 | Kabel 1-CXKHR-m 750 V 3 x 1,5 mm2 B2cas1d1 uložený v podhledu | m | 330 |  | 0 | Vlastní |  | základní |  | 0 | 0 | 0 | 0 | 0 | 4 | K | 1 |  |  |  | ROZPOCET | 0 | 0 | 0 | 0 | 0 | 1 | 0 | 4 | 18
10 | M | 341118515R | kabel 1-CXKH-R; bezhalogenový oheňretardující silový; pevné uložení v obyčejném popř.vlhkém prostředí; Cu jádro kulaté jednodrátové (RE); počet a průřez žil 3x1,5mm2; vnější průměr 9,0 mm; teplota použití -15 až 90 °C; max.provoz.teplota při zkratu 250 °C; min.teplota pokládky -5 °C; splňuje požadavky na požární odolnost; barva pláště oranžová | m | 330 |  | 0 | RTS 23/ I |  | základní |  | 0 | 0.00013 | 0.0429 | 0 | 0 | 8 | M | 1 |  |  |  | ROZPOCET | 0 | 0 | 0 | 0 | 0 | 1 | 0 | 4 | 20
11 | K | 210800327P00 | Kabel 1-CXKHV-m 750 V 3 x 1,5 mm2 B2cas1d1 uložený v podhledu | m | 350 |  | 0 | Vlastní |  | základní |  | 0 | 0 | 0 | 0 | 0 | 4 | K | 1 |  |  |  | ROZPOCET | 0 | 0 | 0 | 0 | 0 | 1 | 0 | 4 | 22
12 | M | 341118631R | kabel 1-CXKH-V; bezhalogenový ohnioodolný; pro pevné uložení na kabelové nosné systémy v suchém nebo vlhkém prostředí; Cu jádro kulaté jednodrátové (RE); počet a průřez žil 3x1,5mm2; vnější průměr 10,0 mm; teplota použití -40 až 90 °C; max.provoz.teplota při zkratu 250 °C; min.teplota pokládky -5 °C; splňuje požadavky na požární odolnost; barva pláště hnědá | m | 350 |  | 0 | RTS 23/ I |  | základní |  | 0 | 0.00015 | 0.0525 | 0 | 0 | 8 | M | 1 |  |  |  | ROZPOCET | 0 | 0 | 0 | 0 | 0 | 1 | 0 | 4 | 24
13 | K | 210800286P00 | Kabel 1-CXKHV-m 750 V 3 x 2,5 mm2 B2cas1d1 uložený v podhledu | m | 30 |  | 0 | Vlastní |  | základní |  | 0 | 0 | 0 | 0 | 0 | 4 | K | 1 |  |  |  | ROZPOCET | 0 | 0 | 0 | 0 | 0 | 1 | 0 | 4 | 26
14 | M | 341118632R | kabel 1-CXKH-V; bezhalogenový ohnioodolný; pro pevné uložení na kabelové nosné systémy v suchém nebo vlhkém prostředí; Cu jádro kulaté jednodrátové (RE); počet a průřez žil 3x2,5mm2; vnější průměr 11,0 mm; teplota použití -40 až 90 °C; max.provoz.teplota při zkratu 250 °C; min.teplota pokládky -5 °C; splňuje požadavky na požární odolnost; barva pláště hnědá | m | 30 |  | 0 | RTS 23/ I |  | základní |  | 0 | 0.00019 | 0.0057 | 0 | 0 | 8 | M | 1 |  |  |  | ROZPOCET | 0 | 0 | 0 | 0 | 0 | 1 | 0 | 4 | 28
15 | K | 210800286PO0 | Kabel 1-CXKHR-m 750 V 3 x 2,5 mm2 B2cas1d1 uložený v podhledu | m | 3005 |  | 0 | Vlastní |  | základní |  | 0 | 0 | 0 | 0 | 0 | 4 | K | 1 |  |  |  | ROZPOCET | 0 | 0 | 0 | 0 | 0 | 1 | 0 | 4 | 30
16 | M | 341118516R | kabel 1-CXKH-R; bezhalogenový oheňretardující silový; pevné uložení v obyčejném popř.vlhkém prostředí; Cu jádro kulaté jednodrátové (RE); počet a průřez žil 3x2,5mm2; vnější průměr 10,0 mm; teplota použití -15 až 90 °C; max.provoz.teplota při zkratu 250 °C; min.teplota pokládky -5 °C; splňuje požadavky na požární odolnost; barva pláště oranžová | m | 3005 |  | 0 | RTS 23/ I |  | základní |  | 0 | 0.00017 | 0.51085 | 0 | 0 | 8 | M | 1 |  |  |  | ROZPOCET | 0 | 0 | 0 | 0 | 0 | 1 | 0 | 4 | 32
17 | K | 210800301P00 | Kabel 1-CXKHR-m 750 V 4 x 2,5 mm2 B2cas1d1 uložený v podhledu | m | 4525 |  | 0 | Vlastní |  | základní |  | 0 | 0 | 0 | 0 | 0 | 4 | K | 1 |  |  |  | ROZPOCET | 0 | 0 | 0 | 0 | 0 | 1 | 0 | 4 | 34
18 | M | 341118531R | kabel 1-CXKH-R; bezhalogenový oheňretardující silový; pevné uložení v obyčejném popř.vlhkém prostředí; Cu jádro kulaté jednodrátové (RE); počet a průřez žil 4x2,5mm2; vnější průměr 11,0 mm; teplota použití -15 až 90 °C; max.provoz.teplota při zkratu 250 °C; min.teplota pokládky -5 °C; splňuje požadavky na požární odolnost; barva pláště oranžová | m | 4525 |  | 0 | RTS 23/ I |  | základní |  | 0 | 0.00021 | 0.95025 | 0 | 0 | 8 | M | 1 |  |  |  | ROZPOCET | 0 | 0 | 0 | 0 | 0 | 1 | 0 | 4 | 36
19 | K | 210800287P00 | Kabel 1-CXKHR-m 750 V 3 x 4 mm2 B2cas1d1 uložený v podhledu | m | 30 |  | 0 | Vlastní |  | základní |  | 0 | 0 | 0 | 0 | 0 | 4 | K | 1 |  |  |  | ROZPOCET | 0 | 0 | 0 | 0 | 0 | 1 | 0 | 4 | 38
20 | M | 341118517R | kabel 1-CXKH-R; bezhalogenový oheňretardující silový; pevné uložení v obyčejném popř.vlhkém prostředí; Cu jádro kulaté jednodrátové (RE); počet a průřez žil 3x4mm2; vnější průměr 11,0 mm; teplota použití -15 až 90 °C; max.provoz.teplota při zkratu 250 °C; min.teplota pokládky -5 °C; splňuje požadavky na požární odolnost; barva pláště oranžová | m | 30 |  | 0 | RTS 23/ I |  | základní |  | 0 | 0.00023 | 0.0069 | 0 | 0 | 8 | M | 1 |  |  |  | ROZPOCET | 0 | 0 | 0 | 0 | 0 | 1 | 0 | 4 | 40
21 | K | 210800319P00 | Kabel 1-CXKHR-m 750 V 5 x10 mm2 B2cas1d1 uložený v podhledu | m | 280 |  | 0 | Vlastní |  | základní |  | 0 | 0 | 0 | 0 | 0 | 4 | K | 1 |  |  |  | ROZPOCET | 0 | 0 | 0 | 0 | 0 | 1 | 0 | 4 | 42
22 | M | 341118554R | kabel 1-CXKH-R; bezhalogenový oheňretardující silový; pevné uložení v obyčejném popř.vlhkém prostředí; Cu jádro kulaté jednodrátové (RE); počet a průřez žil 5x10mm2; vnější průměr 18,0 mm; teplota použití -15 až 90 °C; max.provoz.teplota při zkratu 250 °C; min.teplota pokládky -5 °C; splňuje požadavky na požární odolnost; barva pláště oranžová | m | 280 |  | 0 | RTS 23/ I |  | základní |  | 0 | 0.00071 | 0.1988 | 0 | 0 | 8 | M | 1 |  |  |  | ROZPOCET | 0 | 0 | 0 | 0 | 0 | 1 | 0 | 4 | 44
23 | K | 210800320P00 | Kabel 1-CXKHR-m 750 V 5 x16 mm2 B2cas1d1 uložený v podhledu | m | 215 |  | 0 | Vlastní |  | základní |  | 0 | 0 | 0 | 0 | 0 | 4 | K | 1 |  |  |  | ROZPOCET | 0 | 0 | 0 | 0 | 0 | 1 | 0 | 4 | 46
24 | M | 341118555R | kabel 1-CXKH-R; bezhalogenový oheňretardující silový; pevné uložení v obyčejném popř.vlhkém prostředí; Cu jádro kulaté jednodrátové (RE); počet a průřez žil 5x16mm2; vnější průměr 21,0 mm; teplota použití -15 až 90 °C; max.provoz.teplota při zkratu 250 °C; min.teplota pokládky -5 °C; splňuje požadavky na požární odolnost; barva pláště oranžová | m | 215 |  | 0 | RTS 23/ I |  | základní |  | 0 | 0.00105 | 0.22575 | 0 | 0 | 8 | M | 1 |  |  |  | ROZPOCET | 0 | 0 | 0 | 0 | 0 | 1 | 0 | 4 | 48
25 | K | 210810041R00 | Montáž kabelu CYKY 750 V, 2 x 1,5 mm2, pevně uloženého | m | 250 |  | 0 | RTS 23/ I |  | základní |  | 0 | 0 | 0 | 0 | 0 | 4 | K | 1 |  |  |  | ROZPOCET | 0 | 0 | 0 | 0 | 0 | 1 | 0 | 4 | 50
26 | M | 34111000O | Kabel silový s Cu jádrem 750 V CYKY-O 2 x 1,5 mm2 | m | 250 |  | 0 | Vlastní |  | základní |  | 0 | 0.00013 | 0.0325 | 0 | 0 | 8 | M | 1 |  |  |  | ROZPOCET | 0 | 0 | 0 | 0 | 0 | 1 | 0 | 4 | 52
27 | K | 210810045R00 | Montáž kabelu CYKY 750 V, 3 x 1,5 mm2, pevně uloženého | m | 500 |  | 0 | RTS 23/ I |  | základní |  | 0 | 0 | 0 | 0 | 0 | 4 | K | 1 |  |  |  | ROZPOCET | 0 | 0 | 0 | 0 | 0 | 1 | 0 | 4 | 54
28 | M | 34111030R | kabel CYKY; instalační; pro pevné uložení ve vnitřních a venk.prostorách v zemi, betonu; Cu plné holé jádro, tvar jádra RE-kulatý jednodrát; počet a průřez žil 3x1,5mm2; počet žil 3; teplota použití -30 až 70 °C; max.provoz.teplota při zkratu 160 °C; min.teplota pokládky -5 °C; průřez vodiče 1,5 mm2; samozhášivý; odolnost vůči UV záření; barva pláště černá | m | 500 |  | 0 | RTS 23/ I |  | základní |  | 0 | 0 | 0 | 0 | 0 | 8 | M | 1 |  |  |  | ROZPOCET | 0 | 0 | 0 | 0 | 0 | 1 | 0 | 4 | 56
29 | K | 210810055R00 | Montáž kabelu CYKY 750 V, 5 x 1,5 mm2, pevně uloženého | m | 280 |  | 0 | RTS 23/ I |  | základní |  | 0 | 0 | 0 | 0 | 0 | 4 | K | 1 |  |  |  | ROZPOCET | 0 | 0 | 0 | 0 | 0 | 1 | 0 | 4 | 58
30 | M | 34111090R | kabel CYKY; instalační; pro pevné uložení ve vnitřních a venk.prostorách v zemi, betonu; Cu plné holé jádro, tvar jádra RE-kulatý jednodrát; počet a průřez žil 5x1,5mm2; počet žil 5; teplota použití -30 až 70 °C; max.provoz.teplota při zkratu 160 °C; min.teplota pokládky -5 °C; průřez vodiče 1,5 mm2; samozhášivý; odolnost vůči UV záření; barva pláště černá | m | 280 |  | 0 | RTS 23/ I |  | základní |  | 0 | 0 | 0 | 0 | 0 | 8 | M | 1 |  |  |  | ROZPOCET | 0 | 0 | 0 | 0 | 0 | 1 | 0 | 4 | 60
31 | K | 210810046R00 | Montáž kabelu CYKY 750 V, 3 x 2,5 mm2, pevně uloženého | m | 8334 |  | 0 | RTS 23/ I |  | základní |  | 0 | 0 | 0 | 0 | 0 | 4 | K | 1 |  |  |  | ROZPOCET | 0 | 0 | 0 | 0 | 0 | 1 | 0 | 4 | 62
32 | M | 34111036R | kabel CYKY; instalační; pro pevné uložení ve vnitřních a venk.prostorách v zemi, betonu; Cu plné holé jádro, tvar jádra RE-kulatý jednodrát; počet a průřez žil 3x2,5mm2; počet žil 3; teplota použití -30 až 70 °C; max.provoz.teplota při zkratu 160 °C; min.teplota pokládky -5 °C; průřez vodiče 2,5 mm2; samozhášivý; odolnost vůči UV záření; barva pláště černá | m | 8334 |  | 0 | RTS 23/ I |  | základní |  | 0 | 0 | 0 | 0 | 0 | 8 | M | 1 |  |  |  | ROZPOCET | 0 | 0 | 0 | 0 | 0 | 1 | 0 | 4 | 64
33 | K | 210810056R00 | Montáž kabelu CYKY 750 V, 5 x 2,5 mm2, pevně uloženého | m | 90 |  | 0 | RTS 23/ I |  | základní |  | 0 | 0 | 0 | 0 | 0 | 4 | K | 1 |  |  |  | ROZPOCET | 0 | 0 | 0 | 0 | 0 | 1 | 0 | 4 | 66
34 | M | 34111094R | kabel CYKY; instalační; pro pevné uložení ve vnitřních a venk.prostorách v zemi, betonu; Cu plné holé jádro, tvar jádra RE-kulatý jednodrát; počet a průřez žil 5x2,5mm2; počet žil 5; teplota použití -30 až 70 °C; max.provoz.teplota při zkratu 160 °C; min.teplota pokládky -5 °C; průřez vodiče 2,5 mm2; samozhášivý; odolnost vůči UV záření; barva pláště černá | m | 90 |  | 0 | RTS 23/ I |  | základní |  | 0 | 0 | 0 | 0 | 0 | 8 | M | 1 |  |  |  | ROZPOCET | 0 | 0 | 0 | 0 | 0 | 1 | 0 | 4 | 68
35 | K | 210810047R00 | Montáž kabelu CYKY 750 V, 3 x 4 mm2, pevně uloženého | m | 230 |  | 0 | RTS 23/ I |  | základní |  | 0 | 0 | 0 | 0 | 0 | 4 | K | 1 |  |  |  | ROZPOCET | 0 | 0 | 0 | 0 | 0 | 1 | 0 | 4 | 70
36 | M | 34111042R | kabel CYKY; instalační; pro pevné uložení ve vnitřních a venk.prostorách v zemi, betonu; Cu plné holé jádro, tvar jádra RE-kulatý jednodrát; počet a průřez žil 3x4mm2; počet žil 3; teplota použití -30 až 70 °C; max.provoz.teplota při zkratu 160 °C; min.teplota pokládky -5 °C; průřez vodiče 4,0 mm2; samozhášivý; odolnost vůči UV záření; barva pláště černá | m | 230 |  | 0 | RTS 23/ I |  | základní |  | 0 | 0 | 0 | 0 | 0 | 8 | M | 1 |  |  |  | ROZPOCET | 0 | 0 | 0 | 0 | 0 | 1 | 0 | 4 | 72
37 | K | 210810057R00 | Montáž kabelu CYKY 750 V, 5 žilového, pevně uloženého | m | 305 |  | 0 | RTS 23/ I |  | základní |  | 0 | 0 | 0 | 0 | 0 | 4 | K | 1 |  |  |  | ROZPOCET | 0 | 0 | 0 | 0 | 0 | 1 | 0 | 4 | 74
| VV |  | 55+250 |  | 305 | [12 empty] | VV | 1 | 2 | True | 0 | ROZPOCET
| VV |  | Součet |  | 305 | [12 empty] | VV | 1 | 4 | True | 1 | ROZPOCET
38 | M | 34111100R | kabel CYKY; instalační; pro pevné uložení ve vnitřních a venk.prostorách v zemi, betonu; Cu plné holé jádro, tvar jádra RE-kulatý jednodrát; počet a průřez žil 5x6mm2; počet žil 5; teplota použití -30 až 70 °C; max.provoz.teplota při zkratu 160 °C; min.teplota pokládky -5 °C; průřez vodiče 6,0 mm2; samozhášivý; odolnost vůči UV záření; barva pláště černá | m | 55 |  | 0 | RTS 23/ I |  | základní |  | 0 | 0.00053 | 0.02915 | 0 | 0 | 8 | M | 1 |  |  |  | ROZPOCET | 0 | 0 | 0 | 0 | 0 | 1 | 0 | 4 | 76
39 | M | 34111100C | Kabel silový s Cu jádrem 750 V CYKY 5C x 6 mm2 | m | 250 |  | 0 | Vlastní |  | základní |  | 0 | 0.00053 | 0.1325 | 0 | 0 | 8 | M | 1 |  |  |  | ROZPOCET | 0 | 0 | 0 | 0 | 0 | 1 | 0 | 4 | 78
40 | K | 210810431P00 | Kabel CYKY-m 750 V 5 žil 16 až 35 mm pevně uložený | m | 400 |  | 0 | Vlastní |  | základní |  | 0 | 0 | 0 | 0 | 0 | 4 | K | 1 |  |  |  | ROZPOCET | 0 | 0 | 0 | 0 | 0 | 1 | 0 | 4 | 80
| VV |  | 100+300 |  | 400 | [12 empty] | VV | 1 | 2 | True | 0 | ROZPOCET
| VV |  | Součet |  | 400 | [12 empty] | VV | 1 | 4 | True | 1 | ROZPOCET
41 | M | 341116250R | kabel 1-CYKY; silový; pro pevné uložení ve vnitřních a venk.prostorách v zemi, betonu; Cu jádro,tvar jádraRMV-vícežilové lanové kulaté zhuštěné jádro; počet a průřez žil 5x25mm2; počet žil 5; teplota použití -35 až 70 °C; max.provoz.teplota při zkratu 160 °C; min.teplota pokládky -5 °C; průřez vodiče 25 mm2; samozhášivý; odolnost vůči UV záření; barva pláště černá | m | 100 |  | 0 | RTS 23/ I |  | základní |  | 0 | 0.00196 | 0.196 | 0 | 0 | 8 | M | 1 |  |  |  | ROZPOCET | 0 | 0 | 0 | 0 | 0 | 1 | 0 | 4 | 82
42 | M | 34111620R5 | Kabel silový s Cu jádrem 1 kV 1-CYKY 5 x 35 mm2 | m | 300 |  | 0 | Vlastní |  | základní |  | 0 | 0.00194 | 0.582 | 0 | 0 | 8 | M | 1 |  |  |  | ROZPOCET | 0 | 0 | 0 | 0 | 0 | 1 | 0 | 4 | 84
43 | K | 210810058R00 | Montáž kabelu CYKY 750 V, 7 x 1,5 mm2, pevně uloženého | m | 10 |  | 0 | RTS 23/ I |  | základní |  | 0 | 0 | 0 | 0 | 0 | 4 | K | 1 |  |  |  | ROZPOCET | 0 | 0 | 0 | 0 | 0 | 1 | 0 | 4 | 86
44 | M | 34111110R | kabel CYKY; instalační; pro pevné uložení ve vnitřních a venk.prostorách v zemi, betonu; Cu plné holé jádro, tvar jádra RE-kulatý jednodrát; počet a průřez žil 7x1,5mm2; počet žil 7; teplota použití -30 až 70 °C; max.provoz.teplota při zkratu 160 °C; min.teplota pokládky -5 °C; průřez vodiče 1,5 mm2; samozhášivý; odolnost vůči UV záření; barva pláště černá | m | 10 |  | 0 | RTS 23/ I |  | základní |  | 0 | 0 | 0 | 0 | 0 | 8 | M | 1 |  |  |  | ROZPOCET | 0 | 0 | 0 | 0 | 0 | 1 | 0 | 4 | 88
45 | K | 210810044R00 | Montáž kabelu CYKY 750 V, 2 x 6 mm2, pevně uloženého | m | 55 |  | 0 | RTS 23/ I |  | základní |  | 0 | 0 | 0 | 0 | 0 | 4 | K | 1 |  |  |  | ROZPOCET | 0 | 0 | 0 | 0 | 0 | 1 | 0 | 4 | 90
46 | M | 34111018D | Kabel silový s Cu jádrem 750 V CYKY 2Dx6 mm2 | m | 55 |  | 0 | Vlastní |  | základní |  | 0 | 0.0003 | 0.0165 | 0 | 0 | 8 | M | 1 |  |  |  | ROZPOCET | 0 | 0 | 0 | 0 | 0 | 1 | 0 | 4 | 92
47 | K | 22228010R00 | Kabel CAT6, PVC+PE 4x2x0,55 mm2 pevně uložený | m | 55 |  | 0 | Vlastní |  | základní |  | 0 | 0 | 0 | 0 | 0 | 4 | K | 1 |  |  |  | ROZPOCET | 0 | 0 | 0 | 0 | 0 | 1 | 0 | 4 | 94
48 | M | 37123015R | kabel instalační,stíněný, 4x2x0,55mm, cat 6, plášť PVC+PV, pro rozvody strukturované kabeláže | m | 55 |  | 0 | RTS 23/ I |  | základní |  | 0 | 0 | 0 | 0 | 0 | 8 | M | 1 |  |  |  | ROZPOCET | 0 | 0 | 0 | 0 | 0 | 1 | 0 | 4 | 96
49 | K | 210800547R00 | Montáž vodiče H07V-U (CY), 6 mm2, uloženého pevně, | m | 2400 |  | 0 | RTS 23/ I |  | základní |  | 0 | 0 | 0 | 0 | 0 | 4 | K | 1 |  |  |  | ROZPOCET | 0 | 0 | 0 | 0 | 0 | 1 | 0 | 4 | 98
50 | M | 34140966R | vodič CY; silový, propojovací jednožilový; pevné uložení; jádro Cu plné holé; počet žil 1; jmen.průřez jádra 6,00 mm2; vnější průměr 4,8 mm; izolace PVC; tl. izolace min 0,8 mm; odolnost proti šíření plamene | m | 2400 |  | 0 | RTS 23/ I |  | základní |  | 0 | 6e-05 | 0.144 | 0 | 0 | 8 | M | 1 |  |  |  | ROZPOCET | 0 | 0 | 0 | 0 | 0 | 1 | 0 | 4 | 100
51 | K | 210800549R00 | Montáž vodiče H07V-U (CY), 16 mm2, uloženého pevně, | m | 3200 |  | 0 | RTS 23/ I |  | základní |  | 0 | 0 | 0 | 0 | 0 | 4 | K | 1 |  |  |  | ROZPOCET | 0 | 0 | 0 | 0 | 0 | 1 | 0 | 4 | 102
52 | M | 34140968R | vodič CY; silový, propojovací jednožilový; pevné uložení; jádro Cu plné holé; počet žil 1; jmen.průřez jádra 16,00 mm2; vnější průměr 6,6 mm; izolace PVC; tl. izolace min 0,8 mm; odolnost proti šíření plamene | m | 3200 |  | 0 | RTS 23/ I |  | základní |  | 0 | 0.00016 | 0.512 | 0 | 0 | 8 | M | 1 |  |  |  | ROZPOCET | 0 | 0 | 0 | 0 | 0 | 1 | 0 | 4 | 104
53 | K | 210800550R00 | Montáž vodiče H07V-U (CY), 25 mm2, uloženého pevně, | m | 2500 |  | 0 | RTS 23/ I |  | základní |  | 0 | 0 | 0 | 0 | 0 | 4 | K | 1 |  |  |  | ROZPOCET | 0 | 0 | 0 | 0 | 0 | 1 | 0 | 4 | 106
54 | M | 34140969R | vodič CY; silový, propojovací jednožilový; pevné uložení; jádro Cu lanované holé; počet žil 1; jmen.průřez jádra 25,00 mm2; vnější průměr 7,7 mm; izolace PVC; tl. izolace min 0,8 mm; odolnost proti šíření plamene | m | 2500 |  | 0 | RTS 23/ I |  | základní |  | 0 | 0.00027 | 0.675 | 0 | 0 | 8 | M | 1 |  |  |  | ROZPOCET | 0 | 0 | 0 | 0 | 0 | 1 | 0 | 4 | 108
55 | K | 21081VZT | Prokabelování VZT jednotek | kpl | 1 |  | 0 | Vlastní |  | základní |  | 0 | 0 | 0 | 0 | 0 | 4 | K | 1 |  |  |  | ROZPOCET | 0 | 0 | 0 | 0 | 0 | 1 | 0 | 4 | 110
56 | K | 210010321R00 | Montáž krabice plastové univerzální, kruhové, , , , se zapojením | kus | 970 |  | 0 | RTS 23/ I |  | základní |  | 0 | 0 | 0 | 0 | 0 | 4 | K | 1 |  |  |  | ROZPOCET | 0 | 0 | 0 | 0 | 0 | 1 | 0 | 4 | 112
| VV |  | 770+200 |  | 970 | [12 empty] | VV | 1 | 2 | True | 0 | ROZPOCET
| VV |  | Součet |  | 970 | [12 empty] | VV | 1 | 4 | True | 1 | ROZPOCET
57 | M | 34571518R | krabice elektroinstalační pod omítku; univerzální; mat. PVC samozhášivé; teplot.rozsah -5 až 60 °C; určeno pro rozvody s napětím 400 V a proudem max. 16 A; rozměry-průměr,hloubka pr.73x42 mm | kus | 770 |  | 0 | RTS 23/ I |  | základní |  | 0 | 3e-05 | 0.0231 | 0 | 0 | 8 | M | 1 |  |  |  | ROZPOCET | 0 | 0 | 0 | 0 | 0 | 1 | 0 | 4 | 114
58 | K | 34571518H | Krabice univerzální z PH KU 68 hluboká | kus | 200 |  | 0 | Vlastní |  | základní |  | 0 | 3e-05 | 0.006 | 0 | 0 | 4 | K | 1 |  |  |  | ROZPOCET | 0 | 0 | 0 | 0 | 0 | 1 | 0 | 4 | 116
59 | K | 210010322R00 | Montáž krabice plastové rozvodné, kruhové, , , , se zapojením | kus | 230 |  | 0 | RTS 23/ I |  | základní |  | 0 | 0 | 0 | 0 | 0 | 4 | K | 1 |  |  |  | ROZPOCET | 0 | 0 | 0 | 0 | 0 | 1 | 0 | 4 | 118
60 | M | 345704420000R | krabice elektroinstalační pod omítku; rozvodná s víčkem a svorkovnicí; mat. PVC samozhášivé; teplot.rozsah -5 až 60 °C; určeno pro rozvody s napětím 400 V a proudem max. 16 A; rozměry-průměr,hloubka pr.103x50 mm | kus | 230 |  | 0 | RTS 23/ I |  | základní |  | 0 | 0 | 0 | 0 | 0 | 8 | M | 1 |  |  |  | ROZPOCET | 0 | 0 | 0 | 0 | 0 | 1 | 0 | 4 | 120
61 | K | 210010703R00 | Montáž krabice požárně odolné obdélníkové, o rozměru 176 x 126 mm, hloubky 87 mm, IP 66, s klasifikací požární odolnosti pro silové kabely P90-R, E90, PS90, | kus | 100 |  | 0 | RTS 23/ I |  | základní |  | 0 | 0 | 0 | 0 | 0 | 4 | K | 1 |  |  |  | ROZPOCET | 0 | 0 | 0 | 0 | 0 | 1 | 0 | 4 | 122
62 | M | 34571601021R | krabice elektroinstalační požárně odolná; mat. bezhalogenový, barva oranžová RAL2004; stupeň krytí IP 66; určeno pro rozvody pouze pro silové kabely s prokázanou funkčností při požáru; rozměry-průměr,hloubka 101 x 101 x 64 mm; průřez kabelu 1,5 - 16 mm2 | kus | 100 |  | 0 | RTS 23/ I |  | základní |  | 0 | 0.0002 | 0.02 | 0 | 0 | 8 | M | 1 |  |  |  | ROZPOCET | 0 | 0 | 0 | 0 | 0 | 1 | 0 | 4 | 124
63 | K | 650012321R00 | Montáž pancéřové krabice plastové, se zapojením, | kus | 249 |  | 0 | RTS 23/ I |  | základní |  | 0 | 0 | 0 | 0 | 0 | 4 | K | 1 |  |  |  | ROZPOCET | 0 | 0 | 0 | 0 | 0 | 1 | 0 | 4 | 126
64 | M | 345714251R | krabice elektroinstalační do prostředí se zvýšení vlhkostí, prachem; s průchodkami a svorkovnicí, provedení uzavřené; mat. PVC samozhášivé, šedá RAL 7012; stupeň krytí IP 54; teplot.rozsah -5 až 60 °C; určeno pro rozvody s napětím 400 V a proudem max. 16 A; rozměry-průměr,hloubka 95x95x50 mm | kus | 249 |  | 0 | RTS 23/ I |  | základní |  | 0 | 0.00021 | 0.05229 | 0 | 0 | 8 | M | 1 |  |  |  | ROZPOCET | 0 | 0 | 0 | 0 | 0 | 1 | 0 | 4 | 128
65 | K | 210010337R00 | Montáž krabice plastové , obdélníkové, , , , pro lištové rozvody, bez zapojení, | kus | 50 |  | 0 | RTS 23/ I |  | základní |  | 0 | 0 | 0 | 0 | 0 | 4 | K | 1 |  |  |  | ROZPOCET | 0 | 0 | 0 | 0 | 0 | 1 | 0 | 4 | 130
66 | M | 345715387R | krabice elektroinstalační přístrojová; mat. PPO bezhalogenový samozhášivý; teplot.rozsah -45 až 105 °C; určeno pro rozvody s napětím 400 V a proudem max. 16 A; rozměry-průměr,hloubka 81 x 81 x 28 mm | kus | 50 |  | 0 | RTS 23/ I |  | základní |  | 0 | 4e-05 | 0.002 | 0 | 0 | 8 | M | 1 |  |  |  | ROZPOCET | 0 | 0 | 0 | 0 | 0 | 1 | 0 | 4 | 132
67 | K | 210010006R00 | Montáž trubky ohebné, z PVC, uložené pod omítku, vnější průměr 50 mm, , | m | 50 |  | 0 | RTS 23/ I |  | základní |  | 0 | 0 | 0 | 0 | 0 | 4 | K | 1 |  |  |  | ROZPOCET | 0 | 0 | 0 | 0 | 0 | 1 | 0 | 4 | 134
68 | M | 3457115965R | trubka ohebná, elektroinstalační; mat. PVC samozhášivé; vnější pr.= 50,0 mm; vnitřní pr.= 39,6 mm; mech.odolnost střední; mezní hodnota zatížení 750 N/5 cm; teplot.rozsah -5 až 60 °C; stupeň hořlavosti A1-F; použití: pro instalaci na povrch, do omítky nebo pod omítku, pro montáž do dutých zdí, příček a stropů a betonu, do nebezpečné zóny 2 | m | 50 |  | 0 | RTS 23/ I |  | základní |  | 0 | 0.00028 | 0.014 | 0 | 0 | 8 | M | 1 |  |  |  | ROZPOCET | 0 | 0 | 0 | 0 | 0 | 1 | 0 | 4 | 136
69 | K | 210010004R00 | Montáž trubky ohebné, z PVC, uložené pod omítku, vnější průměr 32 mm, , | m | 400 |  | 0 | RTS 23/ I |  | základní |  | 0 | 0 | 0 | 0 | 0 | 4 | K | 1 |  |  |  | ROZPOCET | 0 | 0 | 0 | 0 | 0 | 1 | 0 | 4 | 138
70 | M | 3457115963R | trubka ohebná, elektroinstalační; mat. PVC samozhášivé; vnější pr.= 32,0 mm; vnitřní pr.= 31,2 mm; mech.odolnost střední; mezní hodnota zatížení 750 N/5 cm; teplot.rozsah -5 až 60 °C; stupeň hořlavosti A1-F; použití: pro instalaci na povrch, do omítky nebo pod omítku, pro montáž do dutých zdí, příček a stropů a betonu, do nebezpečné zóny 2 | m | 400 |  | 0 | RTS 23/ I |  | základní |  | 0 | 0 | 0 | 0 | 0 | 8 | M | 1 |  |  |  | ROZPOCET | 0 | 0 | 0 | 0 | 0 | 1 | 0 | 4 | 140
71 | K | 210010023R00 | Montáž trubky tuhé včetně příslušenství (kolena, přípojky atd.), z PVC, uložené pevně, průměr 29 mm, , | m | 800 |  | 0 | RTS 23/ I |  | základní |  | 0 | 0 | 0 | 0 | 0 | 4 | K | 1 |  |  |  | ROZPOCET | 0 | 0 | 0 | 0 | 0 | 1 | 0 | 4 | 142
72 | M | 345710964R | trubka tuhá hrdlová, elektroinstalační; mat. PVC samozhášivé; vnější pr.= 32,0 mm; vnitřní pr.= 27,8 mm; mech.odolnost střední; mezní hodnota zatížení 750 N/5 cm; teplot.rozsah -25 až 60 °C; stupeň hořlavosti A1-F; použití: vyhovuje zkoušce odolnosti plamene. lze montovat do prostoru nebezpečné zóny 2 v prostředí s nebezpečím výbuchu; délka l = 3 m | m | 800 |  | 0 | RTS 23/ I |  | základní |  | 0 | 0.00023 | 0.184 | 0 | 0 | 8 | M | 1 |  |  |  | ROZPOCET | 0 | 0 | 0 | 0 | 0 | 1 | 0 | 4 | 144
73 | K | 210010003R00 | Montáž trubky ohebné, z PVC, uložené pod omítku, vnější průměr 25 mm, , | m | 350 |  | 0 | RTS 23/ I |  | základní |  | 0 | 0 | 0 | 0 | 0 | 4 | K | 1 |  |  |  | ROZPOCET | 0 | 0 | 0 | 0 | 0 | 1 | 0 | 4 | 146
74 | M | 3457115962R | trubka ohebná, elektroinstalační; mat. PVC samozhášivé; vnější pr.= 25,0 mm; vnitřní pr.= 18,3 mm; mech.odolnost střední; mezní hodnota zatížení 750 N/5 cm; teplot.rozsah -5 až 60 °C; stupeň hořlavosti A1-F; použití: pro instalaci na povrch, do omítky nebo pod omítku, pro montáž do dutých zdí, příček a stropů a betonu, do nebezpečné zóny 2 | m | 350 |  | 0 | RTS 23/ I |  | základní |  | 0 | 0 | 0 | 0 | 0 | 8 | M | 1 |  |  |  | ROZPOCET | 0 | 0 | 0 | 0 | 0 | 1 | 0 | 4 | 148
75 | K | 210010002R00 | Montáž trubky ohebné, z PVC, uložené pod omítku, vnější průměr 20 mm, , | m | 1000 |  | 0 | RTS 23/ I |  | základní |  | 0 | 0 | 0 | 0 | 0 | 4 | K | 1 |  |  |  | ROZPOCET | 0 | 0 | 0 | 0 | 0 | 1 | 0 | 4 | 150
76 | M | 3457115961R | trubka ohebná, elektroinstalační; mat. PVC samozhášivé; vnější pr.= 20,0 mm; vnitřní pr.= 14,1 mm; mech.odolnost střední; mezní hodnota zatížení 750 N/5 cm; teplot.rozsah -5 až 60 °C; stupeň hořlavosti A1-F; použití: pro instalaci na povrch, do omítky nebo pod omítku, pro montáž do dutých zdí, příček a stropů a betonu, do nebezpečné zóny 2 | m | 1000 |  | 0 | RTS 23/ I |  | základní |  | 0 | 0 | 0 | 0 | 0 | 8 | M | 1 |  |  |  | ROZPOCET | 0 | 0 | 0 | 0 | 0 | 1 | 0 | 4 | 152
77 | K | 210010022R00 | Montáž trubky tuhé včetně příslušenství (kolena, přípojky atd.), z PVC, uložené pevně, průměr 23 mm, , | m | 2000 |  | 0 | RTS 23/ I |  | základní |  | 0 | 0 | 0 | 0 | 0 | 4 | K | 1 |  |  |  | ROZPOCET | 0 | 0 | 0 | 0 | 0 | 1 | 0 | 4 | 154
78 | M | 345710962R | trubka tuhá hrdlová, elektroinstalační; mat. PVC samozhášivé; vnější pr.= 20,0 mm; vnitřní pr.= 16,9 mm; mech.odolnost střední; mezní hodnota zatížení 750 N/5 cm; teplot.rozsah -25 až 60 °C; stupeň hořlavosti A1-F; použití: vyhovuje zkoušce odolnosti plamene. lze montovat do prostoru nebezpečné zóny 2 v prostředí s nebezpečím výbuchu; délka l = 3 m | m | 2000 |  | 0 | RTS 23/ I |  | základní |  | 0 | 0.00013 | 0.26 | 0 | 0 | 8 | M | 1 |  |  |  | ROZPOCET | 0 | 0 | 0 | 0 | 0 | 1 | 0 | 4 | 156
79 | M | 345717551R | příchytka typ nasouvací; PVC samozhášivé, světle šedá RAL 7035; rozměr pro tuhou trubku vnějšího rozměru 20 mm | kus | 4000 |  | 0 | RTS 23/ I |  | základní |  | 0 | 0 | 0 | 0 | 0 | 8 | M | 1 |  |  |  | ROZPOCET | 0 | 0 | 0 | 0 | 0 | 1 | 0 | 4 | 158
80 | M | 345717553R | příchytka typ nasouvací; PVC samozhášivé, světle šedá RAL 7035; rozměr pro tuhou trubku vnějšího rozměru 32 mm | kus | 1600 |  | 0 | RTS 23/ I |  | základní |  | 0 | 0 | 0 | 0 | 0 | 8 | M | 1 |  |  |  | ROZPOCET | 0 | 0 | 0 | 0 | 0 | 1 | 0 | 4 | 160
81 | K | 34195TKPL | Materiál pro tuhé trubky z PVC | kpl | 1 |  | 0 | Vlastní |  | základní |  | 0 | 0 | 0 | 0 | 0 | 4 | K | 1 |  |  |  | ROZPOCET | 0 | 0 | 0 | 0 | 0 | 1 | 0 | 4 | 162
82 | K | 2100100-01 | Trubky ocelové pro 4NP dle standardů včetně montáže | m | 2100 |  | 0 | Vlastní |  | základní |  | 0 | 0 | 0 | 0 | 0 | 4 | K | 1 |  |  |  | ROZPOCET | 0 | 0 | 0 | 0 | 0 | 1 | 0 | 4 | 164
83 | M | 345717KPL | Příchytky pro ocelové trubky pro 4NP dle standardů včetně montáže | kus | 4200 |  | 0 | Vlastní |  | základní |  | 0 | 0 | 0 | 0 | 0 | 8 | M | 1 |  |  |  | ROZPOCET | 0 | 0 | 0 | 0 | 0 | 1 | 0 | 4 | 166
84 | M | 345723KPL | Stahovací pásky plast včetně montáže | kpl | 1 |  | 0 | Vlastní |  | základní |  | 0 | 0 | 0 | 0 | 0 | 8 | M | 1 |  |  |  | ROZPOCET | 0 | 0 | 0 | 0 | 0 | 1 | 0 | 4 | 168
85 | K | 21011000MTZ | Montáž spínačů | kus | 184 |  | 0 | Vlastní |  | základní |  | 0 | 0 | 0 | 0 | 0 | 4 | K | 1 |  |  |  | ROZPOCET | 0 | 0 | 0 | 0 | 0 | 1 | 0 | 4 | 170
| VV |  | 55+17+7+3+7+1+6+5+26+7+11+28+8+2+1 |  | 184 | [12 empty] | VV | 1 | 2 | True | 0 | ROZPOCET
| VV |  | Součet |  | 184 | [12 empty] | VV | 1 | 4 | True | 1 | ROZPOCET
86 | M | 34535-01 | Spínač zapuštěný jednopólový, IP20 řazení 1, vč. dodávky strojku, rámečku a krytu | kus | 55 |  | 0 | Vlastní |  | základní |  | 0 | 0 | 0 | 0 | 0 | 8 | M | 1 |  |  |  | ROZPOCET | 0 | 0 | 0 | 0 | 0 | 1 | 0 | 4 | 172
87 | M | 34535-11 | Spínač zapuštěný jednopólový, IP20 řazení 1, VČETNĚ PŘÍSTROJOVÉ KRABICE NAPOVRCH PRO 4NP, vč. dodávky strojku, rámečku a krytu | kus | 17 |  | 0 | Vlastní |  | základní |  | 0 | 0 | 0 | 0 | 0 | 8 | M | 1 |  |  |  | ROZPOCET | 0 | 0 | 0 | 0 | 0 | 1 | 0 | 4 | 174
88 | M | 34535-02 | Spínač nástěnný jednopólový, IP44 řazení 1, vč. dodávky strojku, rámečku a krytu | kus | 7 |  | 0 | Vlastní |  | základní |  | 0 | 0 | 0 | 0 | 0 | 8 | M | 1 |  |  |  | ROZPOCET | 0 | 0 | 0 | 0 | 0 | 1 | 0 | 4 | 176
89 | M | 34535-03 | Spínač vratný, zapuštěný jednopól., IP20 vratný vč. dodávky strojku, rámečku a krytu. | kus | 3 |  | 0 | Vlastní |  | základní |  | 0 | 0 | 0 | 0 | 0 | 8 | M | 1 |  |  |  | ROZPOCET | 0 | 0 | 0 | 0 | 0 | 1 | 0 | 4 | 178
90 | M | 34535-04 | Spínač vratný, zapuštěný jednopól., IP20 vratný žaluziový vč. dodávky strojku, rámečku a krytu. | kus | 7 |  | 0 | Vlastní |  | základní |  | 0 | 0 | 0 | 0 | 0 | 8 | M | 1 |  |  |  | ROZPOCET | 0 | 0 | 0 | 0 | 0 | 1 | 0 | 4 | 180
91 | M | 35435-55 | Spínač zapuštěný jednopólový, IP20, vratný žaluziový, VČETNĚ PŘÍSTROJOVÉ KRABICE NAPOVRCH PRO 4NP, vč. dodávky strojku, rámečku a krytu | kus | 1 |  | 0 | Vlastní |  | základní |  | 0 | 0 | 0 | 0 | 0 | 8 | M | 1 |  |  |  | ROZPOCET | 0 | 0 | 0 | 0 | 0 | 1 | 0 | 4 | 182
92 | M | 35435-56 | Spínač zapuštěný jednopólový, IP20, vratný pro pohony oken, VČETNĚ PŘÍSTROJOVÉ KRABICE NAPOVRCH PRO 4NP, vč. dodávky strojku, rámečku a krytu | kus | 6 |  | 0 | Vlastní |  | základní |  | 0 | 0 | 0 | 0 | 0 | 8 | M | 1 |  |  |  | ROZPOCET | 0 | 0 | 0 | 0 | 0 | 1 | 0 | 4 | 184
93 | M | 34535-05 | Spínač vratný, nástěnný jednopól., IP44 vratný vč. dodávky strojku, rámečku a krytu. | kus | 5 |  | 0 | Vlastní |  | základní |  | 0 | 0 | 0 | 0 | 0 | 8 | M | 1 |  |  |  | ROZPOCET | 0 | 0 | 0 | 0 | 0 | 1 | 0 | 4 | 186
94 | M | 34535-06 | Spínač zapuštěný jednopólový, IP20 řazení 5, vč. dodávky strojku, rámečku a krytu | kus | 26 |  | 0 | Vlastní |  | základní |  | 0 | 0 | 0 | 0 | 0 | 8 | M | 1 |  |  |  | ROZPOCET | 0 | 0 | 0 | 0 | 0 | 1 | 0 | 4 | 188
95 | M | 34535-07 | Spínač zapuštěný jednopólový, IP20 řazení 6, vč. dodávky strojku, rámečku a krytu | kus | 7 |  | 0 | Vlastní |  | základní |  | 0 | 0 | 0 | 0 | 0 | 8 | M | 1 |  |  |  | ROZPOCET | 0 | 0 | 0 | 0 | 0 | 1 | 0 | 4 | 190
96 | M | 34535-77 | Spínač zapuštěný jednopólový, IP20 řazení 6, VČETNĚ PŘÍSTROJOVÉ KRABICE NAPOVRCH PRO 4NP, vč. dodávky strojku, rámečku a krytu | kus | 11 |  | 0 | Vlastní |  | základní |  | 0 | 0 | 0 | 0 | 0 | 8 | M | 1 |  |  |  | ROZPOCET | 0 | 0 | 0 | 0 | 0 | 1 | 0 | 4 | 192
97 | M | 34535-08 | Spínač nástěnný jednopólový, IP 44 řazení 6, vč. dodávky strojku, rámečku a krytu | kus | 28 |  | 0 | Vlastní |  | základní |  | 0 | 0 | 0 | 0 | 0 | 8 | M | 1 |  |  |  | ROZPOCET | 0 | 0 | 0 | 0 | 0 | 1 | 0 | 4 | 194
98 | M | 34535-09 | Spínač zapuštěný střídavý, IP20, řazení 6+6, vč. dodávky strojku, rámečku a krytu | kus | 8 |  | 0 | Vlastní |  | základní |  | 0 | 0 | 0 | 0 | 0 | 8 | M | 1 |  |  |  | ROZPOCET | 0 | 0 | 0 | 0 | 0 | 1 | 0 | 4 | 196
99 | M | 34535-99 | Spínač zapuštěný jednopólový, IP20 řazení 6+6, VČETNĚ PŘÍSTROJOVÉ KRABICE NAPOVRCH PRO 4NP, vč. dodávky strojku, rámečku a krytu | kus | 2 |  | 0 | Vlastní |  | základní |  | 0 | 0 | 0 | 0 | 0 | 8 | M | 1 |  |  |  | ROZPOCET | 0 | 0 | 0 | 0 | 0 | 1 | 0 | 4 | 198
100 | M | 34535-98 | Spínač zapuštěný jednopólový, IP20 řazení 7, VČETNĚ PŘÍSTROJOVÉ KRABICE NAPOVRCH PRO 4NP, vč. dodávky strojku, rámečku a krytu | kus | 1 |  | 0 | Vlastní |  | základní |  | 0 | 0 | 0 | 0 | 0 | 8 | M | 1 |  |  |  | ROZPOCET | 0 | 0 | 0 | 0 | 0 | 1 | 0 | 4 | 200
101 | K | 210110KPL | Ovládací panel pro spínáná osvětlení chodeb a schodišť 1NP-4NP | kpl | 1 |  | 0 | Vlastní |  | základní |  | 0 | 0 | 0 | 0 | 0 | 4 | K | 1 |  |  |  | ROZPOCET | 0 | 0 | 0 | 0 | 0 | 1 | 0 | 4 | 202
102 | K | 2101100MTZ | Montáž čidla | kus | 8 |  | 0 | Vlastní |  | základní |  | 0 | 0 | 0 | 0 | 0 | 4 | K | 1 |  |  |  | ROZPOCET | 0 | 0 | 0 | 0 | 0 | 1 | 0 | 4 | 204
103 | M | 55146001R | zdroj napájecí 24 V ss; napájení umyv. baterií a sprch max. 4 ventily; napájení splachovačů a pisoárů max. 5 ventily; výkon 50 W | kus | 8 |  | 0 | RTS 23/ I |  | základní |  | 0 | 0.0013 | 0.0104 | 0 | 0 | 8 | M | 1 |  |  |  | ROZPOCET | 0 | 0 | 0 | 0 | 0 | 1 | 0 | 4 | 206
104 | K | 220711301R00 | Montáž detektoru | kus | 103 |  | 0 | RTS 23/ I |  | základní |  | 0 | 0 | 0 | 0 | 0 | 4 | K | 1 |  |  |  | ROZPOCET | 0 | 0 | 0 | 0 | 0 | 1 | 0 | 4 | 208
105 | M | 34531501D | Duální PIR+MW detektor pohybu, stropní , 360°, -20°C až +50°C, pokrytí 20m | kus | 103 |  | 0 | Vlastní |  | základní |  | 0 | 1e-05 | 0.00103 | 0 | 0 | 8 | M | 1 |  |  |  | ROZPOCET | 0 | 0 | 0 | 0 | 0 | 1 | 0 | 4 | 210
106 | K | 229880062MTZ | Montáž relé | kus | 15 |  | 0 | Vlastní |  | základní |  | 0 | 0 | 0 | 0 | 0 | 4 | K | 1 |  |  |  | ROZPOCET | 0 | 0 | 0 | 0 | 0 | 1 | 0 | 4 | 212
107 | M | 37501 | Relé pro skupinové řízení jednotky roletových systémů 230V | kus | 7 |  | 0 | Vlastní |  | základní |  | 0 | 0 | 0 | 0 | 0 | 8 | M | 1 |  |  |  | ROZPOCET | 0 | 0 | 0 | 0 | 0 | 1 | 0 | 4 | 214
108 | M | 375011 | Doběhové relé pro řízení VZT systémů 230V | kus | 8 |  | 0 | Vlastní |  | základní |  | 0 | 0 | 0 | 0 | 0 | 8 | M | 1 |  |  |  | ROZPOCET | 0 | 0 | 0 | 0 | 0 | 1 | 0 | 4 | 216
109 | M | 611400 | Pákový pohon pro otevírání oken pro přívod vzduchu a větrání, max. 90°, 215Nm, IP32, včetně dešťového čidla, včetně signalizace koncových poloh | kus | 24 |  | 0 | Vlastní |  | základní |  | 0 | 0 | 0 | 0 | 0 | 8 | M | 1 |  |  |  | ROZPOCET | 0 | 0 | 0 | 0 | 0 | 1 | 0 | 4 | 218
| P |  | Poznámka k položce: přesná specifikace dle stavební části dokumentace a standartu, před zahájením práce | [14 empty] | P | 1
110 | M | 42971500S | Klapka regulační RKM 315x 400, servopohon | kus | 4 |  | 0 | Vlastní |  | základní |  | 0 | 0.015 | 0.06 | 0 | 0 | 8 | M | 1 |  |  |  | ROZPOCET | 0 | 0 | 0 | 0 | 0 | 1 | 0 | 4 | 220
111 | K | 21011-CS | Tlačítko Central Stop 1 vypínací kontakt, vč. Instalace na stěnu | kus | 1 |  | 0 | Vlastní |  | základní |  | 0 | 0 | 0 | 0 | 0 | 4 | K | 1 |  |  |  | ROZPOCET | 0 | 0 | 0 | 0 | 0 | 1 | 0 | 4 | 222
112 | K | 21011-TS | Tlačítko Total stop 2 vypínací kontakty, vč. Instalace na stěnu | kus | 1 |  | 0 | Vlastní |  | základní |  | 0 | 0 | 0 | 0 | 0 | 4 | K | 1 |  |  |  | ROZPOCET | 0 | 0 | 0 | 0 | 0 | 1 | 0 | 4 | 224
113 | K | 2100209 | Prokabelování a napojení požárních rolet | kpl | 1 |  | 0 | Vlastní |  | základní |  | 0 | 0 | 0 | 0 | 0 | 4 | K | 1 |  |  |  | ROZPOCET | 0 | 0 | 0 | 0 | 0 | 1 | 0 | 4 | 226
114 | K | 210111011R00 | Montáž zásuvky domovní zapuštěné včetně zapojení, , provedení 2P+PE, | kus | 604 |  | 0 | RTS 23/ I |  | základní |  | 0 | 0 | 0 | 0 | 0 | 4 | K | 1 |  |  |  | ROZPOCET | 0 | 0 | 0 | 0 | 0 | 1 | 0 | 4 | 228
115 | K | 210111014R00 | Montáž zásuvky domovní zapuštěné včetně zapojení, , provedení 2x (2P+PE), | kus | 280 |  | 0 | RTS 23/ I |  | základní |  | 0 | 0 | 0 | 0 | 0 | 4 | K | 1 |  |  |  | ROZPOCET | 0 | 0 | 0 | 0 | 0 | 1 | 0 | 4 | 230
| VV |  | 55+50+61+114 |  | 280 | [12 empty] | VV | 1 | 2 | True | 0 | ROZPOCET
| VV |  | Součet |  | 280 | [12 empty] | VV | 1 | 4 | True | 1 | ROZPOCET
116 | M | 345-01 | Zásuvka domovní zapuštěná - provedení 2x (2P+PE), IP20 včetně dodávky zásuvky a rámečku | kus | 604 |  | 0 | Vlastní |  | základní |  | 0 | 0 | 0 | 0 | 0 | 8 | M | 1 |  |  |  | ROZPOCET | 0 | 0 | 0 | 0 | 0 | 1 | 0 | 4 | 232
117 | M | 345-11 | Zásuvka domovní zapuštěná - provedení 2x (2P+PE), IP20, VČETNĚ PŘÍSTROJOVÉ KRABICE NAPOVRCH PRO 4NP, včetně dodávky zásuvky a rámečku | kus | 55 |  | 0 | Vlastní |  | základní |  | 0 | 0 | 0 | 0 | 0 | 8 | M | 1 |  |  |  | ROZPOCET | 0 | 0 | 0 | 0 | 0 | 1 | 0 | 4 | 234
118 | M | 345-02 | Zásuvka domovní nástěnná - provedení 2P+PE, IP44 včetně dodávky zásuvky a rámečku | kus | 50 |  | 0 | Vlastní |  | základní |  | 0 | 0 | 0 | 0 | 0 | 8 | M | 1 |  |  |  | ROZPOCET | 0 | 0 | 0 | 0 | 0 | 1 | 0 | 4 | 236
119 | M | 345-03 | Zásuvka domovní zapuštěná - provedení 2P+PE, IP20 včetně dodávky zásuvky a rámečku | kus | 61 |  | 0 | Vlastní |  | základní |  | 0 | 0 | 0 | 0 | 0 | 8 | M | 1 |  |  |  | ROZPOCET | 0 | 0 | 0 | 0 | 0 | 1 | 0 | 4 | 238
120 | M | 345-04 | Zásuvka domovní zapuštěná - provedení 2P+PE, IP20, USB včetně dodávky zásuvky a rámečku | kus | 114 |  | 0 | Vlastní |  | základní |  | 0 | 0 | 0 | 0 | 0 | 8 | M | 1 |  |  |  | ROZPOCET | 0 | 0 | 0 | 0 | 0 | 1 | 0 | 4 | 240
121 | M | 345-05 | Zásuvka kombinovaná podlahová; 2x230V, 2xRJ45, USB, HDMI, VGA včetně podlahové krabice; včetně, dodávky a montáže dle specifikace stavební části OV11 | kus | 4 |  | 0 | Vlastní |  | základní |  | 0 | 0 | 0 | 0 | 0 | 8 | M | 1 |  |  |  | ROZPOCET | 0 | 0 | 0 | 0 | 0 | 1 | 0 | 4 | 242
122 | M | 345-06 | Zásuvka kombinovaná podlahová; 4x230V, 4xRJ45, USB, HDMI, VGA včetně podlahové krabice, včetně, dodávky a montáže dle specifikace stavební části OV11 | kus | 51 |  | 0 | Vlastní |  | základní |  | 0 | 0 | 0 | 0 | 0 | 8 | M | 1 |  |  |  | ROZPOCET | 0 | 0 | 0 | 0 | 0 | 1 | 0 | 4 | 244
123 | M | 345-0S | Podlahová krabice bez přístrojů pro SLP do chytré místnost m.č. 2.24, (přesné rozvměry dle projektové dokumentace SLP) | kus | 3 |  | 0 | Vlastní |  | základní |  | 0 | 0 | 0 | 0 | 0 | 8 | M | 1 |  |  |  | ROZPOCET | 0 | 0 | 0 | 0 | 0 | 1 | 0 | 4 | 246
124 | K | 210111062R00 | Montáž zásuvky domovní nástěnné včetně zapojení, 380 V, provedení 3P+N+PE, 16 A | kus | 2 |  | 0 | RTS 23/ I |  | základní |  | 0 | 0 | 0 | 0 | 0 | 4 | K | 1 |  |  |  | ROZPOCET | 0 | 0 | 0 | 0 | 0 | 1 | 0 | 4 | 248
125 | M | 358112503R | zásuvka průmyslová nástěnná; proud 16 A; napětí 400 W; zapojení 3P+N+PE; 5-pólů; hodinový úhel 6 hod.; červená; IP 44; balení: po 9 ks | kus | 2 |  | 0 | RTS 23/ I |  | základní |  | 0 | 0.00022 | 0.00044 | 0 | 0 | 8 | M | 1 |  |  |  | ROZPOCET | 0 | 0 | 0 | 0 | 0 | 1 | 0 | 4 | 250
126 | M | 34195KPL | Materiál pro elektroinstalaci (podružný elektroinstalační materiál) | sada | 1 |  | 0 | Vlastní |  | základní |  | 0 | 0 | 0 | 0 | 0 | 8 | M | 1 |  |  |  | ROZPOCET | 0 | 0 | 0 | 0 | 0 | 1 | 0 | 4 | 254
127 | K | 220890202KPL | Revize | kpl | 1 |  | 0 | Vlastní |  | základní |  | 0 | 0 | 0 | 0 | 0 | 4 | K | 1 |  |  |  | ROZPOCET | 0 | 0 | 0 | 0 | 0 | 1 | 0 | 4 | 256
128 | K | 21022040KPL | Popisové štítky na kabely | kpl | 1 |  | 0 | Vlastní |  | základní |  | 0 | 0 | 0 | 0 | 0 | 4 | K | 1 |  |  |  | ROZPOCET | 0 | 0 | 0 | 0 | 0 | 1 | 0 | 4 | 258
129 | K | 2100209-E15 | Protipož.trubní ucpávka EI 15, do D 108 mm, stěna | kpl | 1 |  | 0 | Vlastní |  | základní |  | 0 | 0 | 0 | 0 | 0 | 4 | K | 1 |  |  |  | ROZPOCET | 0 | 0 | 0 | 0 | 0 | 1 | 0 | 4 | 260
130 | K | 2100209-E30 | Protipož.trubní ucpávka EI 30, do D 108 mm, stěna | kpl | 1 |  | 0 | Vlastní |  | základní |  | 0 | 0 | 0 | 0 | 0 | 4 | K | 1 |  |  |  | ROZPOCET | 0 | 0 | 0 | 0 | 0 | 1 | 0 | 4 | 262
131 | K | 2100209-E45 | Protipož.trubní ucpávka EI 45, do D 108 mm, stěna | kpl | 1 |  | 0 | Vlastní |  | základní |  | 0 | 0 | 0 | 0 | 0 | 4 | K | 1 |  |  |  | ROZPOCET | 0 | 0 | 0 | 0 | 0 | 1 | 0 | 4 | 264
132 | K | 2100209-E60 | Protipož.trubní ucpávka EI 60, do D 108 mm, stěna | kpl | 1 |  | 0 | Vlastní |  | základní |  | 0 | 0 | 0 | 0 | 0 | 4 | K | 1 |  |  |  | ROZPOCET | 0 | 0 | 0 | 0 | 0 | 1 | 0 | 4 | 266
133 | K | 2100209-E90 | Protipož.trubní ucpávka EI 90, do D 108 mm, stěna | kpl | 1 |  | 0 | Vlastní |  | základní |  | 0 | 0 | 0 | 0 | 0 | 4 | K | 1 |  |  |  | ROZPOCET | 0 | 0 | 0 | 0 | 0 | 1 | 0 | 4 | 268
134 | K | 2100209-E120 | Protipož.trubní ucpávka EI 120, do D 108 mm, stěna | kpl | 1 |  | 0 | Vlastní |  | základní |  | 0 | 0 | 0 | 0 | 0 | 4 | K | 1 |  |  |  | ROZPOCET | 0 | 0 | 0 | 0 | 0 | 1 | 0 | 4 | 270
135 | K | 222261251MTZ | Montáž natloukací kabelové příchytky | kus | 12700 |  | 0 | Vlastní |  | základní |  | 0 | 0 | 0 | 0 | 0 | 4 | K | 1 |  |  |  | ROZPOCET | 0 | 0 | 0 | 0 | 0 | 1 | 0 | 4 | 272
136 | M | 3543210200K | Natloukací příchytka kabelová 3-13mm | kus | 9500 |  | 0 | Vlastní |  | základní |  | 0 | 0 | 0 | 0 | 0 | 8 | M | 1 |  |  |  | ROZPOCET | 0 | 0 | 0 | 0 | 0 | 1 | 0 | 4 | 274
137 | M | 3543210201K | Natloukací příchytka kabelová pro dva vodiče 4-12mm | kus | 2500 |  | 0 | Vlastní |  | základní |  | 0 | 0 | 0 | 0 | 0 | 8 | M | 1 |  |  |  | ROZPOCET | 0 | 0 | 0 | 0 | 0 | 1 | 0 | 4 | 276
138 | M | 3543210203K | Příchytka kabelová 15-32mm | kus | 700 |  | 0 | Vlastní |  | základní |  | 0 | 0 | 0 | 0 | 0 | 8 | M | 1 |  |  |  | ROZPOCET | 0 | 0 | 0 | 0 | 0 | 1 | 0 | 4 | 278
139 | M | 30909311R | šroub ocelový; vratový+samojisticí matice; pr. vel. 6 x 10 mm; povrch neelektrolytické pokovení | 1000 ks | 1.42 |  | 0 | RTS 23/ I |  | základní |  | 0 | 0.007 | 0.00994 | 0 | 0 | 8 | M | 1 |  |  |  | ROZPOCET | 0 | 0 | 0 | 0 | 0 | 1 | 0 | 4 | 280
140 | K | 650011312R00 | Montáž kabelového žlabu děrovaného, šířky do 300 mm | m | 300 |  | 0 | RTS 23/ I |  | základní |  | 0 | 0 | 0 | 0 | 0 | 4 | K | 1 |  |  |  | ROZPOCET | 0 | 0 | 0 | 0 | 0 | 1 | 0 | 4 | 282
141 | M | 553474985R | žlab kabelový plech pozink; děrovaný; l = 2 100,0 mm; š = 250 mm; h = 100,0 mm; tl. 0,70 mm | m | 300 |  | 0 | RTS 23/ I |  | základní |  | 0 | 0.00239 | 0.717 | 0 | 0 | 8 | M | 1 |  |  |  | ROZPOCET | 0 | 0 | 0 | 0 | 0 | 1 | 0 | 4 | 284
142 | M | 55347537R | T-kus ocelový plech; povrch žárové zinkování Sendzimir; š = 250,0 mm; š2 = 250 mm; h = 100 mm; l = 620 mm; tl. 1,00 mm | kus | 20 |  | 0 | RTS 23/ I |  | základní |  | 0 | 0.00262 | 0.0524 | 0 | 0 | 8 | M | 1 |  |  |  | ROZPOCET | 0 | 0 | 0 | 0 | 0 | 1 | 0 | 4 | 286
143 | M | 5531202800R | deska montážní; ocelový plech; povrch žárové zinkování Sendzimir; tl. 1,0 mm | kus | 80 |  | 0 | RTS 23/ I |  | základní |  | 0 | 0.00018 | 0.0144 | 0 | 0 | 8 | M | 1 |  |  |  | ROZPOCET | 0 | 0 | 0 | 0 | 0 | 1 | 0 | 4 | 288
144 | M | 55347521R | oblouk 90 °; ocelový plech; povrch žárové zinkování Sendzimir; š = 250,0 mm; h = 100 mm; l = 435,0 mm; tl. 1,00 mm | kus | 40 |  | 0 | RTS 23/ I |  | základní |  | 0 | 0.00222 | 0.0888 | 0 | 0 | 8 | M | 1 |  |  |  | ROZPOCET | 0 | 0 | 0 | 0 | 0 | 1 | 0 | 4 | 290
145 | M | 30909102R | šroub ocelový; s kulatou hlavou + samojisticí matice; pr. S 6x20 M; povrch zinkochromát | 1000 ks | 0.584 |  | 0 | RTS 23/ I |  | základní |  | 0 | 0.01 | 0.00584 | 0 | 0 | 8 | M | 1 |  |  |  | ROZPOCET | 0 | 0 | 0 | 0 | 0 | 1 | 0 | 4 | 292
| D | 9 | Ostatní konstrukce, bourání |  |  |  | 0 |  |  |  |  | 0 |  | 8.0894 |  | 19.99 | 1 | D | 0 |  |  |  | ROZPOCET | [6 empty] | 0
146 | K | 612403380R00 | Hrubá výplň rýh ve stěnách, jakoukoliv maltou maltou ze suchých směsí 30 x 30 mm | m | 2000 |  | 0 | RTS 23/ I |  | základní |  | 0 | 0.00156 | 3.12 | 0 | 0 | 4 | K | 1 |  |  |  | ROZPOCET | 0 | 0 | 0 | 0 | 0 | 1 | 0 | 4 | 304
| P |  | Poznámka k položce: jakékoliv šířky rýhy, | [14 empty] | P | 1
147 | K | 612403384R00 | Hrubá výplň rýh ve stěnách, jakoukoliv maltou maltou ze suchých směsí Hrubá výplň rýh ve stěnách do 6x6 cm maltou ze SMS | m | 800 |  | 0 | RTS 23/ I |  | základní |  | 0 | 0.00433 | 3.464 | 0 | 0 | 4 | K | 1 |  |  |  | ROZPOCET | 0 | 0 | 0 | 0 | 0 | 1 | 0 | 4 | 300
| P |  | Poznámka k položce: jakékoliv šířky rýhy, | [14 empty] | P | 1
148 | K | 971033431R00 | Vybourání otvorů ve zdivu cihelném z jakýchkoliv cihel pálených na jakoukoliv maltu vápenou nebo vápenocementovou, plochy do 0,25 m2, tloušťky do 150 mm | kus | 110 |  | 0 | RTS 23/ I |  | základní |  | 0 | 0.00034 | 0.0374 | 0.069 | 7.59 | 4 | K | 1 |  |  |  | ROZPOCET | 0 | 0 | 0 | 0 | 0 | 1 | 0 | 4 | 294
| P |  | Poznámka k položce: základovém nebo nadzákladovém, Včetně pomocného lešení o výšce podlahy do 1900 mm a pro zatížení do 1,5 kPa (150 kg/m2). | [14 empty] | P | 1
149 | K | 973031616R00 | Vysekání v cihelném zdivu výklenků a kapes kapes pro špalíky a krabice na jakoukoliv maltu vápennou nebo vápenocementovou, velilkosti do 100x100x50 mm | kus | 1200 |  | 0 | RTS 23/ I |  | základní |  | 0 | 8e-05 | 0.096 | 0.001 | 1.2 | 4 | K | 1 |  |  |  | ROZPOCET | 0 | 0 | 0 | 0 | 0 | 1 | 0 | 4 | 296
| P |  | Poznámka k položce: Včetně pomocného lešení o výšce podlahy do 1900 mm a pro zatížení do 1,5 kPa (150 kg/m2). | [14 empty] | P | 1
150 | K | 974031121RKL | Vysekání rýh ve zdivu z cihel, 3 x 3 cm vč.přesunu suti, odvozu a likvidace | m | 2000 |  | 0 | Vlastní |  | základní |  | 0 | 0.00049 | 0.98 | 0.002 | 4 | 4 | K | 1 |  |  |  | ROZPOCET | 0 | 0 | 0 | 0 | 0 | 1 | 0 | 4 | 302
| P |  | Poznámka k položce: Včetně pomocného lešení o výšce podlahy do 1900 mm a pro zatížení do 1,5 kPa (150 kg/m2). | [14 empty] | P | 1
151 | K | 974031142RKP | Vysekání rýh ve zdivu z cihel, 6 x 6 cm vč.přesunu suti, odvozu a likvidace | m | 800 |  | 0 | Vlastní |  | základní |  | 0 | 0.00049 | 0.392 | 0.009 | 7.2 | 4 | K | 1 |  |  |  | ROZPOCET | 0 | 0 | 0 | 0 | 0 | 1 | 0 | 4 | 298
| P |  | Poznámka k položce: Včetně pomocného lešení o výšce podlahy do 1900 mm a pro zatížení do 1,5 kPa (150 kg/m2). | [14 empty] | P | 1
152 | K | 210C-02 | Odvoz a likvidace stávajících instalace | kpl | 1 |  | 0 | Vlastní |  | základní |  | 0 | 0 | 0 | 0 | 0 | 4 | K | 1 |  |  |  | ROZPOCET | 0 | 0 | 0 | 0 | 0 | 1 | 0 | 4 | 306
| D | _3 | Elektroměrové rozvaděče, vybavení |  |  |  | 0 |  |  |  |  | 0 |  | 0 |  | 0 | 1 | D | 0 |  |  |  | ROZPOCET | [6 empty] | 0
153 | K | 210357-01 | Napojení rozvaděčů SLP + MaR | kpl | 1 |  | 0 | Vlastní |  | základní |  | 0 | 0 | 0 | 0 | 0 | 4 | K | 1 |  |  |  | ROZPOCET | 0 | 0 | 0 | 0 | 0 | 1 | 0 | 4 | 328
154 | K | 210357-02 | Napojení rozvaděče LDP | kpl | 1 |  | 0 | Vlastní |  | základní |  | 0 | 0 | 0 | 0 | 0 | 4 | K | 1 |  |  |  | ROZPOCET | 0 | 0 | 0 | 0 | 0 | 1 | 0 | 4 | 330
155 | K | 210357-03 | Napojení ropzvaděče ERO | kpl | 1 |  | 0 | Vlastní |  | základní |  | 0 | 0 | 0 | 0 | 0 | 4 | K | 1 |  |  |  | ROZPOCET | 0 | 0 | 0 | 0 | 0 | 1 | 0 | 4 | 334
156 | K | 210358-00 | Montáž panelů FVE na střeše včetně zapojení na střeše a vyvedení do rozvaděč FVE v m.č. 4.12 | kpl | 1 |  | 0 | Vlastní |  | základní |  | 0 | 0 | 0 | 0 | 0 | 4 | K | 1 |  |  |  | ROZPOCET | 0 | 0 | 0 | 0 | 0 | 1 | 0 | 4 | 332
157 | K | 210C-03 | Demontáž rozvaděče m.č. 1.29 | kpl | 1 |  | 0 | Vlastní |  | základní |  | 0 | 0 | 0 | 0 | 0 | 4 | K | 1 |  |  |  | ROZPOCET | 0 | 0 | 0 | 0 | 0 | 1 | 0 | 4 | 336
158 | K | 210C-04 | Demontáž hlavního rozvaděče m.č. 1.16 | kpl | 1 |  | 0 | Vlastní |  | základní |  | 0 | 0 | 0 | 0 | 0 | 4 | K | 1 |  |  |  | ROZPOCET | 0 | 0 | 0 | 0 | 0 | 1 | 0 | 4 | 338
159 | K | 357-00 | Hlavní rozvaděč RH, skříňový přisazený, výbava a zapojení dle PD, včetně dodávky, montáže a zapojení | kpl | 1 |  | 0 | Vlastní |  | základní |  | 0 | 0 | 0 | 0 | 0 | 4 | K | 1 |  |  |  | ROZPOCET | 0 | 0 | 0 | 0 | 0 | 1 | 0 | 4 | 308
160 | K | 357-01 | Hlavní rozvaděč RP1.1 skříňový zapuštěný, výbava a zapojení dle PD, včetně dodávky, montáže a, zapojení | kpl | 1 |  | 0 | Vlastní |  | základní |  | 0 | 0 | 0 | 0 | 0 | 4 | K | 1 |  |  |  | ROZPOCET | 0 | 0 | 0 | 0 | 0 | 1 | 0 | 4 | 310
161 | K | 357-02 | Hlavní rozvaděč RP1.2 skříňový zapuštěný, výbava a zapojení dle PD, včetně dodávky, montáže a, zapojení | kpl | 1 |  | 0 | Vlastní |  | základní |  | 0 | 0 | 0 | 0 | 0 | 4 | K | 1 |  |  |  | ROZPOCET | 0 | 0 | 0 | 0 | 0 | 1 | 0 | 4 | 312
162 | K | 357-03 | Osazení a dopojení rozvaděče RP2.1 | kpl | 1 |  | 0 | Vlastní |  | základní |  | 0 | 0 | 0 | 0 | 0 | 4 | K | 1 |  |  |  | ROZPOCET | 0 | 0 | 0 | 0 | 0 | 1 | 0 | 4 | 314
| P |  | Poznámka k položce: rozvaděč dodán na stavbě | [14 empty] | P | 1
163 | K | 357-04 | Osazení a dopojení rozvaděče RP2.2 | kpl | 1 |  | 0 | Vlastní |  | základní |  | 0 | 0 | 0 | 0 | 0 | 4 | K | 1 |  |  |  | ROZPOCET | 0 | 0 | 0 | 0 | 0 | 1 | 0 | 4 | 316
| P |  | Poznámka k položce: rozvaděč dodán na stavbě | [14 empty] | P | 1
164 | K | 357-05 | Osazení a dopojení rozvaděče RP3.1 | kpl | 1 |  | 0 | Vlastní |  | základní |  | 0 | 0 | 0 | 0 | 0 | 4 | K | 1 |  |  |  | ROZPOCET | 0 | 0 | 0 | 0 | 0 | 1 | 0 | 4 | 318
| P |  | Poznámka k položce: rozvaděč dodán na stavbě | [14 empty] | P | 1
165 | K | 357-06 | Osazení a dopojení rozvaděče RP3.2 | kpl | 1 |  | 0 | Vlastní |  | základní |  | 0 | 0 | 0 | 0 | 0 | 4 | K | 1 |  |  |  | ROZPOCET | 0 | 0 | 0 | 0 | 0 | 1 | 0 | 4 | 320
| P |  | Poznámka k položce: rozvaděč dodán na stavbě | [14 empty] | P | 1
166 | K | 357-07 | Osazení a dopojení rozvaděče RP4.1 | kpl | 1 |  | 0 | Vlastní |  | základní |  | 0 | 0 | 0 | 0 | 0 | 4 | K | 1 |  |  |  | ROZPOCET | 0 | 0 | 0 | 0 | 0 | 1 | 0 | 4 | 322
| P |  | Poznámka k položce: rozvaděč dodán na stavbě | [14 empty] | P | 1
167 | K | 357-08 | Osazení a dopojení rozvaděče RP4.2 | kpl | 1 |  | 0 | Vlastní |  | základní |  | 0 | 0 | 0 | 0 | 0 | 4 | K | 1 |  |  |  | ROZPOCET | 0 | 0 | 0 | 0 | 0 | 1 | 0 | 4 | 324
| P |  | Poznámka k položce: rozvaděč dodán na stavbě | [14 empty] | P | 1
168 | K | 357-09 | Rozvaděč pro napojení SLP zařízení (EZS, Server,..viz. dokumentace SLP) pro m.č. 3.23 | kpl | 1 |  | 0 | Vlastní |  | základní |  | 0 | 0 | 0 | 0 | 0 | 4 | K | 1 |  |  |  | ROZPOCET | 0 | 0 | 0 | 0 | 0 | 1 | 0 | 4 | 326
| D | _4 | Elektromontáže - svítidla, přístroje, vybavení |  |  |  | 0 |  |  |  |  | 0 |  | 0 |  | 0 | 1 | D | 0 |  |  |  | ROZPOCET | [6 empty] | 0
169 | K | 2102010MTZ | Montáž svítidel | ks | 1200 |  | 0 | Vlastní |  | základní |  | 0 | 0 | 0 | 0 | 0 | 4 | K | 1 |  |  |  | ROZPOCET | 0 | 0 | 0 | 0 | 0 | 1 | 0 | 4 | 388
| VV |  | 255+79+21+11+52+111+10+99+43+36+1+69+22+31+202+6+56+25+21+40+8+2 |  | 1200 | [12 empty] | VV | 1 | 2 | True | 0 | ROZPOCET
| VV |  | Součet |  | 1200 | [12 empty] | VV | 1 | 4 | True | 1 | ROZPOCET
170 | K | 210348-01 | Elektrické připojení příslušenství (rolety, el. dveře, okna) | kpl | 1 |  | 0 | Vlastní |  | základní |  | 0 | 0 | 0 | 0 | 0 | 4 | K | 1 |  |  |  | ROZPOCET | 0 | 0 | 0 | 0 | 0 | 1 | 0 | 4 | 390
171 | K | 210348-02 | Elektrické připojení pohonů rolet | kpl | 1 |  | 0 | Vlastní |  | základní |  | 0 | 0 | 0 | 0 | 0 | 4 | K | 1 |  |  |  | ROZPOCET | 0 | 0 | 0 | 0 | 0 | 1 | 0 | 4 | 392
172 | K | 2102011MTZ | Montáž LED stojanových sloupků - svítidel | kus | 1 |  | 0 | Vlastní |  | základní |  | 0 | 0 | 0 | 0 | 0 | 4 | K | 1 |  |  |  | ROZPOCET | 0 | 0 | 0 | 0 | 0 | 1 | 0 | 4 | 351254764
173 | K | 210C-06 | Kompenzace jalové energie obejktu univerzity (rezerva pro kompenzační rozvaděč) včetně měření,, (Orientačně: Kompenzace RKV-h50, 53,1 kvar, 1. stupeň 3,15 kvar, váha stupňů:1:2:2:4:8) | kpl | 1 |  | 0 | Vlastní |  | základní |  | 0 | 0 | 0 | 0 | 0 | 4 | K | 1 |  |  |  | ROZPOCET | 0 | 0 | 0 | 0 | 0 | 1 | 0 | 4 | 394
174 | M | 348-A1 | A1 - Vestavné bezrámečkové LED svítidlo pro montáž do souvislých řad; 1130x43x68mm, hliníkový profil, , elox. hliník, LED 2x12W, 2x1100 lm, 4000K, Ra >80, IP40 | kus | 255 |  | 0 | Vlastní |  | základní |  | 0 | 0 | 0 | 0 | 0 | 8 | M | 1 |  |  |  | ROZPOCET | 0 | 0 | 0 | 0 | 0 | 1 | 0 | 4 | 340
175 | M | 348-A2 | A2 - Vestavné bezrámečkové LED svítidlo pro montáž do souvislých řad; 1130x43x68mm, hliníkový profil, , elox. hliník, LED 1x38 W, 2x1600 lm, 4000K, Ra >80, IP40 | kus | 79 |  | 0 | Vlastní |  | základní |  | 0 | 0 | 0 | 0 | 0 | 8 | M | 1 |  |  |  | ROZPOCET | 0 | 0 | 0 | 0 | 0 | 1 | 0 | 4 | 342
176 | M | 348-A4 | A4 - Vestavné bezrámečkové LED svítidlo pro montáž do souvislých řad; 1130x43x68mm, hliníkový profil, , elox. hliník, LED 2x12W, 2x1100 lm, 4000K, Ra >80, IP40 | kus | 21 |  | 0 | Vlastní |  | základní |  | 0 | 0 | 0 | 0 | 0 | 8 | M | 1 |  |  |  | ROZPOCET | 0 | 0 | 0 | 0 | 0 | 1 | 0 | 4 | 346
177 | M | 348-A5 | A5 - Vestavné bezrámečkové LED svítidlo pro montáž do souvislých řad; 1130x43x68mm, hliníkový profil, , elox. hliník, LED 1x38W, 2x1600 lm, 4000K, Ra >80, IP40 | kus | 11 |  | 0 | Vlastní |  | základní |  | 0 | 0 | 0 | 0 | 0 | 8 | M | 1 |  |  |  | ROZPOCET | 0 | 0 | 0 | 0 | 0 | 1 | 0 | 4 | 348
178 | M | 348-B | B - Vestavné LED svítidlo pro montáž do podhledových systémů; 600x600, bílý hliníkový rám, opál kryt, , LED 33W, 3600 lm, 4000K, IP44, Ra>80 | kus | 52 |  | 0 | Vlastní |  | základní |  | 0 | 0 | 0 | 0 | 0 | 8 | M | 1 |  |  |  | ROZPOCET | 0 | 0 | 0 | 0 | 0 | 1 | 0 | 4 | 350
179 | M | 348-C1 | C1 - Závěsné LED svítidlo s vysokým stupněm omezení proti slnění a účinnosti; LED moduly 32W, 4000 K, , 5250 lm, CRI80 L80B50, IP20; úhel vyzařování 50°; bílí lakovaný extrudovaný hliník, 1520x113x34mm | kus | 111 |  | 0 | Vlastní |  | základní |  | 0 | 0 | 0 | 0 | 0 | 8 | M | 1 |  |  |  | ROZPOCET | 0 | 0 | 0 | 0 | 0 | 1 | 0 | 4 | 352
180 | M | 348-C2 | C2 - Závěsné LED svítidlo s vysokým stupněm omezení proti slnění a účinnosti; LED moduly 21W, 4000 K, , 3500 lm, CRI80 L80B50, IP20; úhel vyzařování 50°; bílí lakovaný extrudovaný hliník, 1020x113x34mm | kus | 10 |  | 0 | Vlastní |  | základní |  | 0 | 0 | 0 | 0 | 0 | 8 | M | 1 |  |  |  | ROZPOCET | 0 | 0 | 0 | 0 | 0 | 1 | 0 | 4 | 354
181 | M | 348-D | D - Nasvětlovací LED svítidlo pro montáž do 3F lišty; d55x75mm x 90°; 355°, , hliníkový profil zelný, , provedení, mat pro omezení oslnění, LED 14W, 1360 lm, 3000K, Ra >80, IP20, CRI95! L80B20 | kus | 99 |  | 0 | Vlastní |  | základní |  | 0 | 0 | 0 | 0 | 0 | 8 | M | 1 |  |  |  | ROZPOCET | 0 | 0 | 0 | 0 | 0 | 1 | 0 | 4 | 360
182 | M | 348-E | E - Nástěnné nebo stropní technické LED svítidlo s vyšším krytím; 1669x61x50mm, šedý polykarbonát,, opál, LED 1x53W, 6750 lm, 4000K, Ra >80, IP66 | kus | 43 |  | 0 | Vlastní |  | základní |  | 0 | 0 | 0 | 0 | 0 | 8 | M | 1 |  |  |  | ROZPOCET | 0 | 0 | 0 | 0 | 0 | 1 | 0 | 4 | 362
183 | M | 348-E1 | E1 - Nástěnné nebo stropní technické LED svítidlo s vyšším krytím; 769x61x50mm, šedý polykarbonát,, opál, LED 1x20W, 2250 lm, 4000K, Ra >80, IP66 | kus | 36 |  | 0 | Vlastní |  | základní |  | 0 | 0 | 0 | 0 | 0 | 8 | M | 1 |  |  |  | ROZPOCET | 0 | 0 | 0 | 0 | 0 | 1 | 0 | 4 | 364
184 | M | 348-F | F - Stojanové LED svítidlo s mikroprizmatickou optikou direkt/indirekt, IP20, 97W, 12000lm, 4000K,, cri 83 | kus | 1 |  | 0 | Vlastní |  | základní |  | 0 | 0 | 0 | 0 | 0 | 8 | M | 1 |  |  |  | ROZPOCET | 0 | 0 | 0 | 0 | 0 | 1 | 0 | 4 | -1769179059
| P |  | Poznámka k položce: L80B20 | [14 empty] | P | 1
185 | M | 348-G | G - Nasvětlovací LED svítidlo pro montáž do 3F lišty; d94x130mm x 180°; 300°, hliníkový profil bílém, nebo černém provedení, mat pro omezení oslnění, LED 34W, 2710 lm, 3000K, Ra >80, IP20, CRI95! | kus | 69 |  | 0 | Vlastní |  | základní |  | 0 | 0 | 0 | 0 | 0 | 8 | M | 1 |  |  |  | ROZPOCET | 0 | 0 | 0 | 0 | 0 | 1 | 0 | 4 | 366
| P |  | Poznámka k položce: L80B20 | [14 empty] | P | 1
186 | M | 348-J | J - Vestavné LED svítidlo pro montáž do podhledových systémů; LED moduly 14W, d192mm; hliníkový bílý, profil, LED 1380 lm, 4000K, CRI80; IP40 | kus | 22 |  | 0 | Vlastní |  | základní |  | 0 | 0 | 0 | 0 | 0 | 8 | M | 1 |  |  |  | ROZPOCET | 0 | 0 | 0 | 0 | 0 | 1 | 0 | 4 | 368
187 | M | 348-K1,2 | K1, K2 - Přisazené nebo závěsné samostatné LED svítidlo s individuálními optikami, K1 - 1470mm, K2 -, 910mm, LED 27W Black, 3440lm, 4000K, CRI80 | kus | 31 |  | 0 | Vlastní |  | základní |  | 0 | 0 | 0 | 0 | 0 | 8 | M | 1 |  |  |  | ROZPOCET | 0 | 0 | 0 | 0 | 0 | 1 | 0 | 4 | 425535770
188 | M | 348-L1 | L1 + L3- Liniové LED sestavy - vestavný AL profil s montážní konstrukční lištou; LED 13W/m, 1700lm;,, 230/24V; d192mm; hliníkový bílý profil, 4000K, IP40 | kus | 202 |  | 0 | Vlastní |  | základní |  | 0 | 0 | 0 | 0 | 0 | 8 | M | 1 |  |  |  | ROZPOCET | 0 | 0 | 0 | 0 | 0 | 1 | 0 | 4 | 370
189 | M | 348-LED | LED - LED pásek 12W/m, 3m vč. dodávky lišty, trafa, kabeláž (do kuchyněk) | kus | 6 |  | 0 | Vlastní |  | základní |  | 0 | 0 | 0 | 0 | 0 | 8 | M | 1 |  |  |  | ROZPOCET | 0 | 0 | 0 | 0 | 0 | 1 | 0 | 4 | 386
190 | M | 348-N | N - Nouzové přisazené (vestavné) LED svítidlo pro osvětlování únikových cest, 2W záloha 1h, 8/16 LED, , jas 300/500 cd/m2akumulátor umístěn ve svítidle, IP20, tř.2, 250x200x29, vč. piktogramu šipka | kus | 56 |  | 0 | Vlastní |  | základní |  | 0 | 0 | 0 | 0 | 0 | 8 | M | 1 |  |  |  | ROZPOCET | 0 | 0 | 0 | 0 | 0 | 1 | 0 | 4 | 374
| P |  | Poznámka k položce: dolů, nebo vlevo/vpravo | [14 empty] | P | 1
191 | M | 348-N1 | N1 - Nouzové vestavné LED svítidlo pro antipanické osvětlení prostorů, 4,1W záloha 1h, LED čip, 261, lm, 4000K, akumulátor umístěn ve svítidle, IP20, tř.2, dn90 x 13mm | kus | 25 |  | 0 | Vlastní |  | základní |  | 0 | 0 | 0 | 0 | 0 | 8 | M | 1 |  |  |  | ROZPOCET | 0 | 0 | 0 | 0 | 0 | 1 | 0 | 4 | 376
192 | M | 348-N2 | N2 - Nouzové vestavné LED svítidlo pro antipanické osvětlení prostorů, 3,3W záloha 1h, LED čip, 261, lm, 4000K, akumulátor umístěn ve svítidle, IP20, tř.2, dn90 x 13mm | kus | 21 |  | 0 | Vlastní |  | základní |  | 0 | 0 | 0 | 0 | 0 | 8 | M | 1 |  |  |  | ROZPOCET | 0 | 0 | 0 | 0 | 0 | 1 | 0 | 4 | 378
193 | M | 348-N3 | N3 - Nouzové vestavné LED svítidlo pro antipanické osvětlení prostorů, 2W záloha 1h, LED čip, 150 lm, , 4000K, akumulátor umístěn ve svítidle, IP20, tř.2, 130x27mm | kus | 40 |  | 0 | Vlastní |  | základní |  | 0 | 0 | 0 | 0 | 0 | 8 | M | 1 |  |  |  | ROZPOCET | 0 | 0 | 0 | 0 | 0 | 1 | 0 | 4 | 380
194 | M | 348-V1 | V1 - Nastavitelný reflektor pro venkovní osvětlenní přístupových komunikací, pohledový rámeček šedý, lak, nastavitelné +/- 90° LED 33W 3000K, 3080 lm, 29° CRI80, L90B10; IP65, tř.1, 142x142mm | kus | 8 |  | 0 | Vlastní |  | základní |  | 0 | 0 | 0 | 0 | 0 | 8 | M | 1 |  |  |  | ROZPOCET | 0 | 0 | 0 | 0 | 0 | 1 | 0 | 4 | 382
195 | M | 348-V2 | V2 - Nastavitelný reflektor pro venkovní osvětlenní přístupových komunikací, pohledový rámeček šedý, lak, nastavitelné +/- 90° LED 54W 3000K, 4140 lm, 61° CRI80, L90B10; IP65, tř.1, 142x142mm | kus | 2 |  | 0 | Vlastní |  | základní |  | 0 | 0 | 0 | 0 | 0 | 8 | M | 1 |  |  |  | ROZPOCET | 0 | 0 | 0 | 0 | 0 | 1 | 0 | 4 | 384

## D.1.4.5.2 - Hromosvod
{f7231d09-1609-46df-8f5b-5ffe692fa7af}
2
| KRYCÍ LIST SOUPISU PRACÍ | [7 empty] | v --- níže se nacházejí doplnkové a pomocné údaje k sestavám --- v | [8 empty] | False
Stavba:
Ostravská univerzita, objekt A, Přírodovědecká fakulta
Objekt:
SO 01 - Budova OU
Soupis:
D.1.4 - Technika prostředí budov
Úroveň 4:
D.1.4.5.2 - Hromosvod
| KSO: |  |  |  |  | CC-CZ:
| Místo: |  | k.ú. Moravská Ostrava, ul. 30. dubna 22/1404 70200 |  |  | Datum: | 31. 8. 2023
| Zadavatel: |  |  |  |  | IČ: | 61988987
|  | Ostravská univerzita |  |  |  | DIČ: | CZ61988987
| Uchazeč: |  |  |  |  | IČ: | Vyplň údaj
|  | Vyplň údaj |  |  |  | DIČ: | Vyplň údaj
| Projektant: |  |  |  |  | IČ: | 29263140
|  | Ateliér Velehradský, s.r.o. |  |  |  | DIČ: | CZ29263140
| Zpracovatel: |  |  |  |  | IČ:
|  | Ateliér Velehradský, s.r.o. Ing. Vojtěch Biolek |  |  |  | DIČ:
Poznámka:
Soupis prací je sestaven s využitím Cenové soustavy ÚRS. Položky, které pochází z této cenové soustavy, jsou ve sloupci 'Cenová soustava' označeny popisem 'CS ÚRS' a úrovní příslušného kalendářního pololetí. Veškeré další informace vymezující popis a podmínky použití těchto položek z Cenové soustavy, které nejsou uvedeny přímo v soupisu prací, jsou neomezeně dálkově k dispozici na webu podminky.urs.cz. Rozpočet slouží výhradně a pouze pro výběr zhotovitele. Rozpočet je sestaven na základě vyhlášky č. 169/2016 Sb. Zhotovitel je povinen zkontrolovat rozpočet a doplnit chybějící položky. V opačném případě je zhotovitel povinen upozornit zadavatele na případné nedostatky. Ceny v nabídce musí vycházet nejen z předloženého soupisu výkonů, ale i ze znalosti celého projektu. Prostudování kompletní dokumentace je nutnou podmínkou předložení nabídky. Veškeré konstrukce se dodávají jako plně funkční celek. Zhotovitel je povinen zohlednit v nabídce veškeré stavební postupy a technologie, které lze z charakteru stavebního rozsahu a místa plnění předpokládat. Ve výkaze jsou barevně odlišené některé položky u kterých je nutné pozorně číst poznámky v popisu: světle zelená - materiál již je zadavatelem zakoupen z předchozí etapy a je již na stavbě nebo je nutné dodat z externího skladu červeně - k již dodanému materiálu je nutné dokoupit další materiál stejného typu tmavě zelená (D.1.4.2) - materiál je již dodán včetně zabudování, ve výkaze je uvedeno nulové množství
| Cena bez DPH | [5 empty] | 0
|  |  | Základ daně |  |  | Sazba daně | Výše daně
| DPH | základní | 0 |  |  | 21% | 0
|  | snížená | 0 |  |  | 15% | 0
|  | zákl. přenesená | 0 |  |  | 21% | 0
|  | sníž. přenesená | 0 |  |  | 15% | 0
|  | nulová | 0 |  |  | 0% | 0
| Cena s DPH |  |  | v | CZK |  | 0
REKAPITULACE ČLENĚNÍ SOUPISU PRACÍ
Stavba:
Ostravská univerzita, objekt A, Přírodovědecká fakulta
Objekt:
SO 01 - Budova OU
Soupis:
D.1.4 - Technika prostředí budov
Úroveň 4:
D.1.4.5.2 - Hromosvod
Místo: |  |  | k.ú. Moravská Ostrava, ul. 30. dubna 22/1404 70200 |  |  | Datum: | 31. 8. 2023
Zadavatel: |  |  | Ostravská univerzita |  |  | Projektant: | Ateliér Velehradský, s.r.o.
Uchazeč: |  |  | Vyplň údaj |  |  | Zpracovatel: | Ateliér Velehradský, s.r.o. Ing. Vojtěch Biolek
Kód dílu - Popis | [6 empty] | Cena celkem [CZK]
Náklady stavby celkem | [6 empty] | 0 | [11 empty] | -1
| 700 - HZS - hodinové zúčtovací sazby | [5 empty] | 0
| M21 - Elektromontáže | [5 empty] | 0
| M46 - Zemní práce při montážích | [5 empty] | 0
SOUPIS PRACÍ
Stavba:
Ostravská univerzita, objekt A, Přírodovědecká fakulta
Objekt:
SO 01 - Budova OU
Soupis:
D.1.4 - Technika prostředí budov
Úroveň 4:
D.1.4.5.2 - Hromosvod
Místo: |  |  | k.ú. Moravská Ostrava, ul. 30. dubna 22/1404 70200 |  |  | Datum: | 31. 8. 2023
Zadavatel: |  |  | Ostravská univerzita |  |  | Projektant: | Ateliér Velehradský, s.r.o.
Uchazeč: |  |  | Vyplň údaj |  |  | Zpracovatel: | Ateliér Velehradský, s.r.o. Ing. Vojtěch Biolek
PČ | Typ | Kód | Popis | MJ | Množství | J.cena [CZK] | Cena celkem [CZK] | Cenová soustava |  | DPH | J. Nh [h] | Nh celkem [h] | J. hmotnost [t] | Hmotnost celkem [t] | J. suť [t] | Suť Celkem [t]
Náklady soupisu celkem | [6 empty] | 0 |  |  |  |  | 0 |  | 0.56134 |  | 0 |  | D | -1 | [10 empty] | 0
| D | 700 | HZS - hodinové zúčtovací sazby |  |  |  | 0 |  |  |  |  | 0 |  | 0 |  | 0 | 1 | D | 0 |  |  |  | ROZPOCET | [6 empty] | 0
1 | K | 220890202KPL | Revize | kpl | 1 |  | 0 | Vlastní |  | základní |  | 0 | 0 | 0 | 0 | 0 | 4 | K | 1 |  |  |  | ROZPOCET | 0 | 0 | 0 | 0 | 0 | 1 | 0 | 4 | 84
2 | K | HZS001 | Antikorozní úprava zemních spojů | kpl | 1 |  | 0 | Vlastní |  | základní |  | 0 | 0 | 0 | 0 | 0 | 4 | K | 1 |  |  |  | ROZPOCET | 0 | 0 | 0 | 0 | 0 | 1 | 0 | 4 | 74
3 | K | HZS002 | Vysekání drážky pro skrytý svod 60x60 mm do zdiva | kpl | 1 |  | 0 | Vlastní |  | základní |  | 0 | 0 | 0 | 0 | 0 | 4 | K | 1 |  |  |  | ROZPOCET | 0 | 0 | 0 | 0 | 0 | 1 | 0 | 4 | 76
4 | K | HZS003 | Zapravení drážky pro skrytý svod 60x60 mm | kpl | 1 |  | 0 | Vlastní |  | základní |  | 0 | 0 | 0 | 0 | 0 | 4 | K | 1 |  |  |  | ROZPOCET | 0 | 0 | 0 | 0 | 0 | 1 | 0 | 4 | 78
5 | K | HZS004 | Kontrolní měření odporu a dokumentace během montáže | kpl | 1 |  | 0 | Vlastní |  | základní |  | 0 | 0 | 0 | 0 | 0 | 4 | K | 1 |  |  |  | ROZPOCET | 0 | 0 | 0 | 0 | 0 | 1 | 0 | 4 | 80
| D | M21 | Elektromontáže |  |  |  | 0 |  |  |  |  | 0 |  | 0.56134 |  | 0 | 1 | D | 0 |  |  |  | ROZPOCET | [6 empty] | 0
6 | K | 210220002RT2 | Montáž uzemňovacího vedení na povrchu, včetně svorek upevnění a připojení, z drátů ocelových pozinkovaných (FeZn), , včetně dodávky drátu průměru 10 mm, bez nátěru | m | 60 |  | 0 | RTS 23/ I |  | základní |  | 0 | 0.00105 | 0.063 | 0 | 0 | 4 | K | 1 |  |  |  | ROZPOCET | 0 | 0 | 0 | 0 | 0 | 1 | 0 | 4 | 4
| P |  | Poznámka k položce: včetně montáže svorek spojovacích, odbočných, upevňovacích a spojovacího materiálu. | [14 empty] | P | 1
7 | K | 210220021R40 | Pásek uzemňovací nerez V4A 40 x 4 mm včetně svorek, dodávky, montáže | m | 350 |  | 0 | Vlastní |  | základní |  | 0 | 0.00099 | 0.3465 | 0 | 0 | 4 | K | 1 |  |  |  | ROZPOCET | 0 | 0 | 0 | 0 | 0 | 1 | 0 | 4 | 2
| P |  | Poznámka k položce: včetně montáže svorek spojovacích, odbočných, upevňovacích a spojovacího materiálu. | [14 empty] | P | 1
8 | K | 650111636R0X | Montáž vodiče HVI | m | 560 |  | 0 | vlastní |  | základní |  | 0 | 0 | 0 | 0 | 0 | 4 | K | 1 |  |  |  | ROZPOCET | 0 | 0 | 0 | 0 | 0 | 1 | 0 | 4 | 12
9 | M | 819136D | HVI long 23 mm, ŠEDÝ | m | 477 |  | 0 | vlastní |  | základní |  | 0 | 0 | 0 | 0 | 0 | 8 | M | 1 |  |  |  | ROZPOCET | 0 | 0 | 0 | 0 | 0 | 1 | 0 | 4 | 936122003
10 | M | 819136D.1 | HVI long 23 mm, ŠEDÝ - materiál už je dodán na stavbě - v ceně zohlednit přebrání materiálu | m | 83 |  | 0 | vlastní |  | základní |  | 0 | 0 | 0 | 0 | 0 | 8 | M | 1 |  |  |  | ROZPOCET | 0 | 0 | 0 | 0 | 0 | 1 | 0 | 4 | -1701023014
11 | K | 2102202PV | Montáž držáků | kus | 3316 |  | 0 | Vlastní |  | základní |  | 0 | 0 | 0 | 0 | 0 | 4 | K | 1 |  |  |  | ROZPOCET | 0 | 0 | 0 | 0 | 0 | 1 | 0 | 4 | 16
| VV |  | 341+475+2500 |  | 3316 | [12 empty] | VV | 1 | 2 | True | 0 | ROZPOCET
| VV |  | Součet |  | 3316 | [12 empty] | VV | 1 | 4 | True | 1 | ROZPOCET
12 | M | 275250D | Držák vedení svodu vodiče HVI | kus | 341 |  | 0 | vlastní |  | základní |  | 0 | 0 | 0 | 0 | 0 | 8 | M | 1 |  |  |  | ROZPOCET | 0 | 0 | 0 | 0 | 0 | 1 | 0 | 4 | 1362066527
13 | M | 275250D.1 | Držák vedení svodu vodiče HVI - materiál už je dodán na stavbě - v ceně zohlednit přebrání materiálu | kus | 475 |  | 0 | vlastní |  | základní |  | 0 | 0 | 0 | 0 | 0 | 8 | M | 1 |  |  |  | ROZPOCET | 0 | 0 | 0 | 0 | 0 | 1 | 0 | 4 | -1733554506
14 | M | 3414CY | Držák vedení vodiče CY6 | kus | 2500 |  | 0 | Vlastní |  | základní |  | 0 | 0 | 0 | 0 | 0 | 8 | M | 1 |  |  |  | ROZPOCET | 0 | 0 | 0 | 0 | 0 | 1 | 0 | 4 | 20
15 | K | 210220301R00 | Montáž svorky hromosvodové do dvou šroubů | kus | 20 |  | 0 | RTS 23/ I |  | základní |  | 0 | 0 | 0 | 0 | 0 | 4 | K | 1 |  |  |  | ROZPOCET | 0 | 0 | 0 | 0 | 0 | 1 | 0 | 4 | 62
16 | M | 35441895R | svorka připojovací; provedení Fe/Zn | kus | 20 |  | 0 | RTS 23/ I |  | základní |  | 0 | 0.00013 | 0.0026 | 0 | 0 | 8 | M | 1 |  |  |  | ROZPOCET | 0 | 0 | 0 | 0 | 0 | 1 | 0 | 4 | 64
17 | K | 210220302R00 | Montáž svorky hromosvodové nad dva šrouby | kus | 24 |  | 0 | RTS 23/ I |  | základní |  | 0 | 0 | 0 | 0 | 0 | 4 | K | 1 |  |  |  | ROZPOCET | 0 | 0 | 0 | 0 | 0 | 1 | 0 | 4 | 66
| VV |  | 20+4 |  | 24 | [12 empty] | VV | 1 | 2 | True | 0 | ROZPOCET
| VV |  | Součet |  | 24 | [12 empty] | VV | 1 | 4 | True | 1 | ROZPOCET
18 | M | 35441875R | svorka křížová pro vodič; provedení Fe/Zn | kus | 20 |  | 0 | RTS 23/ I |  | základní |  | 0 | 0.00022 | 0.0044 | 0 | 0 | 8 | M | 1 |  |  |  | ROZPOCET | 0 | 0 | 0 | 0 | 0 | 1 | 0 | 4 | 68
19 | M | 35441997R | svorka zemnicí páska-drát; provedení Fe/Zn | kus | 4 |  | 0 | RTS 23/ I |  | základní |  | 0 | 0.00021 | 0.00084 | 0 | 0 | 8 | M | 1 |  |  |  | ROZPOCET | 0 | 0 | 0 | 0 | 0 | 1 | 0 | 4 | 70
20 | K | 210220361R00 | Montáž tyčového zemniče zaražením do země, včetně připojení vedení, délka zemniče 2 m, | kus | 20 |  | 0 | RTS 23/ I |  | základní |  | 0 | 0 | 0 | 0 | 0 | 4 | K | 1 |  |  |  | ROZPOCET | 0 | 0 | 0 | 0 | 0 | 1 | 0 | 4 | 6
21 | M | 3 | Hloubkový zemnič tyč 1500 mm nerez d=25mm | kus | 20 |  | 0 | Vlastní |  | základní |  | 0 | 0 | 0 | 0 | 0 | 8 | M | 1 |  |  |  | ROZPOCET | 0 | 0 | 0 | 0 | 0 | 1 | 0 | 4 | 8
22 | M | 4 | Zarážecí hrot d=25mm, nerez | kus | 20 |  | 0 | Vlastní |  | základní |  | 0 | 0 | 0 | 0 | 0 | 8 | M | 1 |  |  |  | ROZPOCET | 0 | 0 | 0 | 0 | 0 | 1 | 0 | 4 | 10
23 | K | 210220401RT1 | Označení svodu štítky plastovým, nebo smaltovaným, včetně dodávky štítku | kus | 16 |  | 0 | RTS 23/ I |  | základní |  | 0 | 0 | 0 | 0 | 0 | 4 | K | 1 |  |  |  | ROZPOCET | 0 | 0 | 0 | 0 | 0 | 1 | 0 | 4 | 56
24 | K | 210220PD | Montáž držáku podpůrných trubek | kus | 38 |  | 0 | Vlastní |  | základní |  | 0 | 0 | 0 | 0 | 0 | 4 | K | 1 |  |  |  | ROZPOCET | 0 | 0 | 0 | 0 | 0 | 1 | 0 | 4 | 22
| VV |  | 32+6 |  | 38 | [12 empty] | VV | 1 | 2 | True | 0 | ROZPOCET
| VV |  | Součet |  | 38 | [12 empty] | VV | 1 | 4 | True | 1 | ROZPOCET
25 | M | 105342D.1 | Držák podpůrné trubky dn40-50mm na stěnu pro svislou montáž - materiál už je dodán na stavbě - v ceně zohlednit přebrání materiálu | kus | 6 |  | 0 | vlastní |  | základní |  | 0 | 0 | 0 | 0 | 0 | 8 | M | 1 |  |  |  | ROZPOCET | 0 | 0 | 0 | 0 | 0 | 1 | 0 | 4 | 26
26 | M | 105161D | Držák podpůrné trubky dn40-50mm na trubku d45-65mm s vyrovnávacím nástavcem - materiál už je dodán na stavbě - v ceně zohlednit přebrání materiálu | kus | 32 |  | 0 | Vlastní |  | základní |  | 0 | 0 | 0 | 0 | 0 | 8 | M | 1 |  |  |  | ROZPOCET | 0 | 0 | 0 | 0 | 0 | 1 | 0 | 4 | 24
27 | K | 210-3-201 | Uzemňovací bod typ M, včetně dodávky a montáže | kus | 2 |  | 0 | Vlastní |  | základní |  | 0 | 0 | 0 | 0 | 0 | 4 | K | 1 |  |  |  | ROZPOCET | 0 | 0 | 0 | 0 | 0 | 1 | 0 | 4 | 50
28 | K | 210800547RT1 | Montáž vodiče H07V-U (CY), 6 mm2, uloženého pevně, včetně dodávky vodiče | m | 2400 |  | 0 | RTS 23/ I |  | základní |  | 0 | 6e-05 | 0.144 | 0 | 0 | 4 | K | 1 |  |  |  | ROZPOCET | 0 | 0 | 0 | 0 | 0 | 1 | 0 | 4 | 34
29 | K | 27 | Krabice revizní do zdiva včetně zkušební svorky včetně dodávky a montáže | kus | 4 |  | 0 | Vlastní |  | základní |  | 0 | 0 | 0 | 0 | 0 | 4 | K | 1 |  |  |  | ROZPOCET | 0 | 0 | 0 | 0 | 0 | 1 | 0 | 4 | 60
30 | K | 549001D | Krabice revizní chodníková litinová včetně zkušební svorky včetně dodávky a montáže | kus | 2 |  | 0 | Vlastní |  | základní |  | 0 | 0 | 0 | 0 | 0 | 4 | K | 1 |  |  |  | ROZPOCET | 0 | 0 | 0 | 0 | 0 | 1 | 0 | 4 | 58
31 | K | 549001D.1 | Krabice revizní chodníková litinová včetně zkušební svorky včetně dodávky a montáže - materiál už je dodán na stavbě - v ceně zohlednit přebrání materiálu | kus | 14 |  | 0 | vlastní |  | základní |  | 0 | 0 | 0 | 0 | 0 | 4 | K | 1 |  |  |  | ROZPOCET | 0 | 0 | 0 | 0 | 0 | 1 | 0 | 4 | -1244899478
32 | K | Pol__0019 | Koncovka - provedení s otvory a svorkou KS, včetně dodávky a montáže | kus | 2 |  | 0 | Vlastní |  | základní |  | 0 | 0 | 0 | 0 | 0 | 4 | K | 1 |  |  |  | ROZPOCET | 0 | 0 | 0 | 0 | 0 | 1 | 0 | 4 | 52
33 | K | Rm002 | Ekvipotencionální svorkovnice K12 včetně dodávky a montáže | kus | 6 |  | 0 | Vlastní |  | základní |  | 0 | 0 | 0 | 0 | 0 | 4 | K | 1 |  |  |  | ROZPOCET | 0 | 0 | 0 | 0 | 0 | 1 | 0 | 4 | 54
34 | K | 819196D.1 | Podpůrná trubka 1995 mm s dlouhou jímací tyčí 2000 mm, uložení vodiče vně trubky včetně dodávky a montáže - materiál už je dodán na stavbě - v ceně zohlednit přebrání materiálu | kus | 12 |  | 0 | vlastní |  | základní |  | 0 | 0 | 0 | 0 | 0 | 4 | K | 1 |  |  |  | ROZPOCET | 0 | 0 | 0 | 0 | 0 | 1 | 0 | 4 | -1357596371
35 | K | 105240D.1 | Držák do plochy střechy pro stranové uchycení jímací tyče včetně dodávky a montáže - materiál už je dodán na stavbě - v ceně zohlednit přebrání materiálu | kus | 9 |  | 0 | vlastní |  | základní |  | 0 | 0 | 0 | 0 | 0 | 4 | K | 1 |  |  |  | ROZPOCET | 0 | 0 | 0 | 0 | 0 | 1 | 0 | 4 | -1808530562
36 | K | 105331D | Podpůrná trubka 3200 mm s dlouhou jímací tyčí 2000 mm, uložení vodiče vně trubky včetně dodávky a montáže - materiál už je dodán na stavbě - v ceně zohlednit přebrání materiálu | kus | 2 |  | 0 | vlastní |  | základní |  | 0 | 0 | 0 | 0 | 0 | 4 | K | 1 |  |  |  | ROZPOCET | 0 | 0 | 0 | 0 | 0 | 1 | 0 | 4 | -1560325632
37 | K | 105333D | Podpůrná trubka 4700 mm s dlouhou jímací tyčí 2000 mm, uložení vodiče vně trubky včetně dodávky a montáže - materiál už je dodán na stavbě - v ceně zohlednit přebrání materiálu | kus | 2 |  | 0 | vlastní |  | základní |  | 0 | 0 | 0 | 0 | 0 | 4 | K | 1 |  |  |  | ROZPOCET | 0 | 0 | 0 | 0 | 0 | 1 | 0 | 4 | -686514039
38 | K | 19 | Průchodka plechovou střechou pro vodič HVI dn 23mm včetně dodávky a montáže | kus | 5 |  | 0 | vlastní |  | základní |  | 0 | 0 | 0 | 0 | 0 | 4 | K | 1 |  |  |  | ROZPOCET | 0 | 0 | 0 | 0 | 0 | 1 | 0 | 4 | -2124938657
39 | K | 19.1 | Průchodka plechovou střechou pro vodič HVI dn 23mm včetně dodávky a montáže - materiál už je dodán na stavbě - v ceně zohlednit přebrání materiálu | kus | 46 |  | 0 | vlastní |  | základní |  | 0 | 0 | 0 | 0 | 0 | 4 | K | 1 |  |  |  | ROZPOCET | 0 | 0 | 0 | 0 | 0 | 1 | 0 | 4 | -2045579830
40 | K | 484PS.1 | Průchodka střechou pro držák do plochy střechy včetně dodávky a montáže - materiál už je dodán na stavbě - v ceně zohlednit přebrání materiálu | kus | 9 |  | 0 | vlastní |  | základní |  | 0 | 0 | 0 | 0 | 0 | 4 | K | 1 |  |  |  | ROZPOCET | 0 | 0 | 0 | 0 | 0 | 1 | 0 | 4 | -50520283
41 | K | 819148D | Sada připojovacích prvků pro vodič HVI®long O 23 mm, pro uložení vně podpůrné trubky včetně dodávky a montáže | kus | 16 |  | 0 | vlastní |  | základní |  | 0 | 0 | 0 | 0 | 0 | 4 | K | 1 |  |  |  | ROZPOCET | 0 | 0 | 0 | 0 | 0 | 1 | 0 | 4 | 1136840292
42 | K | 819196D | Připojovací prvek pro vodič HVI®long O 23 mm, pro uložení vně podpůrné trubky včetně dodávky a montáže | kus | 38 |  | 0 | vlastní |  | základní |  | 0 | 0 | 0 | 0 | 0 | 4 | K | 1 |  |  |  | ROZPOCET | 0 | 0 | 0 | 0 | 0 | 1 | 0 | 4 | -1331375381
43 | K | 819294D | Sada pro upevnění vodičů HVI long šedý/černý včetně dodávky a montáže - materiál už je dodán na stavbě - v ceně zohlednit přebrání materiálu | kus | 16 |  | 0 | vlastní |  | základní |  | 0 | 0 | 0 | 0 | 0 | 4 | K | 1 |  |  |  | ROZPOCET | 0 | 0 | 0 | 0 | 0 | 1 | 0 | 4 | -272223780
44 | M | 34195KPL | Doplňkový materiál (vruty, stahovací pásky,…) | kpl | 1 |  | 0 | Vlastní |  | základní |  | 0 | 0 | 0 | 0 | 0 | 8 | M | 1 |  |  |  | ROZPOCET | 0 | 0 | 0 | 0 | 0 | 1 | 0 | 4 | 72
| D | M46 | Zemní práce při montážích |  |  |  | 0 |  |  |  |  | 0 |  | 0 |  | 0 | 1 | D | 0 |  |  |  | ROZPOCET | [6 empty] | 0
45 | K | 460200034R00 | Výkop kabelové rýhy 20/80 cm, hornina 4 | m | 100 |  | 0 | RTS 23/ I |  | základní |  | 0 | 0 | 0 | 0 | 0 | 4 | K | 1 |  |  |  | ROZPOCET | 0 | 0 | 0 | 0 | 0 | 1 | 0 | 4 | 86
46 | K | 460560204R82 | Zához rýhy 80/20 cm, hornina třídy 4 | m | 100 |  | 0 | Vlastní |  | základní |  | 0 | 0 | 0 | 0 | 0 | 4 | K | 1 |  |  |  | ROZPOCET | 0 | 0 | 0 | 0 | 0 | 1 | 0 | 4 | 88

## D.1.4.6 - Elektronické ko...
{d6e96706-331c-4c1c-acf5-cff358da553b}
2
| KRYCÍ LIST SOUPISU PRACÍ | [7 empty] | v --- níže se nacházejí doplnkové a pomocné údaje k sestavám --- v | [8 empty] | False
Stavba:
Ostravská univerzita, objekt A, Přírodovědecká fakulta
Objekt:
SO 01 - Budova OU
Soupis:
D.1.4 - Technika prostředí budov
Úroveň 3:
D.1.4.6 - Elektronické komunikace
| KSO: |  |  |  |  | CC-CZ:
| Místo: |  | k.ú. Moravská Ostrava, ul. 30. dubna 22/1404 70200 |  |  | Datum: | 31. 8. 2023
| Zadavatel: |  |  |  |  | IČ: | 61988987
|  | Ostravská univerzita |  |  |  | DIČ: | CZ61988987
| Uchazeč: |  |  |  |  | IČ: | Vyplň údaj
|  | Vyplň údaj |  |  |  | DIČ: | Vyplň údaj
| Projektant: |  |  |  |  | IČ: | 29263140
|  | Ateliér Velehradský, s.r.o. |  |  |  | DIČ: | CZ29263140
| Zpracovatel: |  |  |  |  | IČ:
|  | Ateliér Velehradský, s.r.o. Ing. Vojtěch Biolek |  |  |  | DIČ:
Poznámka:
Soupis prací je sestaven s využitím Cenové soustavy ÚRS. Položky, které pochází z této cenové soustavy, jsou ve sloupci 'Cenová soustava' označeny popisem 'CS ÚRS' a úrovní příslušného kalendářního pololetí. Veškeré další informace vymezující popis a podmínky použití těchto položek z Cenové soustavy, které nejsou uvedeny přímo v soupisu prací, jsou neomezeně dálkově k dispozici na webu podminky.urs.cz. Rozpočet slouží výhradně a pouze pro výběr zhotovitele. Rozpočet je sestaven na základě vyhlášky č. 169/2016 Sb. Zhotovitel je povinen zkontrolovat rozpočet a doplnit chybějící položky. V opačném případě je zhotovitel povinen upozornit zadavatele na případné nedostatky. Ceny v nabídce musí vycházet nejen z předloženého soupisu výkonů, ale i ze znalosti celého projektu. Prostudování kompletní dokumentace je nutnou podmínkou předložení nabídky. Veškeré konstrukce se dodávají jako plně funkční celek. Zhotovitel je povinen zohlednit v nabídce veškeré stavební postupy a technologie, které lze z charakteru stavebního rozsahu a místa plnění předpokládat. Ve výkaze jsou barevně odlišené některé položky u kterých je nutné pozorně číst poznámky v popisu: světle zelená - materiál již je zadavatelem zakoupen z předchozí etapy a je již na stavbě nebo je nutné dodat z externího skladu červeně - k již dodanému materiálu je nutné dokoupit další materiál stejného typu tmavě zelená (D.1.4.2) - materiál je již dodán včetně zabudování, ve výkaze je uvedeno nulové množství
| Cena bez DPH | [5 empty] | 0
|  |  | Základ daně |  |  | Sazba daně | Výše daně
| DPH | základní | 0 |  |  | 21% | 0
|  | snížená | 0 |  |  | 15% | 0
|  | zákl. přenesená | 0 |  |  | 21% | 0
|  | sníž. přenesená | 0 |  |  | 15% | 0
|  | nulová | 0 |  |  | 0% | 0
| Cena s DPH |  |  | v | CZK |  | 0
REKAPITULACE ČLENĚNÍ SOUPISU PRACÍ
Stavba:
Ostravská univerzita, objekt A, Přírodovědecká fakulta
Objekt:
SO 01 - Budova OU
Soupis:
D.1.4 - Technika prostředí budov
Úroveň 3:
D.1.4.6 - Elektronické komunikace
Místo: |  |  | k.ú. Moravská Ostrava, ul. 30. dubna 22/1404 70200 |  |  | Datum: | 31. 8. 2023
Zadavatel: |  |  | Ostravská univerzita |  |  | Projektant: | Ateliér Velehradský, s.r.o.
Uchazeč: |  |  | Vyplň údaj |  |  | Zpracovatel: | Ateliér Velehradský, s.r.o. Ing. Vojtěch Biolek
Kód dílu - Popis | [6 empty] | Cena celkem [CZK]
Náklady stavby celkem | [6 empty] | 0 | [11 empty] | -1
| A - Strukturovaná kabeláž 6a, záruka výrobce 15 let | [5 empty] | 0
| B - WIFI Access Pointy | [5 empty] | 0
| C - Přesun serverovny z "C do "A" | [5 empty] | 0
| D - Páteřní přívod do budovy “A” | [5 empty] | 0
| E - Kamerový systém CCTV | [5 empty] | 0
| F - Zálohované napájení rozvaděčů rack | [5 empty] | 0
| H - Elektrická zabezpečovací signalizace EZS (PTZS) | [5 empty] | 0
| I - Přístupový systém - čtečky karet | [5 empty] | 0
| J - Interkom pro vjezdové závory | [5 empty] | 0
| K I. - Evakuační rozhlas - Nouzový zvukový systém - montáž | [5 empty] | 0
| K II - Evakuační rozhlas - Nouzový zvukový systém - dodávka | [5 empty] | 0
| K III - Evakuační rozhlas - Příprava kabelových tras – rozvody vnitřní | [5 empty] | 0
| L I - Lokální detekce požáru - montáž | [5 empty] | 0
| L II - Lokální detekce požáru – dodávka | [5 empty] | 0
| L III - Lokální detekce požáru – kabeláž | [5 empty] | 0
| M I - LDP - Vybavení dveří a oken pro CHUC - OTEVÍRÁNÍ DVEŘÍ - VÝSTUP 3, 4, 6, 7 | [5 empty] | 0
| M II - LDP - Vybavení dveří a oken pro CHUC - UZAVÍRÁNÍ DVEŘÍ - VÝSTUP 2,5, 8-16, | [5 empty] | 0
| M III - LDP - OTEVÍRÁNÍ OKEN V CHUC | [5 empty] | 0
| D1 - Lokální detekce požáru - Kabeláž | [5 empty] | 0
| N - Signalizační zařízení pro handicapované | [5 empty] | 0
SOUPIS PRACÍ
Stavba:
Ostravská univerzita, objekt A, Přírodovědecká fakulta
Objekt:
SO 01 - Budova OU
Soupis:
D.1.4 - Technika prostředí budov
Úroveň 3:
D.1.4.6 - Elektronické komunikace
Místo: |  |  | k.ú. Moravská Ostrava, ul. 30. dubna 22/1404 70200 |  |  | Datum: | 31. 8. 2023
Zadavatel: |  |  | Ostravská univerzita |  |  | Projektant: | Ateliér Velehradský, s.r.o.
Uchazeč: |  |  | Vyplň údaj |  |  | Zpracovatel: | Ateliér Velehradský, s.r.o. Ing. Vojtěch Biolek
PČ | Typ | Kód | Popis | MJ | Množství | J.cena [CZK] | Cena celkem [CZK] | Cenová soustava |  | DPH | J. Nh [h] | Nh celkem [h] | J. hmotnost [t] | Hmotnost celkem [t] | J. suť [t] | Suť Celkem [t]
Náklady soupisu celkem | [6 empty] | 0 |  |  |  |  | 0 |  | 0 |  | 0 |  | D | -1 | [7 empty] | 0
| D | A | Strukturovaná kabeláž 6a, záruka výrobce 15 let |  |  |  | 0 |  |  |  |  | 0 |  | 0 |  | 0 | 1 | D | 0 | ROZPOCET | [6 empty] | 0
1 | K | A101 | Demontáže stávajících rozvodů v objektu, identifikace kabeláže | hod | 64 |  | 0 | Vlastní |  | základní |  | 0 | 0 | 0 | 0 | 0 | 4 | K | 1 | ROZPOCET | 0 | 0 | 0 | 0 | 0 | 1 | 0 | 4 | 2
2 | M | A102 | Rack 42U, 800x800, skleněné dveře, , vysoká nosnost | ks | 3 |  | 0 | Vlastní |  | základní |  | 0 | 0 | 0 | 0 | 0 | 8 | M | 1 | ROZPOCET | 0 | 0 | 0 | 0 | 0 | 1 | 0 | 4 | 4
3 | K | A103 | Montáž racku, uzemnění racku | ks | 3 |  | 0 | Vlastní |  | základní |  | 0 | 0 | 0 | 0 | 0 | 4 | K | 1 | ROZPOCET | 0 | 0 | 0 | 0 | 0 | 1 | 0 | 4 | 6
4 | M | A104 | Rack 20U, 600x600, skleněné dveře, | ks | 7 |  | 0 | Vlastní |  | základní |  | 0 | 0 | 0 | 0 | 0 | 8 | M | 1 | ROZPOCET | 0 | 0 | 0 | 0 | 0 | 1 | 0 | 4 | 8
5 | K | A105 | Montáž racku, uzemnění racku | ks | 7 |  | 0 | Vlastní |  | základní |  | 0 | 0 | 0 | 0 | 0 | 4 | K | 1 | ROZPOCET | 0 | 0 | 0 | 0 | 0 | 1 | 0 | 4 | 10
6 | M | A106 | Panel 24pt, 1HU cat 6A | ks | 40 |  | 0 | Vlastní |  | základní |  | 0 | 0 | 0 | 0 | 0 | 8 | M | 1 | ROZPOCET | 0 | 0 | 0 | 0 | 0 | 1 | 0 | 4 | 12
7 | M | A107 | Organizér 1U | ks | 40 |  | 0 | Vlastní |  | základní |  | 0 | 0 | 0 | 0 | 0 | 8 | M | 1 | ROZPOCET | 0 | 0 | 0 | 0 | 0 | 1 | 0 | 4 | 14
8 | M | A108 | Panel optika 24vl. Včetně optických spojek a záslepek. | ks | 18 |  | 0 | Vlastní |  | základní |  | 0 | 0 | 0 | 0 | 0 | 8 | M | 1 | ROZPOCET | 0 | 0 | 0 | 0 | 0 | 1 | 0 | 4 | 16
9 | K | A109 | Montáž patch panelu | ks | 92 |  | 0 | Vlastní |  | základní |  | 0 | 0 | 0 | 0 | 0 | 4 | K | 1 | ROZPOCET | 0 | 0 | 0 | 0 | 0 | 1 | 0 | 4 | 18
10 | M | A110 | Kabel 6A dodávka | ks | 85000 |  | 0 | Vlastní |  | základní |  | 0 | 0 | 0 | 0 | 0 | 8 | M | 1 | ROZPOCET | 0 | 0 | 0 | 0 | 0 | 1 | 0 | 4 | 20
11 | M | A111 | INSTALACE KABELU 6A | m | 85000 |  | 0 | Vlastní |  | základní |  | 0 | 0 | 0 | 0 | 0 | 8 | M | 1 | ROZPOCET | 0 | 0 | 0 | 0 | 0 | 1 | 0 | 4 | 22
12 | M | A112 | PATCH CORD – 1m různé barvy | ks | 100 |  | 0 | Vlastní |  | základní |  | 0 | 0 | 0 | 0 | 0 | 8 | M | 1 | ROZPOCET | 0 | 0 | 0 | 0 | 0 | 1 | 0 | 4 | 24
13 | M | A113 | PATCH CORD - 2m různé barvy | ks | 300 |  | 0 | Vlastní |  | základní |  | 0 | 0 | 0 | 0 | 0 | 8 | M | 1 | ROZPOCET | 0 | 0 | 0 | 0 | 0 | 1 | 0 | 4 | 26
14 | M | A114 | PATCH CORD - 3m různé barvy | ks | 300 |  | 0 | Vlastní |  | základní |  | 0 | 0 | 0 | 0 | 0 | 8 | M | 1 | ROZPOCET | 0 | 0 | 0 | 0 | 0 | 1 | 0 | 4 | 28
15 | K | A115 | MONT DVOJZÁSUVKY 2xRJ | ks | 630 |  | 0 | Vlastní |  | základní |  | 0 | 0 | 0 | 0 | 0 | 4 | K | 1 | ROZPOCET | 0 | 0 | 0 | 0 | 0 | 1 | 0 | 4 | 30
16 | M | A116 | Dvojzásuvka 2xRJ45 6A (dodávka) | ks | 630 |  | 0 | Vlastní |  | základní |  | 0 | 0 | 0 | 0 | 0 | 8 | M | 1 | ROZPOCET | 0 | 0 | 0 | 0 | 0 | 1 | 0 | 4 | 32
17 | K | A117 | UKONČENÍ - FORMA NA KABELU | ks | 2520 |  | 0 | Vlastní |  | základní |  | 0 | 0 | 0 | 0 | 0 | 4 | K | 1 | ROZPOCET | 0 | 0 | 0 | 0 | 0 | 1 | 0 | 4 | 34
18 | K | A118 | MĚŘENÍ 1 KABELU LAN | ks | 1260 |  | 0 | Vlastní |  | základní |  | 0 | 0 | 0 | 0 | 0 | 4 | K | 1 | ROZPOCET | 0 | 0 | 0 | 0 | 0 | 1 | 0 | 4 | 36
19 | K | A119 | Krabice instalační pod omítku vč lůžka, do krabice podlahové | ks | 460 |  | 0 | Vlastní |  | základní |  | 0 | 0 | 0 | 0 | 0 | 4 | K | 1 | ROZPOCET | 0 | 0 | 0 | 0 | 0 | 1 | 0 | 4 | 38
20 | K | A120 | Trubka instalační pod omítkou, v podl, na povrch 23-36mm D+M | m | 6300 |  | 0 | Vlastní |  | základní |  | 0 | 0 | 0 | 0 | 0 | 4 | K | 1 | ROZPOCET | 0 | 0 | 0 | 0 | 0 | 1 | 0 | 4 | 40
21 | K | A121 | Vodič v trubkovodu AY 2,5 dodávka a montáž protahovacího vodiče | m | 6300 |  | 0 | Vlastní |  | základní |  | 0 | 0 | 0 | 0 | 0 | 4 | K | 1 | ROZPOCET | 0 | 0 | 0 | 0 | 0 | 1 | 0 | 4 | 42
22 | K | A122 | Žlab instalační do podhledu, do podlahové dutiny, do 200x100, D+M | m | 450 |  | 0 | Vlastní |  | základní |  | 0 | 0 | 0 | 0 | 0 | 4 | K | 1 | ROZPOCET | 0 | 0 | 0 | 0 | 0 | 1 | 0 | 4 | 44
23 | K | A123 | Svislá trasa - rošt 300mm | m | 25 |  | 0 | Vlastní |  | základní |  | 0 | 0 | 0 | 0 | 0 | 4 | K | 1 | ROZPOCET | 0 | 0 | 0 | 0 | 0 | 1 | 0 | 4 | 46
24 | K | A124 | Panel 6x230V do racku, včetně přepěťové ochrany, bez vypínače | ks | 10 |  | 0 | Vlastní |  | základní |  | 0 | 0 | 0 | 0 | 0 | 4 | K | 1 | ROZPOCET | 0 | 0 | 0 | 0 | 0 | 1 | 0 | 4 | 48
| D | B | WIFI Access Pointy |  |  |  | 0 |  |  |  |  | 0 |  | 0 |  | 0 | 1 | D | 0 | ROZPOCET | [6 empty] | 0
25 | K | B101 | Demontáž stávajících WIFI AP, jejich předání uživateli (bylo provedeno v 01.2023) | hod | 0 |  | 0 | Vlastní |  | základní |  | 0 | 0 | 0 | 0 | 0 | 4 | K | 1 | ROZPOCET | 0 | 0 | 0 | 0 | 0 | 1 | 0 | 4 | 50
26 | K | B102 | Montáž HW AP na místa určená uživatelem | hod | 53 |  | 0 | Vlastní |  | základní |  | 0 | 0 | 0 | 0 | 0 | 4 | K | 1 | ROZPOCET | 0 | 0 | 0 | 0 | 0 | 1 | 0 | 4 | 52
27 | K | B103 | AP_2x2_802.11ax_MP aruba AP505 | ks | 4 |  | 0 | Vlastní |  | základní |  | 0 | 0 | 0 | 0 | 0 | 4 | K | 1 | ROZPOCET | 0 | 0 | 0 | 0 | 0 | 1 | 0 | 4 | 54
28 | K | B104 | AP_2x2_4x4_802.11ax_outdoor_omni hp aruba AP575 | ks | 2 |  | 0 | Vlastní |  | základní |  | 0 | 0 | 0 | 0 | 0 | 4 | K | 1 | ROZPOCET | 0 | 0 | 0 | 0 | 0 | 1 | 0 | 4 | 56
29 | K | B105 | "AP_2x2_4x4_802.11ax_HP aruba AP515 | ks | 17 |  | 0 | Vlastní |  | základní |  | 0 | 0 | 0 | 0 | 0 | 4 | K | 1 | ROZPOCET | 0 | 0 | 0 | 0 | 0 | 1 | 0 | 4 | 58
30 | K | B106 | AP_4x4_4x4_802.11ax_VHP aruba AP 335 | ks | 2 |  | 0 | Vlastní |  | základní |  | 0 | 0 | 0 | 0 | 0 | 4 | K | 1 | ROZPOCET | 0 | 0 | 0 | 0 | 0 | 1 | 0 | 4 | 60
| D | C | Přesun serverovny z "C do "A" |  |  |  | 0 |  |  |  |  | 0 |  | 0 |  | 0 | 1 | D | 0 | ROZPOCET | [6 empty] | 0
31 | K | C101 | Přesun serverovny provede investor vlastními silami. Předmětný projekt zahrnuje pouze přívody +, vybavení místností. Tato položka popisuje odhad hodin nutných ke koordinaci mezi stavbou a investorem v této věci. | hod | 16 |  | 0 | Vlastní |  | základní |  | 0 | 0 | 0 | 0 | 0 | 4 | K | 1 | ROZPOCET | 0 | 0 | 0 | 0 | 0 | 1 | 0 | 4 | 62
| D | D | Páteřní přívod do budovy “A” |  |  |  | 0 |  |  |  |  | 0 |  | 0 |  | 0 | 1 | D | 0 | ROZPOCET | [6 empty] | 0
32 | M | D101 | Páteřní optika – 48vl SM, | m | 350 |  | 0 | Vlastní |  | základní |  | 0 | 0 | 0 | 0 | 0 | 8 | M | 1 | ROZPOCET | 0 | 0 | 0 | 0 | 0 | 1 | 0 | 4 | 64
33 | M | D102 | Páteřní optika – 8vl SM | m | 1450 |  | 0 | Vlastní |  | základní |  | 0 | 0 | 0 | 0 | 0 | 8 | M | 1 | ROZPOCET | 0 | 0 | 0 | 0 | 0 | 1 | 0 | 4 | 66
34 | K | D103 | Montáž optického kabelu | m | 1650 |  | 0 | Vlastní |  | základní |  | 0 | 0 | 0 | 0 | 0 | 4 | K | 1 | ROZPOCET | 0 | 0 | 0 | 0 | 0 | 1 | 0 | 4 | 68
35 | K | D104 | Zakončení optického vlákna (svar, pigtail, měření), konektor E2000/APC | ks | 224 |  | 0 | Vlastní |  | základní |  | 0 | 0 | 0 | 0 | 0 | 4 | K | 1 | ROZPOCET | 0 | 0 | 0 | 0 | 0 | 1 | 0 | 4 | 70
36 | K | D105 | Buben nástěnný pro zakončení optiky D+M | ks | 1 |  | 0 | Vlastní |  | základní |  | 0 | 0 | 0 | 0 | 0 | 4 | K | 1 | ROZPOCET | 0 | 0 | 0 | 0 | 0 | 1 | 0 | 4 | 72
37 | K | D106 | MIS1 skříň pro metaliku D+M+svorkovnice | ks | 1 |  | 0 | Vlastní |  | základní |  | 0 | 0 | 0 | 0 | 0 | 4 | K | 1 | ROZPOCET | 0 | 0 | 0 | 0 | 0 | 1 | 0 | 4 | 74
38 | K | D107 | Telefonní kabel 50 párů D+M | m | 180 |  | 0 | Vlastní |  | základní |  | 0 | 0 | 0 | 0 | 0 | 4 | K | 1 | ROZPOCET | 0 | 0 | 0 | 0 | 0 | 1 | 0 | 4 | 76
39 | K | D108 | Vybudování drážky pro trubky ve stěně, včetně hrubého zapravení | m | 170 |  | 0 | Vlastní |  | základní |  | 0 | 0 | 0 | 0 | 0 | 4 | K | 1 | ROZPOCET | 0 | 0 | 0 | 0 | 0 | 1 | 0 | 4 | 78
| D | E | Kamerový systém CCTV |  |  |  | 0 |  |  |  |  | 0 |  | 0 |  | 0 | 1 | D | 0 | ROZPOCET | [6 empty] | 0
40 | M | E101 | Vnitřní IP dome kamera, TD/N, HD 720p, 2MP, f=2.8-12mm, IR 20m, min 2MPIX | ks | 6 |  | 0 | Vlastní |  | základní |  | 0 | 0 | 0 | 0 | 0 | 8 | M | 1 | ROZPOCET | 0 | 0 | 0 | 0 | 0 | 1 | 0 | 4 | 80
41 | K | E102 | Montáž kamery | ks | 6 |  | 0 | Vlastní |  | základní |  | 0 | 0 | 0 | 0 | 0 | 4 | K | 1 | ROZPOCET | 0 | 0 | 0 | 0 | 0 | 1 | 0 | 4 | 82
42 | K | E103 | kamerová zkouška (den, noc) | hod | 6 |  | 0 | Vlastní |  | základní |  | 0 | 0 | 0 | 0 | 0 | 4 | K | 1 | ROZPOCET | 0 | 0 | 0 | 0 | 0 | 1 | 0 | 4 | 84
43 | K | E104 | Oživení, instalace SW, zaškolení, zkušební provoz | hod | 8 |  | 0 | Vlastní |  | základní |  | 0 | 0 | 0 | 0 | 0 | 4 | K | 1 | ROZPOCET | 0 | 0 | 0 | 0 | 0 | 1 | 0 | 4 | 86
44 | K | E105 | Drobný spotřební a montážní materiál | kpl | 1 |  | 0 | Vlastní |  | základní |  | 0 | 0 | 0 | 0 | 0 | 4 | K | 1 | ROZPOCET | 0 | 0 | 0 | 0 | 0 | 1 | 0 | 4 | 88
45 | K | E106 | Licence pro jednu kameru | ks | 6 |  | 0 | Vlastní |  | základní |  | 0 | 0 | 0 | 0 | 0 | 4 | K | 1 | ROZPOCET | 0 | 0 | 0 | 0 | 0 | 1 | 0 | 4 | 90
| D | F | Zálohované napájení rozvaděčů rack |  |  |  | 0 |  |  |  |  | 0 |  | 0 |  | 0 | 1 | D | 0 | ROZPOCET | [6 empty] | 0
46 | K | F101 | UPS zdroj pro servrovnu 3.NP, RM, AP6940 karta, 3000VA, včetně potřebných baterií - materiál už je dodán na stavbě - v ceně zohlednit přebrání materiálu | ks | 3 |  | 0 | Vlastní |  | základní |  | 0 | 0 | 0 | 0 | 0 | 4 | K | 1 | ROZPOCET | 0 | 0 | 0 | 0 | 0 | 1 | 0 | 4 | 92
47 | K | F102 | UPS zdroj pro racky X, Y, Z, Q, N, M, S, - RM, AP6940 karta, včetně potřebných baterií - 1000VA - materiál už je dodán na stavbě - v ceně zohlednit přebrání materiálu | ks | 7 |  | 0 | Vlastní |  | základní |  | 0 | 0 | 0 | 0 | 0 | 4 | K | 1 | ROZPOCET | 0 | 0 | 0 | 0 | 0 | 1 | 0 | 4 | 94
| D | H | Elektrická zabezpečovací signalizace EZS (PTZS) |  |  |  | 0 |  |  |  |  | 0 |  | 0 |  | 0 | 1 | D | 0 | ROZPOCET | [6 empty] | 0
48 | M | H101 | Detektor infračervený pasivní + mikrovlnný prostorový detektor, dosah obou složek min. 15m při úhlu, 85st., nastavení citlivosti, volba frekvence MW složky, stupeň zabezpečení 2, včetně montážního držáku na zeď | ks | 35 |  | 0 | Vlastní |  | základní |  | 0 | 0 | 0 | 0 | 0 | 8 | M | 1 | ROZPOCET | 0 | 0 | 0 | 0 | 0 | 1 | 0 | 4 | 96
49 | K | H102 | Montáž detektoru | ks | 35 |  | 0 | Vlastní |  | základní |  | 0 | 0 | 0 | 0 | 0 | 4 | K | 1 | ROZPOCET | 0 | 0 | 0 | 0 | 0 | 1 | 0 | 4 | 98
50 | M | H103 | Magnetický kontakt pro zapuštěnou montáž na okna a dveře, 4 vodiče, délka kabelu 2m, pracovní mezera, min 18mm, provedení pro stupeň zabezpečení 2 | ks | 13 |  | 0 | Vlastní |  | základní |  | 0 | 0 | 0 | 0 | 0 | 8 | M | 1 | ROZPOCET | 0 | 0 | 0 | 0 | 0 | 1 | 0 | 4 | 100
51 | K | H104 | Montáž magnetu, zápustná | ks | 13 |  | 0 | Vlastní |  | základní |  | 0 | 0 | 0 | 0 | 0 | 4 | K | 1 | ROZPOCET | 0 | 0 | 0 | 0 | 0 | 1 | 0 | 4 | 102
52 | M | H105 | Tísňový hlásič | ks | 1 |  | 0 | Vlastní |  | základní |  | 0 | 0 | 0 | 0 | 0 | 8 | M | 1 | ROZPOCET | 0 | 0 | 0 | 0 | 0 | 1 | 0 | 4 | 104
53 | K | H106 | Montáž tísňového hlásiče | ks | 1 |  | 0 | Vlastní |  | základní |  | 0 | 0 | 0 | 0 | 0 | 4 | K | 1 | ROZPOCET | 0 | 0 | 0 | 0 | 0 | 1 | 0 | 4 | 106
54 | M | H107 | Koncentrátor - externí modul systému EZS pro připojení 8 dvojitě vyvážených zón, obsahuje také jeden, volně programovatelný NO nebo NC bezpotenciálový výstup, kompletní provedení včetně skříně s detekcí sabotáže, včetně kovové skříně | ks | 7 |  | 0 | Vlastní |  | základní |  | 0 | 0 | 0 | 0 | 0 | 8 | M | 1 | ROZPOCET | 0 | 0 | 0 | 0 | 0 | 1 | 0 | 4 | 108
55 | K | H108 | Montáž koncentrátoru | ks | 7 |  | 0 | Vlastní |  | základní |  | 0 | 0 | 0 | 0 | 0 | 4 | K | 1 | ROZPOCET | 0 | 0 | 0 | 0 | 0 | 1 | 0 | 4 | 110
56 | M | H109 | Ovládací panel s alfanumerickou klávesnicí a LCD displejem (klávesnice) | ks | 6 |  | 0 | Vlastní |  | základní |  | 0 | 0 | 0 | 0 | 0 | 8 | M | 1 | ROZPOCET | 0 | 0 | 0 | 0 | 0 | 1 | 0 | 4 | 112
57 | K | H110 | Montáž klávesnice | ks | 6 |  | 0 | Vlastní |  | základní |  | 0 | 0 | 0 | 0 | 0 | 4 | K | 1 | ROZPOCET | 0 | 0 | 0 | 0 | 0 | 1 | 0 | 4 | 114
58 | K | H111 | Signální LED pro znázornění zastřeženo/odstřeženo | ks | 3 |  | 0 | Vlastní |  | základní |  | 0 | 0 | 0 | 0 | 0 | 4 | K | 1 | ROZPOCET | 0 | 0 | 0 | 0 | 0 | 1 | 0 | 4 | 116
59 | M | H112 | Systémový přídavný zálohovaný napájecí zdroj EZS 13,8V DC/ min. 5A, včetně oceloplechové skříně s, tamper kontaktem, akumulátoru 24Ah a přepěťové ochrany napájecího přívodu-typ3. | ks | 1 |  | 0 | Vlastní |  | základní |  | 0 | 0 | 0 | 0 | 0 | 8 | M | 1 | ROZPOCET | 0 | 0 | 0 | 0 | 0 | 1 | 0 | 4 | 118
60 | K | H113 | Montáž zdroje | ks | 1 |  | 0 | Vlastní |  | základní |  | 0 | 0 | 0 | 0 | 0 | 4 | K | 1 | ROZPOCET | 0 | 0 | 0 | 0 | 0 | 1 | 0 | 4 | 120
61 | K | H114 | Kabel Belden 8723-LSF 2x2x0,8 pro BUS | m | 360 |  | 0 | Vlastní |  | základní |  | 0 | 0 | 0 | 0 | 0 | 4 | K | 1 | ROZPOCET | 0 | 0 | 0 | 0 | 0 | 1 | 0 | 4 | 122
62 | K | H115 | Kabel LAM 6x pro čidla | m | 1700 |  | 0 | Vlastní |  | základní |  | 0 | 0 | 0 | 0 | 0 | 4 | K | 1 | ROZPOCET | 0 | 0 | 0 | 0 | 0 | 1 | 0 | 4 | 124
63 | K | H116 | Kabel - montáž do trubek, do žlabu | m | 2060 |  | 0 | Vlastní |  | základní |  | 0 | 0 | 0 | 0 | 0 | 4 | K | 1 | ROZPOCET | 0 | 0 | 0 | 0 | 0 | 1 | 0 | 4 | 126
64 | M | H117 | Ústředna, 4 sběrnice, do 512 zón, kompletní včetě boxu a baterie, včetněfunkčního LAN rozhraní,, včetně licence pro LAN rozhraní pro nadstavbu | ks | 1 |  | 0 | Vlastní |  | základní |  | 0 | 0 | 0 | 0 | 0 | 8 | M | 1 | ROZPOCET | 0 | 0 | 0 | 0 | 0 | 1 | 0 | 4 | 128
65 | K | H118 | Montáž hw ústředny | ks | 1 |  | 0 | Vlastní |  | základní |  | 0 | 0 | 0 | 0 | 0 | 4 | K | 1 | ROZPOCET | 0 | 0 | 0 | 0 | 0 | 1 | 0 | 4 | 130
66 | K | H119 | Oživení ústředny | hod | 8 |  | 0 | Vlastní |  | základní |  | 0 | 0 | 0 | 0 | 0 | 4 | K | 1 | ROZPOCET | 0 | 0 | 0 | 0 | 0 | 1 | 0 | 4 | 132
67 | K | H120 | Krabice protahovací pod omítku vč. vysekání lůžka | ks | 90 |  | 0 | Vlastní |  | základní |  | 0 | 0 | 0 | 0 | 0 | 4 | K | 1 | ROZPOCET | 0 | 0 | 0 | 0 | 0 | 1 | 0 | 4 | 134
68 | K | H121 | Odvíčkování a zavíčkování krabice na závit | ks | 90 |  | 0 | Vlastní |  | základní |  | 0 | 0 | 0 | 0 | 0 | 4 | K | 1 | ROZPOCET | 0 | 0 | 0 | 0 | 0 | 1 | 0 | 4 | 136
69 | K | H122 | Vyhledání vývodu, krabice | ks | 90 |  | 0 | Vlastní |  | základní |  | 0 | 0 | 0 | 0 | 0 | 4 | K | 1 | ROZPOCET | 0 | 0 | 0 | 0 | 0 | 1 | 0 | 4 | 138
70 | K | H123 | Trubka Monoflex,PVC pod omítkou 23-29 mm | m | 550 |  | 0 | Vlastní |  | základní |  | 0 | 0 | 0 | 0 | 0 | 4 | K | 1 | ROZPOCET | 0 | 0 | 0 | 0 | 0 | 1 | 0 | 4 | 140
71 | K | H124 | AY 2,5 B | m | 550 |  | 0 | Vlastní |  | základní |  | 0 | 0 | 0 | 0 | 0 | 4 | K | 1 | ROZPOCET | 0 | 0 | 0 | 0 | 0 | 1 | 0 | 4 | 142
72 | K | H125 | Vodič v trubkovodu AY 2,5 | m | 550 |  | 0 | Vlastní |  | základní |  | 0 | 0 | 0 | 0 | 0 | 4 | K | 1 | ROZPOCET | 0 | 0 | 0 | 0 | 0 | 1 | 0 | 4 | 144
73 | K | H126 | Oživení systému - programování vazeb mezi EZS a EKV | hod | 16 |  | 0 | Vlastní |  | základní |  | 0 | 0 | 0 | 0 | 0 | 4 | K | 1 | ROZPOCET | 0 | 0 | 0 | 0 | 0 | 1 | 0 | 4 | 146
74 | K | H127 | Oživení systému - programování uživatelských textů, podskupin | hod | 40 |  | 0 | Vlastní |  | základní |  | 0 | 0 | 0 | 0 | 0 | 4 | K | 1 | ROZPOCET | 0 | 0 | 0 | 0 | 0 | 1 | 0 | 4 | 148
75 | K | H128 | Doplnění grafické nastavby - doprogramování pro prvek | prvků | 106 |  | 0 | Vlastní |  | základní |  | 0 | 0 | 0 | 0 | 0 | 4 | K | 1 | ROZPOCET | 0 | 0 | 0 | 0 | 0 | 1 | 0 | 4 | 150
76 | K | H129 | Instalace zařízení, oživení | hod | 30 |  | 0 | Vlastní |  | základní |  | 0 | 0 | 0 | 0 | 0 | 4 | K | 1 | ROZPOCET | 0 | 0 | 0 | 0 | 0 | 1 | 0 | 4 | 152
77 | K | H130 | Vybudování drážky pro trubky ve stěně, včetně hrubého zapravení | m | 170 |  | 0 | Vlastní |  | základní |  | 0 | 0 | 0 | 0 | 0 | 4 | K | 1 | ROZPOCET | 0 | 0 | 0 | 0 | 0 | 1 | 0 | 4 | 154
| D | I | Přístupový systém - čtečky karet |  |  |  | 0 |  |  |  |  | 0 |  | 0 |  | 0 | 1 | D | 0 | ROZPOCET | [6 empty] | 0
78 | K | I101 | Čtečka karet, kompatibilní se stávajícím systémem IVAR, D+M | ks | 17 |  | 0 | Vlastní |  | základní |  | 0 | 0 | 0 | 0 | 0 | 4 | K | 1 | ROZPOCET | 0 | 0 | 0 | 0 | 0 | 1 | 0 | 4 | 156
79 | K | I102 | Řadič pro jedny dveře, kompatibilní se stávajícím systémem IVAR, D+M | ks | 17 |  | 0 | Vlastní |  | základní |  | 0 | 0 | 0 | 0 | 0 | 4 | K | 1 | ROZPOCET | 0 | 0 | 0 | 0 | 0 | 1 | 0 | 4 | 158
80 | K | I103 | Elektromagnetický dveřní zámek (mimo hlavní vstupní dveře), D+M, | ks | 16 |  | 0 | Vlastní |  | základní |  | 0 | 0 | 0 | 0 | 0 | 4 | K | 1 | ROZPOCET | 0 | 0 | 0 | 0 | 0 | 1 | 0 | 4 | 160
81 | K | I104 | Zdroj pro čtečku pro jedny dveře, zálohovaný, 1A, napětí dle konkrétního typu vytendrovaného zámku | ks | 17 |  | 0 | Vlastní |  | základní |  | 0 | 0 | 0 | 0 | 0 | 4 | K | 1 | ROZPOCET | 0 | 0 | 0 | 0 | 0 | 1 | 0 | 4 | 162
82 | K | I105 | "koncentrátor" Idoor do racku (zálohováno bude v rámci racku) | ks | 2 |  | 0 | Vlastní |  | základní |  | 0 | 0 | 0 | 0 | 0 | 4 | K | 1 | ROZPOCET | 0 | 0 | 0 | 0 | 0 | 1 | 0 | 4 | 164
83 | K | I106 | Doplnění vazby na provoz EZS (koordinace s EZS)) | hod | 8 |  | 0 | Vlastní |  | základní |  | 0 | 0 | 0 | 0 | 0 | 4 | K | 1 | ROZPOCET | 0 | 0 | 0 | 0 | 0 | 1 | 0 | 4 | 166
84 | K | I107 | Krabice 68 pod omítku vč. vysekání lůžka | ks | 34 |  | 0 | Vlastní |  | základní |  | 0 | 0 | 0 | 0 | 0 | 4 | K | 1 | ROZPOCET | 0 | 0 | 0 | 0 | 0 | 1 | 0 | 4 | 168
85 | K | I108 | Trubka instalační pod omítkou 16-29 mm | ks | 170 |  | 0 | Vlastní |  | základní |  | 0 | 0 | 0 | 0 | 0 | 4 | K | 1 | ROZPOCET | 0 | 0 | 0 | 0 | 0 | 1 | 0 | 4 | 170
86 | K | I109 | Vodič v trubkovodu AY 2,5 - protahovací vodič | ks | 170 |  | 0 | Vlastní |  | základní |  | 0 | 0 | 0 | 0 | 0 | 4 | K | 1 | ROZPOCET | 0 | 0 | 0 | 0 | 0 | 1 | 0 | 4 | 172
87 | K | I110 | AY 2,5 B - protahovací vodič | ks | 170 |  | 0 | Vlastní |  | základní |  | 0 | 0 | 0 | 0 | 0 | 4 | K | 1 | ROZPOCET | 0 | 0 | 0 | 0 | 0 | 1 | 0 | 4 | 174
88 | K | I111 | Kabel LAM FLEXO TWIN | ks | 1530 |  | 0 | Vlastní |  | základní |  | 0 | 0 | 0 | 0 | 0 | 4 | K | 1 | ROZPOCET | 0 | 0 | 0 | 0 | 0 | 1 | 0 | 4 | 176
89 | K | I112 | Kabel - montáž do trubek, do žlabu | ks | 1530 |  | 0 | Vlastní |  | základní |  | 0 | 0 | 0 | 0 | 0 | 4 | K | 1 | ROZPOCET | 0 | 0 | 0 | 0 | 0 | 1 | 0 | 4 | 178
90 | K | I113 | Úprava přívodu 230V | ks | 17 |  | 0 | Vlastní |  | základní |  | 0 | 0 | 0 | 0 | 0 | 4 | K | 1 | ROZPOCET | 0 | 0 | 0 | 0 | 0 | 1 | 0 | 4 | 180
91 | K | I114 | Drobný nespecifikovaný montážní materiál | kpl | 1 |  | 0 | Vlastní |  | základní |  | 0 | 0 | 0 | 0 | 0 | 4 | K | 1 | ROZPOCET | 0 | 0 | 0 | 0 | 0 | 1 | 0 | 4 | 182
92 | K | I115 | Vybudování drážky pro trubky ve stěně, včetně hrubého zapravení | m | 170 |  | 0 | Vlastní |  | základní |  | 0 | 0 | 0 | 0 | 0 | 4 | K | 1 | ROZPOCET | 0 | 0 | 0 | 0 | 0 | 1 | 0 | 4 | 184
| D | J | Interkom pro vjezdové závory |  |  |  | 0 |  |  |  |  | 0 |  | 0 |  | 0 | 1 | D | 0 | ROZPOCET | [6 empty] | 0
93 | K | J101 | Interkom, připojení na stávající přívod z telefonní ústředny, včetně atyp krabice, D+M | ks | 1 |  | 0 | Vlastní |  | základní |  | 0 | 0 | 0 | 0 | 0 | 4 | K | 1 | ROZPOCET | 0 | 0 | 0 | 0 | 0 | 1 | 0 | 4 | 186
94 | K | J102 | Telefonní přístroj stolní, do vrátnice, jako protikus k tlf komunikátoru | ks | 1 |  | 0 | Vlastní |  | základní |  | 0 | 0 | 0 | 0 | 0 | 4 | K | 1 | ROZPOCET | 0 | 0 | 0 | 0 | 0 | 1 | 0 | 4 | 188
95 | K | I114.1 | Telefonní patch panel pro ukončení 50pp v racku, D+M + zakončení kabelu | ks | 2 |  | 0 | Vlastní |  | základní |  | 0 | 0 | 0 | 0 | 0 | 4 | K | 1 | ROZPOCET | 0 | 0 | 0 | 0 | 0 | 1 | 0 | 4 | 190
| D | K I. | Evakuační rozhlas - Nouzový zvukový systém - montáž |  |  |  | 0 |  |  |  |  | 0 |  | 0 |  | 0 | 1 | D | 0 | ROZPOCET | [6 empty] | 0
96 | K | K101 | Ukončení CYKY (nebo pod.) 2 x 1.5 nebo 2.5 mm2 | ks | 232 |  | 0 | Vlastní |  | základní |  | 0 | 0 | 0 | 0 | 0 | 4 | K | 1 | ROZPOCET | 0 | 0 | 0 | 0 | 0 | 1 | 0 | 4 | 192
97 | K | K102 | Svorkovnice do krabic svorka 4 pólová, keramická | ks | 116 |  | 0 | Vlastní |  | základní |  | 0 | 0 | 0 | 0 | 0 | 4 | K | 1 | ROZPOCET | 0 | 0 | 0 | 0 | 0 | 1 | 0 | 4 | 194
98 | K | K103 | Montáž systémového zesilovače nebo předzesilovače | ks | 6 |  | 0 | Vlastní |  | základní |  | 0 | 0 | 0 | 0 | 0 | 4 | K | 1 | ROZPOCET | 0 | 0 | 0 | 0 | 0 | 1 | 0 | 4 | 196
99 | K | K104 | Montáž mikrofonního pultu | ks | 1 |  | 0 | Vlastní |  | základní |  | 0 | 0 | 0 | 0 | 0 | 4 | K | 1 | ROZPOCET | 0 | 0 | 0 | 0 | 0 | 1 | 0 | 4 | 198
100 | K | K105 | Měření rozhlasového zařízení | ks | 1 |  | 0 | Vlastní |  | základní |  | 0 | 0 | 0 | 0 | 0 | 4 | K | 1 | ROZPOCET | 0 | 0 | 0 | 0 | 0 | 1 | 0 | 4 | 200
101 | K | K106 | Montáž kompletního reproduktoru, nástěnný | ks | 116 |  | 0 | Vlastní |  | základní |  | 0 | 0 | 0 | 0 | 0 | 4 | K | 1 | ROZPOCET | 0 | 0 | 0 | 0 | 0 | 1 | 0 | 4 | 202
102 | K | K107 | Zkoušení reproduktorů při 1 prog.ústř. | ks | 116 |  | 0 | Vlastní |  | základní |  | 0 | 0 | 0 | 0 | 0 | 4 | K | 1 | ROZPOCET | 0 | 0 | 0 | 0 | 0 | 1 | 0 | 4 | 204
103 | K | K108 | Kompletní montáž konektoru pro mikrofonní pult | ks | 1 |  | 0 | Vlastní |  | základní |  | 0 | 0 | 0 | 0 | 0 | 4 | K | 1 | ROZPOCET | 0 | 0 | 0 | 0 | 0 | 1 | 0 | 4 | 206
104 | K | K109 | MONTÁŽ, OŽIVENÍ UPS NAD 1000VA | ks | 1 |  | 0 | Vlastní |  | základní |  | 0 | 0 | 0 | 0 | 0 | 4 | K | 1 | ROZPOCET | 0 | 0 | 0 | 0 | 0 | 1 | 0 | 4 | 208
105 | K | K110 | MONTÁŽ RACKU DO 40 HU | ks | 1 |  | 0 | Vlastní |  | základní |  | 0 | 0 | 0 | 0 | 0 | 4 | K | 1 | ROZPOCET | 0 | 0 | 0 | 0 | 0 | 1 | 0 | 4 | 210
| D | K II | Evakuační rozhlas - Nouzový zvukový systém - dodávka |  |  |  | 0 |  |  |  |  | 0 |  | 0 |  | 0 | 1 | D | 0 | ROZPOCET | [6 empty] | 0
106 | M | K111 | Nástěnný reproduktor 6W dvouzónový, svorkovnice evak. rozhlasu | ks | 116 |  | 0 | Vlastní |  | základní |  | 0 | 0 | 0 | 0 | 0 | 8 | M | 1 | ROZPOCET | 0 | 0 | 0 | 0 | 0 | 1 | 0 | 4 | 212
107 | M | K112 | podložka pro montáž na stěnu | ks | 116 |  | 0 | Vlastní |  | základní |  | 0 | 0 | 0 | 0 | 0 | 8 | M | 1 | ROZPOCET | 0 | 0 | 0 | 0 | 0 | 1 | 0 | 4 | 214
108 | M | K113 | Výkonový zesilovač 2 x 300 W | ks | 5 |  | 0 | Vlastní |  | základní |  | 0 | 0 | 0 | 0 | 0 | 8 | M | 1 | ROZPOCET | 0 | 0 | 0 | 0 | 0 | 1 | 0 | 4 | 216
109 | M | K114 | Univerzální modul rozhraní | ks | 1 |  | 0 | Vlastní |  | základní |  | 0 | 0 | 0 | 0 | 0 | 8 | M | 1 | ROZPOCET | 0 | 0 | 0 | 0 | 0 | 1 | 0 | 4 | 218
110 | M | K115 | Digitální výstupní modul DOM 4-8 | ks | 1 |  | 0 | Vlastní |  | základní |  | 0 | 0 | 0 | 0 | 0 | 8 | M | 1 | ROZPOCET | 0 | 0 | 0 | 0 | 0 | 1 | 0 | 4 | 220
111 | M | K116 | Digitální stanice hlasatele DCS2 | ks | 1 |  | 0 | Vlastní |  | základní |  | 0 | 0 | 0 | 0 | 0 | 8 | M | 1 | ROZPOCET | 0 | 0 | 0 | 0 | 0 | 1 | 0 | 4 | 222
112 | M | K117 | Keramická svorkovnice | ks | 116 |  | 0 | Vlastní |  | základní |  | 0 | 0 | 0 | 0 | 0 | 8 | M | 1 | ROZPOCET | 0 | 0 | 0 | 0 | 0 | 1 | 0 | 4 | 224
113 | M | K118 | UPS 3000VA RM 2U seriál & USB - materiál už je dodán na stavbě - v ceně zohlednit přebrání materiálu | ks | 1 |  | 0 | Vlastní |  | základní |  | 0 | 0 | 0 | 0 | 0 | 8 | M | 1 | ROZPOCET | 0 | 0 | 0 | 0 | 0 | 1 | 0 | 4 | 226
114 | M | K119 | Dat. rozvaděč 35U | ks | 1 |  | 0 | Vlastní |  | základní |  | 0 | 0 | 0 | 0 | 0 | 8 | M | 1 | ROZPOCET | 0 | 0 | 0 | 0 | 0 | 1 | 0 | 4 | 228
| D | K III | Evakuační rozhlas - Příprava kabelových tras – rozvody vnitřní |  |  |  | 0 |  |  |  |  | 0 |  | 0 |  | 0 | 1 | D | 0 | ROZPOCET | [6 empty] | 0
115 | K | K120 | Kabel 4 x 1.5 montáž, včetně dodávky úchytek | m | 1950 |  | 0 | Vlastní |  | základní |  | 0 | 0 | 0 | 0 | 0 | 4 | K | 1 | ROZPOCET | 0 | 0 | 0 | 0 | 0 | 1 | 0 | 4 | 230
116 | M | K121 | 1-CHKE-V 4x1.5 (s funkční integritou), B2ca, s1, d0 P30R dodávka | m | 1950 |  | 0 | Vlastní |  | základní |  | 0 | 0 | 0 | 0 | 0 | 8 | M | 1 | ROZPOCET | 0 | 0 | 0 | 0 | 0 | 1 | 0 | 4 | 232
117 | K | K122 | Krabice přístrojová hluboká pod omítkou | ks | 116 |  | 0 | Vlastní |  | základní |  | 0 | 0 | 0 | 0 | 0 | 4 | K | 1 | ROZPOCET | 0 | 0 | 0 | 0 | 0 | 1 | 0 | 4 | 234
118 | K | K123 | Krabice protahovací kulatá pod omítkou | ks | 116 |  | 0 | Vlastní |  | základní |  | 0 | 0 | 0 | 0 | 0 | 4 | K | 1 | ROZPOCET | 0 | 0 | 0 | 0 | 0 | 1 | 0 | 4 | 236
119 | K | K124 | Krabice protahovací hranatá 100x100 pod omítkou | ks | 5 |  | 0 | Vlastní |  | základní |  | 0 | 0 | 0 | 0 | 0 | 4 | K | 1 | ROZPOCET | 0 | 0 | 0 | 0 | 0 | 1 | 0 | 4 | 238
120 | K | K125 | Odvíčkování a zavíčkování krabice na 4 šrouby | ks | 5 |  | 0 | Vlastní |  | základní |  | 0 | 0 | 0 | 0 | 0 | 4 | K | 1 | ROZPOCET | 0 | 0 | 0 | 0 | 0 | 1 | 0 | 4 | 240
121 | K | K126 | Odvíčkování a zavíčkování krabice na závit | ks | 116 |  | 0 | Vlastní |  | základní |  | 0 | 0 | 0 | 0 | 0 | 4 | K | 1 | ROZPOCET | 0 | 0 | 0 | 0 | 0 | 1 | 0 | 4 | 242
122 | K | K127 | protipožární ucpávka do 100x100 | ks | 40 |  | 0 | Vlastní |  | základní |  | 0 | 0 | 0 | 0 | 0 | 4 | K | 1 | ROZPOCET | 0 | 0 | 0 | 0 | 0 | 1 | 0 | 4 | 244
123 | K | K128 | Průraz stropem | ks | 8 |  | 0 | Vlastní |  | základní |  | 0 | 0 | 0 | 0 | 0 | 4 | K | 1 | ROZPOCET | 0 | 0 | 0 | 0 | 0 | 1 | 0 | 4 | 246
124 | K | K129 | Průraz zdivem, cihlová zeď, tloušťka do 40 cm | ks | 16 |  | 0 | Vlastní |  | základní |  | 0 | 0 | 0 | 0 | 0 | 4 | K | 1 | ROZPOCET | 0 | 0 | 0 | 0 | 0 | 1 | 0 | 4 | 248
125 | K | K130 | Drobný nespecifikovaný montážní materiál | kpl | 1 |  | 0 | Vlastní |  | základní |  | 0 | 0 | 0 | 0 | 0 | 4 | K | 1 | ROZPOCET | 0 | 0 | 0 | 0 | 0 | 1 | 0 | 4 | 250
126 | K | K131 | Vybudování drážky pro trubky ve stěně, včetně hrubého zapravení | m | 1950 |  | 0 | Vlastní |  | základní |  | 0 | 0 | 0 | 0 | 0 | 4 | K | 1 | ROZPOCET | 0 | 0 | 0 | 0 | 0 | 1 | 0 | 4 | 252
| D | L I | Lokální detekce požáru - montáž |  |  |  | 0 |  |  |  |  | 0 |  | 0 |  | 0 | 1 | D | 0 | ROZPOCET | [6 empty] | 0
127 | K | L101 | Montáž kompletní požární ústředny | ks | 1 |  | 0 | Vlastní |  | základní |  | 0 | 0 | 0 | 0 | 0 | 4 | K | 1 | ROZPOCET | 0 | 0 | 0 | 0 | 0 | 1 | 0 | 4 | 254
128 | K | L102 | Uvedení požár.ústředny vč.ost.stav.prvků do provozu | ks | 1 |  | 0 | Vlastní |  | základní |  | 0 | 0 | 0 | 0 | 0 | 4 | K | 1 | ROZPOCET | 0 | 0 | 0 | 0 | 0 | 1 | 0 | 4 | 256
129 | K | L103 | Naprogramování systému EPS nad 100 hlásičů | kpl | 1 |  | 0 | Vlastní |  | základní |  | 0 | 0 | 0 | 0 | 0 | 4 | K | 1 | ROZPOCET | 0 | 0 | 0 | 0 | 0 | 1 | 0 | 4 | 258
130 | K | L104 | Montáž akumulátoru | ks | 2 |  | 0 | Vlastní |  | základní |  | 0 | 0 | 0 | 0 | 0 | 4 | K | 1 | ROZPOCET | 0 | 0 | 0 | 0 | 0 | 1 | 0 | 4 | 260
131 | K | L105 | Montážní sada akumulátoru | ks | 2 |  | 0 | Vlastní |  | základní |  | 0 | 0 | 0 | 0 | 0 | 4 | K | 1 | ROZPOCET | 0 | 0 | 0 | 0 | 0 | 1 | 0 | 4 | 262
132 | K | L106 | Montáž jednoduchého elektronického modulu ústředny | ks | 5 |  | 0 | Vlastní |  | základní |  | 0 | 0 | 0 | 0 | 0 | 4 | K | 1 | ROZPOCET | 0 | 0 | 0 | 0 | 0 | 1 | 0 | 4 | 264
133 | K | L107 | Montáž rozšířujícícho (systémového) elektronického modulu ústředny | ks | 5 |  | 0 | Vlastní |  | základní |  | 0 | 0 | 0 | 0 | 0 | 4 | K | 1 | ROZPOCET | 0 | 0 | 0 | 0 | 0 | 1 | 0 | 4 | 266
134 | K | L108 | Montáž tlačítkového hlásiče pod omítku do vnitřního prostředí | ks | 38 |  | 0 | Vlastní |  | základní |  | 0 | 0 | 0 | 0 | 0 | 4 | K | 1 | ROZPOCET | 0 | 0 | 0 | 0 | 0 | 1 | 0 | 4 | 268
135 | K | L109 | Montáž zásuvky aut.hlásiče pod omítku | ks | 160 |  | 0 | Vlastní |  | základní |  | 0 | 0 | 0 | 0 | 0 | 4 | K | 1 | ROZPOCET | 0 | 0 | 0 | 0 | 0 | 1 | 0 | 4 | 270
136 | K | L110 | Montáž kompletního bodového hlásiče | ks | 160 |  | 0 | Vlastní |  | základní |  | 0 | 0 | 0 | 0 | 0 | 4 | K | 1 | ROZPOCET | 0 | 0 | 0 | 0 | 0 | 1 | 0 | 4 | 272
137 | K | L111 | Kontrola funkce (čidla) hlásiče | ks | 192 |  | 0 | Vlastní |  | základní |  | 0 | 0 | 0 | 0 | 0 | 4 | K | 1 | ROZPOCET | 0 | 0 | 0 | 0 | 0 | 1 | 0 | 4 | 274
138 | K | L112 | Uvedení požár.hlásiče do trvalého provozu | ks | 192 |  | 0 | Vlastní |  | základní |  | 0 | 0 | 0 | 0 | 0 | 4 | K | 1 | ROZPOCET | 0 | 0 | 0 | 0 | 0 | 1 | 0 | 4 | 276
139 | K | L113 | Programování zobrazovaného textu pro hlásič | ks | 192 |  | 0 | Vlastní |  | základní |  | 0 | 0 | 0 | 0 | 0 | 4 | K | 1 | ROZPOCET | 0 | 0 | 0 | 0 | 0 | 1 | 0 | 4 | 278
140 | K | L114 | Popis hlásiče štítkem | ks | 192 |  | 0 | Vlastní |  | základní |  | 0 | 0 | 0 | 0 | 0 | 4 | K | 1 | ROZPOCET | 0 | 0 | 0 | 0 | 0 | 1 | 0 | 4 | 280
141 | K | L115 | Montáž jednotky (koppleru) | ks | 4 |  | 0 | Vlastní |  | základní |  | 0 | 0 | 0 | 0 | 0 | 4 | K | 1 | ROZPOCET | 0 | 0 | 0 | 0 | 0 | 1 | 0 | 4 | 282
142 | K | L116 | Připojení vstupu a výstupu do systému EPS | ks | 25 |  | 0 | Vlastní |  | základní |  | 0 | 0 | 0 | 0 | 0 | 4 | K | 1 | ROZPOCET | 0 | 0 | 0 | 0 | 0 | 1 | 0 | 4 | 284
143 | K | L117 | Přezk.funkce ovl.zaříz.připoj.na výstup nebo vstup EPS | ks | 25 |  | 0 | Vlastní |  | základní |  | 0 | 0 | 0 | 0 | 0 | 4 | K | 1 | ROZPOCET | 0 | 0 | 0 | 0 | 0 | 1 | 0 | 4 | 286
| D | L II | Lokální detekce požáru – dodávka |  |  |  | 0 |  |  |  |  | 0 |  | 0 |  | 0 | 1 | D | 0 | ROZPOCET | [6 empty] | 0
144 | M | L118 | Periferní modul IQ8ControlC/M | ks | 1 |  | 0 | Vlastní |  | základní |  | 0 | 0 | 0 | 0 | 0 | 8 | M | 1 | ROZPOCET | 0 | 0 | 0 | 0 | 0 | 1 | 0 | 4 | 288
145 | M | L119 | MM analogring esserbus 127 účastníků | ks | 5 |  | 0 | Vlastní |  | základní |  | 0 | 0 | 0 | 0 | 0 | 8 | M | 1 | ROZPOCET | 0 | 0 | 0 | 0 | 0 | 1 | 0 | 4 | 290
146 | M | L120 | Akku 12V / 24,0 Ah | ks | 6 |  | 0 | Vlastní |  | základní |  | 0 | 0 | 0 | 0 | 0 | 8 | M | 1 | ROZPOCET | 0 | 0 | 0 | 0 | 0 | 1 | 0 | 4 | 292
147 | M | L121 | Ústředna EPS IQ8control M kompletní | ks | 1 |  | 0 | Vlastní |  | základní |  | 0 | 0 | 0 | 0 | 0 | 8 | M | 1 | ROZPOCET | 0 | 0 | 0 | 0 | 0 | 1 | 0 | 4 | 294
148 | M | L122 | Čelní ovl. panel pro ústř. 8000C/M, IQ8Control C/M CZ | ks | 1 |  | 0 | Vlastní |  | základní |  | 0 | 0 | 0 | 0 | 0 | 8 | M | 1 | ROZPOCET | 0 | 0 | 0 | 0 | 0 | 1 | 0 | 4 | 296
149 | M | L123 | Esserbus-Koppler 4In/2Out (788613) | ks | 2 |  | 0 | Vlastní |  | základní |  | 0 | 0 | 0 | 0 | 0 | 8 | M | 1 | ROZPOCET | 0 | 0 | 0 | 0 | 0 | 1 | 0 | 4 | 298
150 | M | L124 | Koppler 12 relé | ks | 2 |  | 0 | Vlastní |  | základní |  | 0 | 0 | 0 | 0 | 0 | 8 | M | 1 | ROZPOCET | 0 | 0 | 0 | 0 | 0 | 1 | 0 | 4 | 300
151 | M | L125 | Skříň pro esserbus Koppler na omítku (aP) (788600) | ks | 2 |  | 0 | Vlastní |  | základní |  | 0 | 0 | 0 | 0 | 0 | 8 | M | 1 | ROZPOCET | 0 | 0 | 0 | 0 | 0 | 1 | 0 | 4 | 302
152 | M | L126 | Tlačítkový hlásič IQ8 kompakt, červený | ks | 38 |  | 0 | Vlastní |  | základní |  | 0 | 0 | 0 | 0 | 0 | 8 | M | 1 | ROZPOCET | 0 | 0 | 0 | 0 | 0 | 1 | 0 | 4 | 304
153 | M | L127 | Multisenzor. hlásič včetně patice | ks | 160 |  | 0 | Vlastní |  | základní |  | 0 | 0 | 0 | 0 | 0 | 8 | M | 1 | ROZPOCET | 0 | 0 | 0 | 0 | 0 | 1 | 0 | 4 | 306
154 | M | L128 | Externí síťový zdroj s dobíječem 12V/3A 28Ah EN 54-4 | ks | 1 |  | 0 | Vlastní |  | základní |  | 0 | 0 | 0 | 0 | 0 | 8 | M | 1 | ROZPOCET | 0 | 0 | 0 | 0 | 0 | 1 | 0 | 4 | 308
155 | M | L129 | Akku 12V / 38,0 Ah | ks | 2 |  | 0 | Vlastní |  | základní |  | 0 | 0 | 0 | 0 | 0 | 8 | M | 1 | ROZPOCET | 0 | 0 | 0 | 0 | 0 | 1 | 0 | 4 | 310
156 | M | L130 | Svorky pro akumulátor | ks | 8 |  | 0 | Vlastní |  | základní |  | 0 | 0 | 0 | 0 | 0 | 8 | M | 1 | ROZPOCET | 0 | 0 | 0 | 0 | 0 | 1 | 0 | 4 | 312
| D | L III | Lokální detekce požáru – kabeláž |  |  |  | 0 |  |  |  |  | 0 |  | 0 |  | 0 | 1 | D | 0 | ROZPOCET | [6 empty] | 0
157 | K | L131 | Kabel 4 x 1.5 montáž, včetně dodávky úchytek | m | 1950 |  | 0 | Vlastní |  | základní |  | 0 | 0 | 0 | 0 | 0 | 4 | K | 1 | ROZPOCET | 0 | 0 | 0 | 0 | 0 | 1 | 0 | 4 | 314
158 | K | L132 | 1-CHKE-V 4x1.5 (s funkční integritou), B2ca, s1, d0 P30R dodávka | m | 1950 |  | 0 | Vlastní |  | základní |  | 0 | 0 | 0 | 0 | 0 | 4 | K | 1 | ROZPOCET | 0 | 0 | 0 | 0 | 0 | 1 | 0 | 4 | 316
159 | K | L133 | Kabel JY(St)Y,JXFE apod. 1x2x0.8 pod omítku, do trubky, do žlabu montáž | m | 2260 |  | 0 | Vlastní |  | základní |  | 0 | 0 | 0 | 0 | 0 | 4 | K | 1 | ROZPOCET | 0 | 0 | 0 | 0 | 0 | 1 | 0 | 4 | 318
160 | K | L134 | J-Y(ST)Y 1x2x0,8, B2ca, s1, d1 dodávka | m | 2260 |  | 0 | Vlastní |  | základní |  | 0 | 0 | 0 | 0 | 0 | 4 | K | 1 | ROZPOCET | 0 | 0 | 0 | 0 | 0 | 1 | 0 | 4 | 320
161 | K | L135 | Krabice přístrojová hluboká pod omítkou | ks | 380 |  | 0 | Vlastní |  | základní |  | 0 | 0 | 0 | 0 | 0 | 4 | K | 1 | ROZPOCET | 0 | 0 | 0 | 0 | 0 | 1 | 0 | 4 | 322
162 | K | L136 | Krabice protahovací hranatá 100x100 pod omítkou | ks | 25 |  | 0 | Vlastní |  | základní |  | 0 | 0 | 0 | 0 | 0 | 4 | K | 1 | ROZPOCET | 0 | 0 | 0 | 0 | 0 | 1 | 0 | 4 | 324
163 | K | L137 | Odvíčkování a zavíčkování krabice na 4 šrouby | ks | 25 |  | 0 | Vlastní |  | základní |  | 0 | 0 | 0 | 0 | 0 | 4 | K | 1 | ROZPOCET | 0 | 0 | 0 | 0 | 0 | 1 | 0 | 4 | 326
164 | K | L138 | Odvíčkování a zavíčkování krabice na závit | ks | 380 |  | 0 | Vlastní |  | základní |  | 0 | 0 | 0 | 0 | 0 | 4 | K | 1 | ROZPOCET | 0 | 0 | 0 | 0 | 0 | 1 | 0 | 4 | 328
165 | K | L139 | protipožární ucpávka do 100x100 | ks | 40 |  | 0 | Vlastní |  | základní |  | 0 | 0 | 0 | 0 | 0 | 4 | K | 1 | ROZPOCET | 0 | 0 | 0 | 0 | 0 | 1 | 0 | 4 | 330
166 | K | L140 | Průraz stropem | ks | 8 |  | 0 | Vlastní |  | základní |  | 0 | 0 | 0 | 0 | 0 | 4 | K | 1 | ROZPOCET | 0 | 0 | 0 | 0 | 0 | 1 | 0 | 4 | 332
167 | K | L141 | Průraz zdivem, cihlová zeď, tloušťka do 40 cm | ks | 16 |  | 0 | Vlastní |  | základní |  | 0 | 0 | 0 | 0 | 0 | 4 | K | 1 | ROZPOCET | 0 | 0 | 0 | 0 | 0 | 1 | 0 | 4 | 334
168 | K | L142 | Drobný nespecifikovaný montážní materiál | kpl | 1 |  | 0 | Vlastní |  | základní |  | 0 | 0 | 0 | 0 | 0 | 4 | K | 1 | ROZPOCET | 0 | 0 | 0 | 0 | 0 | 1 | 0 | 4 | 336
169 | K | L143 | Trubka instalační pod omítkou, v podl, na povrch, event lišta, 23-36mm D+M | m | 1950 |  | 0 | Vlastní |  | základní |  | 0 | 0 | 0 | 0 | 0 | 4 | K | 1 | ROZPOCET | 0 | 0 | 0 | 0 | 0 | 1 | 0 | 4 | 338
| D | M I | LDP - Vybavení dveří a oken pro CHUC - OTEVÍRÁNÍ DVEŘÍ - VÝSTUP 3, 4, 6, 7 |  |  |  | 0 |  |  |  |  | 0 |  | 0 |  | 0 | 1 | D | 0 | ROZPOCET | [6 empty] | 0
170 | K | 901 | Elektromotorický samozamykací zámek ABLOY pro profilové dveře, rozteč 92 mm, backset 35 mm,, bezpečnostní třída RC4, certifikace pro únikové východy dle ČSN EN 179 a ČSN EN 1125, požární | ks | 4 |  | 0 | Vlastní |  | základní |  | 0 | 0 | 0 | 0 | 0 | 4 | K | 1 | ROZPOCET | 0 | 0 | 0 | 0 | 0 | 1 | 0 | 4 | 340
| P |  | Poznámka k položce: certifikace dle EN 1634-1, dvoubodové uzamčení, monitorovací funkce, provozní režim impulzní nebo trvalý, dodáván včetně ústředny EA420 | [14 empty] | P | 1
171 | K | 902 | Elektrohydraulický pohon pro dveře otevírané dovnitř (instalace na stranu pantů), požární, certifikace, max. hmotnost dveří 450 kg/max šíře dveří 1400 mm, testováno na 1 milion cyklů, | ks | 8 |  | 0 | Vlastní |  | základní |  | 0 | 0 | 0 | 0 | 0 | 4 | K | 1 | ROZPOCET | 0 | 0 | 0 | 0 | 0 | 1 | 0 | 4 | 342
| P |  | Poznámka k položce: rozměry 70x175x840 mm, bez napájení funguje jako dveřní samozavírač, Push&Go funkce, funkce asistovaného otvírání, funkce posílené zavírání, možnost připojení záložní akumulátorové baterie (obsahuje: dveřní pohon s eloxovaným stříbrným krytem, sadu PS-3B (on/off/open), černé teleskopické raménko PUSH) | [14 empty] | P | 1
172 | K | 903 | prodloužení krytu pohonu: Prodloužení krytu pohonu (obsahuje stříbrný standardní kryt 950 mm + 1000, mm středový kryt + propojky) | ks | 4 |  | 0 | Vlastní |  | základní |  | 0 | 0 | 0 | 0 | 0 | 4 | K | 1 | ROZPOCET | 0 | 0 | 0 | 0 | 0 | 1 | 0 | 4 | 344
173 | K | 904 | Sada tyčí pro koordinační jednotku: Vrtací šablona pro pohon | ks | 4 |  | 0 | Vlastní |  | základní |  | 0 | 0 | 0 | 0 | 0 | 4 | K | 1 | ROZPOCET | 0 | 0 | 0 | 0 | 0 | 1 | 0 | 4 | 346
174 | K | 905 | Vnitřní část koordinační jednotky: Vnitřní část koordinační jednotky (bez koordinačních tyčí) | ks | 4 |  | 0 | Vlastní |  | základní |  | 0 | 0 | 0 | 0 | 0 | 4 | K | 1 | ROZPOCET | 0 | 0 | 0 | 0 | 0 | 1 | 0 | 4 | 348
175 | K | 906 | Záložní dobíjecí akumulátorová jednotka pro pohon viz výše, zajistí normální provoz pohonu při, výpadku proudu, řídící jednotka pohonu zajišťuje nabíjení, kapacita max. 300 cyklů otevření (cca 3-8 | ks | 8 |  | 0 | Vlastní |  | základní |  | 0 | 0 | 0 | 0 | 0 | 4 | K | 1 | ROZPOCET | 0 | 0 | 0 | 0 | 0 | 1 | 0 | 4 | 350
| P |  | Poznámka k položce: hodin)/ při požadavku na ventilační dveře max doba otevření 1h, propojovací kabely | [14 empty] | P | 1
176 | K | 907 | Rozpojitelná kabelová průchodka pro těžký provoz, maximální úhel otevření 110°, počet vodičů 10 | ks | 4 |  | 0 | Vlastní |  | základní |  | 0 | 0 | 0 | 0 | 0 | 4 | K | 1 | ROZPOCET | 0 | 0 | 0 | 0 | 0 | 1 | 0 | 4 | 352
177 | K | 908 | Kabel s konektorem 10m - Kabel k elektrozámkům | ks | 4 |  | 0 | Vlastní |  | základní |  | 0 | 0 | 0 | 0 | 0 | 4 | K | 1 | ROZPOCET | 0 | 0 | 0 | 0 | 0 | 1 | 0 | 4 | 354
178 | K | 909 | Protiplech k EL zámkům | ks | 4 |  | 0 | Vlastní |  | základní |  | 0 | 0 | 0 | 0 | 0 | 4 | K | 1 | ROZPOCET | 0 | 0 | 0 | 0 | 0 | 1 | 0 | 4 | 356
179 | K | 910 | Odborná certifikovaná montáž na dveře | hod | 32 |  | 0 | Vlastní |  | základní |  | 0 | 0 | 0 | 0 | 0 | 4 | K | 1 | ROZPOCET | 0 | 0 | 0 | 0 | 0 | 1 | 0 | 4 | 358
180 | K | 911 | Drobný nespecifikovaný montážní materiál | kpl | 1 |  | 0 | Vlastní |  | základní |  | 0 | 0 | 0 | 0 | 0 | 4 | K | 1 | ROZPOCET | 0 | 0 | 0 | 0 | 0 | 1 | 0 | 4 | 360
| D | M II | LDP - Vybavení dveří a oken pro CHUC - UZAVÍRÁNÍ DVEŘÍ - VÝSTUP 2,5, 8-16, |  |  |  | 0 |  |  |  |  | 0 |  | 0 |  | 0 | 1 | D | 0 | ROZPOCET | [6 empty] | 0
181 | K | 912 | Dveřní samozavírač s vačkovou technologií, s kluzným ramínkem rozsah sil EN1-4, max váha dveřního, křídla 80 kg, šířka dveří max 1100 mm, požární certifikace dle EN 1154, funkce back-check, úhel | ks | 22 |  | 0 | Vlastní |  | základní |  | 0 | 0 | 0 | 0 | 0 | 4 | K | 1 | ROZPOCET | 0 | 0 | 0 | 0 | 0 | 1 | 0 | 4 | 362
| P |  | Poznámka k položce: otevření 170° na straně pantů, bez ramínka | [14 empty] | P | 1
182 | K | 913 | Požární konzole s integrovaným mechanickým koordinátorem a dvěma integrovanými elektromagnety pro, dvoukřídlé dveře, max váha jednoho dveřního křídla 120 kg, šířka křídla max 1400 mm, 24 V DC, | ks | 4 |  | 0 | Vlastní |  | základní |  | 0 | 0 | 0 | 0 | 0 | 4 | K | 1 | ROZPOCET | 0 | 0 | 0 | 0 | 0 | 1 | 0 | 4 | 364
| P |  | Poznámka k položce: požární certifikace dle EN 1154 , EN 1155 a EN 1158, úhel aretace při otevření 70°-130° | [14 empty] | P | 1
183 | K | 914 | Automatická zástrč, fixace profilových dveří | ks | 8 |  | 0 | Vlastní |  | základní |  | 0 | 0 | 0 | 0 | 0 | 4 | K | 1 | ROZPOCET | 0 | 0 | 0 | 0 | 0 | 1 | 0 | 4 | 366
184 | K | 915 | Klíčový spínač s přepínacím kontaktem pro trvalé vypnutí/zapnutí, aktivaci/deaktivaci připojeného, zařízení., IP krytí 54, povrchová montáž, 24V/2A | ks | 11 |  | 0 | Vlastní |  | základní |  | 0 | 0 | 0 | 0 | 0 | 4 | K | 1 | ROZPOCET | 0 | 0 | 0 | 0 | 0 | 1 | 0 | 4 | 368
185 | K | 916 | Odborná certifikovaná montáž na dveře | hod | 4 |  | 0 | Vlastní |  | základní |  | 0 | 0 | 0 | 0 | 0 | 4 | K | 1 | ROZPOCET | 0 | 0 | 0 | 0 | 0 | 1 | 0 | 4 | 370
186 | K | 917 | Drobný nespecifikovaný montážní materiál | kpl | 1 |  | 0 | Vlastní |  | základní |  | 0 | 0 | 0 | 0 | 0 | 4 | K | 1 | ROZPOCET | 0 | 0 | 0 | 0 | 0 | 1 | 0 | 4 | 372
| D | M III | LDP - OTEVÍRÁNÍ OKEN V CHUC |  |  |  | 0 |  |  |  |  | 0 |  | 0 |  | 0 | 1 | D | 0 | ROZPOCET | [6 empty] | 0
187 | M | 918 | Okenní ústředna, včetně instalované záložní baterie, až pro 8 motorů, 24V výstupy, vstupy "externí, poplach pro talčítkové hlásiče" , "denní větrání", vstup pro detektor požáru, externí výstup pro | ks | 2 |  | 0 | Vlastní |  | základní |  | 0 | 0 | 0 | 0 | 0 | 8 | M | 1 | ROZPOCET | 0 | 0 | 0 | 0 | 0 | 1 | 0 | 4 | 374
| P |  | Poznámka k položce: otevření dveří, vstup pro dešťové čidlo | [14 empty] | P | 1
188 | K | 919 | Montáž okenní ústředny | ks | 2 |  | 0 | Vlastní |  | základní |  | 0 | 0 | 0 | 0 | 0 | 4 | K | 1 | ROZPOCET | 0 | 0 | 0 | 0 | 0 | 1 | 0 | 4 | 376
189 | M | 920 | Servomotor 24V kompatibilní s výše ivedeným, včetně potřebného kování | ks | 4 |  | 0 | Vlastní |  | základní |  | 0 | 0 | 0 | 0 | 0 | 8 | M | 1 | ROZPOCET | 0 | 0 | 0 | 0 | 0 | 1 | 0 | 4 | 378
190 | K | 921 | Montáž servomotoru na výklopné okno | ks | 4 |  | 0 | Vlastní |  | základní |  | 0 | 0 | 0 | 0 | 0 | 4 | K | 1 | ROZPOCET | 0 | 0 | 0 | 0 | 0 | 1 | 0 | 4 | 380
191 | M | 922 | Tlačítko pro denní větrání | ks | 2 |  | 0 | Vlastní |  | základní |  | 0 | 0 | 0 | 0 | 0 | 8 | M | 1 | ROZPOCET | 0 | 0 | 0 | 0 | 0 | 1 | 0 | 4 | 382
192 | K | 923 | Montáž tlačítka pro denní větrání | ks | 2 |  | 0 | Vlastní |  | základní |  | 0 | 0 | 0 | 0 | 0 | 4 | K | 1 | ROZPOCET | 0 | 0 | 0 | 0 | 0 | 1 | 0 | 4 | 384
193 | M | 924 | Detektor deště, větru | ks | 2 |  | 0 | Vlastní |  | základní |  | 0 | 0 | 0 | 0 | 0 | 8 | M | 1 | ROZPOCET | 0 | 0 | 0 | 0 | 0 | 1 | 0 | 4 | 386
194 | K | 925 | Montáž detektoru | ks | 2 |  | 0 | Vlastní |  | základní |  | 0 | 0 | 0 | 0 | 0 | 4 | K | 1 | ROZPOCET | 0 | 0 | 0 | 0 | 0 | 1 | 0 | 4 | 388
195 | K | 926 | Odborná certifikovaná montáž na dveře | hod | 16 |  | 0 | Vlastní |  | základní |  | 0 | 0 | 0 | 0 | 0 | 4 | K | 1 | ROZPOCET | 0 | 0 | 0 | 0 | 0 | 1 | 0 | 4 | 390
196 | K | 927 | Drobný nespecifikovaný montážní materiál | kpl | 1 |  | 0 | Vlastní |  | základní |  | 0 | 0 | 0 | 0 | 0 | 4 | K | 1 | ROZPOCET | 0 | 0 | 0 | 0 | 0 | 1 | 0 | 4 | 392
| D | D1 | Lokální detekce požáru - Kabeláž |  |  |  | 0 |  |  |  |  | 0 |  | 0 |  | 0 | 1 | D | 0 | ROZPOCET | [6 empty] | 0
197 | K | L144 | Vybudování drážky pro trubky ve stěně, včetně hrubého zapravení | m | 1950 |  | 0 | Vlastní |  | základní |  | 0 | 0 | 0 | 0 | 0 | 4 | K | 1 | ROZPOCET | 0 | 0 | 0 | 0 | 0 | 1 | 0 | 4 | 394
| D | N | Signalizační zařízení pro handicapované |  |  |  | 0 |  |  |  |  | 0 |  | 0 |  | 0 | 1 | D | 0 | ROZPOCET | [6 empty] | 0
198 | K | N101 | SET - Distress alarm WC komplet pro jedno WC, například dodávka TYCO nebo ABB, až 4 volací tlačítka, ve WC, jedno signalizační svítidlo nade dveře + dveřmní kombinace | ks | 4 |  | 0 | Vlastní |  | základní |  | 0 | 0 | 0 | 0 | 0 | 4 | K | 1 | ROZPOCET | 0 | 0 | 0 | 0 | 0 | 1 | 0 | 4 | 396
199 | K | N102 | SET - montáž kompletu | ks | 4 |  | 0 | Vlastní |  | základní |  | 0 | 0 | 0 | 0 | 0 | 4 | K | 1 | ROZPOCET | 0 | 0 | 0 | 0 | 0 | 1 | 0 | 4 | 398
200 | K | N103 | Krabice 68 pod omítku vč. vysekání lůžka | ks | 24 |  | 0 | Vlastní |  | základní |  | 0 | 0 | 0 | 0 | 0 | 4 | K | 1 | ROZPOCET | 0 | 0 | 0 | 0 | 0 | 1 | 0 | 4 | 400
201 | K | N104 | Trubka instalační pod omítkou 16-29 mm | ks | 80 |  | 0 | Vlastní |  | základní |  | 0 | 0 | 0 | 0 | 0 | 4 | K | 1 | ROZPOCET | 0 | 0 | 0 | 0 | 0 | 1 | 0 | 4 | 402
202 | K | N105 | Vodič v trubkovodu AY 2,5 | ks | 80 |  | 0 | Vlastní |  | základní |  | 0 | 0 | 0 | 0 | 0 | 4 | K | 1 | ROZPOCET | 0 | 0 | 0 | 0 | 0 | 1 | 0 | 4 | 404
203 | K | N106 | AY 2,5 B | ks | 80 |  | 0 | Vlastní |  | základní |  | 0 | 0 | 0 | 0 | 0 | 4 | K | 1 | ROZPOCET | 0 | 0 | 0 | 0 | 0 | 1 | 0 | 4 | 406
204 | K | N107 | Kabel 2x0,8 | ks | 120 |  | 0 | Vlastní |  | základní |  | 0 | 0 | 0 | 0 | 0 | 4 | K | 1 | ROZPOCET | 0 | 0 | 0 | 0 | 0 | 1 | 0 | 4 | 408
205 | K | N108 | Kabel - montáž do trubek, do žlabu | ks | 120 |  | 0 | Vlastní |  | základní |  | 0 | 0 | 0 | 0 | 0 | 4 | K | 1 | ROZPOCET | 0 | 0 | 0 | 0 | 0 | 1 | 0 | 4 | 410
206 | K | N109 | Zřízení přívodu 230V | ks | 4 |  | 0 | Vlastní |  | základní |  | 0 | 0 | 0 | 0 | 0 | 4 | K | 1 | ROZPOCET | 0 | 0 | 0 | 0 | 0 | 1 | 0 | 4 | 412
207 | K | N110 | Drobný nespecifikovaný montážní materiál | kpl | 1 |  | 0 | Vlastní |  | základní |  | 0 | 0 | 0 | 0 | 0 | 4 | K | 1 | ROZPOCET | 0 | 0 | 0 | 0 | 0 | 1 | 0 | 4 | 414
208 | K | N111 | Vybudování drážky pro trubky ve stěně, včetně hrubého zapravení | m | 120 |  | 0 | Vlastní |  | základní |  | 0 | 0 | 0 | 0 | 0 | 4 | K | 1 | ROZPOCET | 0 | 0 | 0 | 0 | 0 | 1 | 0 | 4 | 416

## D.1.4.7 - Měření a regulace
{65a65f9b-7ba4-45d7-b484-55f651d73f6c}
2
| KRYCÍ LIST SOUPISU PRACÍ | [7 empty] | v --- níže se nacházejí doplnkové a pomocné údaje k sestavám --- v | [8 empty] | False
Stavba:
Ostravská univerzita, objekt A, Přírodovědecká fakulta
Objekt:
SO 01 - Budova OU
Soupis:
D.1.4 - Technika prostředí budov
Úroveň 3:
D.1.4.7 - Měření a regulace
| KSO: |  |  |  |  | CC-CZ:
| Místo: |  | k.ú. Moravská Ostrava, ul. 30. dubna 22/1404 70200 |  |  | Datum: | 31. 8. 2023
| Zadavatel: |  |  |  |  | IČ: | 61988987
|  | Ostravská univerzita |  |  |  | DIČ: | CZ61988987
| Uchazeč: |  |  |  |  | IČ: | Vyplň údaj
|  | Vyplň údaj |  |  |  | DIČ: | Vyplň údaj
| Projektant: |  |  |  |  | IČ: | 29263140
|  | Ateliér Velehradský, s.r.o. |  |  |  | DIČ: | CZ29263140
| Zpracovatel: |  |  |  |  | IČ:
|  | Ateliér Velehradský, s.r.o. Ing. Vojtěch Biolek |  |  |  | DIČ:
Poznámka:
Soupis prací je sestaven s využitím Cenové soustavy ÚRS. Položky, které pochází z této cenové soustavy, jsou ve sloupci 'Cenová soustava' označeny popisem 'CS ÚRS' a úrovní příslušného kalendářního pololetí. Veškeré další informace vymezující popis a podmínky použití těchto položek z Cenové soustavy, které nejsou uvedeny přímo v soupisu prací, jsou neomezeně dálkově k dispozici na webu podminky.urs.cz. Rozpočet slouží výhradně a pouze pro výběr zhotovitele. Rozpočet je sestaven na základě vyhlášky č. 169/2016 Sb. Zhotovitel je povinen zkontrolovat rozpočet a doplnit chybějící položky. V opačném případě je zhotovitel povinen upozornit zadavatele na případné nedostatky. Ceny v nabídce musí vycházet nejen z předloženého soupisu výkonů, ale i ze znalosti celého projektu. Prostudování kompletní dokumentace je nutnou podmínkou předložení nabídky. Veškeré konstrukce se dodávají jako plně funkční celek. Zhotovitel je povinen zohlednit v nabídce veškeré stavební postupy a technologie, které lze z charakteru stavebního rozsahu a místa plnění předpokládat. Ve výkaze jsou barevně odlišené některé položky u kterých je nutné pozorně číst poznámky v popisu: světle zelená - materiál již je zadavatelem zakoupen z předchozí etapy a je již na stavbě nebo je nutné dodat z externího skladu červeně - k již dodanému materiálu je nutné dokoupit další materiál stejného typu tmavě zelená (D.1.4.2) - materiál je již dodán včetně zabudování, ve výkaze je uvedeno nulové množství
| Cena bez DPH | [5 empty] | 0
|  |  | Základ daně |  |  | Sazba daně | Výše daně
| DPH | základní | 0 |  |  | 21% | 0
|  | snížená | 0 |  |  | 15% | 0
|  | zákl. přenesená | 0 |  |  | 21% | 0
|  | sníž. přenesená | 0 |  |  | 15% | 0
|  | nulová | 0 |  |  | 0% | 0
| Cena s DPH |  |  | v | CZK |  | 0
REKAPITULACE ČLENĚNÍ SOUPISU PRACÍ
Stavba:
Ostravská univerzita, objekt A, Přírodovědecká fakulta
Objekt:
SO 01 - Budova OU
Soupis:
D.1.4 - Technika prostředí budov
Úroveň 3:
D.1.4.7 - Měření a regulace
Místo: |  |  | k.ú. Moravská Ostrava, ul. 30. dubna 22/1404 70200 |  |  | Datum: | 31. 8. 2023
Zadavatel: |  |  | Ostravská univerzita |  |  | Projektant: | Ateliér Velehradský, s.r.o.
Uchazeč: |  |  | Vyplň údaj |  |  | Zpracovatel: | Ateliér Velehradský, s.r.o. Ing. Vojtěch Biolek
Kód dílu - Popis | [6 empty] | Cena celkem [CZK]
Náklady stavby celkem | [6 empty] | 0 | [11 empty] | -1
| _1 - Rozvaděče | [5 empty] | 0
| _2 - Řídící systém | [5 empty] | 0
| _3 - Dispečink | [5 empty] | 0
| _4 - Periferie | [5 empty] | 0
| _5 - Montážní materiál | [5 empty] | 0
| _6 - Dodávka materiálu | [5 empty] | 0
SOUPIS PRACÍ
Stavba:
Ostravská univerzita, objekt A, Přírodovědecká fakulta
Objekt:
SO 01 - Budova OU
Soupis:
D.1.4 - Technika prostředí budov
Úroveň 3:
D.1.4.7 - Měření a regulace
Místo: |  |  | k.ú. Moravská Ostrava, ul. 30. dubna 22/1404 70200 |  |  | Datum: | 31. 8. 2023
Zadavatel: |  |  | Ostravská univerzita |  |  | Projektant: | Ateliér Velehradský, s.r.o.
Uchazeč: |  |  | Vyplň údaj |  |  | Zpracovatel: | Ateliér Velehradský, s.r.o. Ing. Vojtěch Biolek
PČ | Typ | Kód | Popis | MJ | Množství | J.cena [CZK] | Cena celkem [CZK] | Cenová soustava |  | DPH | J. Nh [h] | Nh celkem [h] | J. hmotnost [t] | Hmotnost celkem [t] | J. suť [t] | Suť Celkem [t]
Náklady soupisu celkem | [6 empty] | 0 |  |  |  |  | 0 |  | 0 |  | 0 |  | D | -1 | [7 empty] | 0
| D | _1 | Rozvaděče |  |  |  | 0 |  |  |  |  | 0 |  | 0 |  | 0 | 1 | D | 0 | ROZPOCET | [6 empty] | 0
1 | K | Pol__0001 | Rozvaděč 400x600x250, oceloplechový, nástěnný včetně náplně (hl. jistič, přepěťová ochrana 3.st,, zdroj 230AC /24V DC, jistič do 6A 2x, pojistky, svorky, podružný mont. Materiál) DT-IRC0.1 | kpl | 1 |  | 0 | Vlastní |  | základní |  | 0 | 0 | 0 | 0 | 0 | 4 | K | 1 | ROZPOCET | 0 | 0 | 0 | 0 | 0 | 1 | 0 | 4 | 2
2 | K | Pol__0002 | Rozvaděč 400x600x250, oceloplechový, provedení pod omítku včetně zasekání do zdi včetně náplně (hl., jistič, přepěťová ochrana 3.st, zdroj 230AC /24V DC, jistič do 6A 2x, pojistky, svorky, podružný | kpl | 1 |  | 0 | Vlastní |  | základní |  | 0 | 0 | 0 | 0 | 0 | 4 | K | 1 | ROZPOCET | 0 | 0 | 0 | 0 | 0 | 1 | 0 | 4 | 4
| P |  | Poznámka k položce: mont. Materiál) DT-IRC1-4.1 | [14 empty] | P | 1
| D | _2 | Řídící systém |  |  |  | 0 |  |  |  |  | 0 |  | 0 |  | 0 | 1 | D | 0 | ROZPOCET | [6 empty] | 0
3 | K | Pol__0003 | 8DI, 8DO, 8AI, 4AO, RS232, RS485, Ethernet, LCD Displej | ks | 1 |  | 0 | Vlastní |  | základní |  | 0 | 0 | 0 | 0 | 0 | 4 | K | 1 | ROZPOCET | 0 | 0 | 0 | 0 | 0 | 1 | 0 | 4 | 6
4 | K | Pol__0004 | 8DI, 8DO, 8AI, 4AO, RS232, RS485, Ethernet, LCD Displej, GSM Modem | ks | 1 |  | 0 | Vlastní |  | základní |  | 0 | 0 | 0 | 0 | 0 | 4 | K | 1 | ROZPOCET | 0 | 0 | 0 | 0 | 0 | 1 | 0 | 4 | 8
5 | K | Pol__0005 | Anténa pro GSM samolepící | ks | 1 |  | 0 | Vlastní |  | základní |  | 0 | 0 | 0 | 0 | 0 | 4 | K | 1 | ROZPOCET | 0 | 0 | 0 | 0 | 0 | 1 | 0 | 4 | 10
6 | K | Pol__0006 | Převodník RS232 na RS485, ext. nap. 24V, montáž na DIN lištu, aut./řízené přepínání | ks | 5 |  | 0 | Vlastní |  | základní |  | 0 | 0 | 0 | 0 | 0 | 4 | K | 1 | ROZPOCET | 0 | 0 | 0 | 0 | 0 | 1 | 0 | 4 | 12
7 | K | Pol__0007 | převodník sběrnice M-Bus až pro 64 zařízení | ks | 1 |  | 0 | Vlastní |  | základní |  | 0 | 0 | 0 | 0 | 0 | 4 | K | 1 | ROZPOCET | 0 | 0 | 0 | 0 | 0 | 1 | 0 | 4 | 14
8 | K | Pol__0008 | Grafický zobrazovací displej 7", ethernet, 24V DC | ks | 1 |  | 0 | Vlastní |  | základní |  | 0 | 0 | 0 | 0 | 0 | 4 | K | 1 | ROZPOCET | 0 | 0 | 0 | 0 | 0 | 1 | 0 | 4 | 16
9 | K | Pol__0009 | Ethernetový router 10/100 Mbit, 8+1 | ks | 1 |  | 0 | Vlastní |  | základní |  | 0 | 0 | 0 | 0 | 0 | 4 | K | 1 | ROZPOCET | 0 | 0 | 0 | 0 | 0 | 1 | 0 | 4 | 18
| D | _3 | Dispečink |  |  |  | 0 |  |  |  |  | 0 |  | 0 |  | 0 | 1 | D | 0 | ROZPOCET | [6 empty] | 0
10 | K | Pol__0010 | Licence pro runtime prostředí PROMOTIC - do 50 000 proměnných, HW klíč, přístup k ext.databázím, přístup k ext. ActiveX prvkům | ks | 1 |  | 0 | Vlastní |  | základní |  | 0 | 0 | 0 | 0 | 0 | 4 | K | 1 | ROZPOCET | 0 | 0 | 0 | 0 | 0 | 1 | 0 | 4 | 20
| D | _4 | Periferie |  |  |  | 0 |  |  |  |  | 0 |  | 0 |  | 0 | 1 | D | 0 | ROZPOCET | [6 empty] | 0
11 | K | Pol__0011 | Snímač teploty venkovní, Ni1000/6180 ppm | ks | 1 |  | 0 | Vlastní |  | základní |  | 0 | 0 | 0 | 0 | 0 | 4 | K | 1 | ROZPOCET | 0 | 0 | 0 | 0 | 0 | 1 | 0 | 4 | 22
12 | K | Pol__0012 | Snímač teploty příložný, Ni1000/6180 ppm | ks | 1 |  | 0 | Vlastní |  | základní |  | 0 | 0 | 0 | 0 | 0 | 4 | K | 1 | ROZPOCET | 0 | 0 | 0 | 0 | 0 | 1 | 0 | 4 | 24
13 | K | Pol__0013 | Trojc. reg. ventil, Kv 16 / DN 32závitový | ks | 2 |  | 0 | Vlastní |  | základní |  | 0 | 0 | 0 | 0 | 0 | 4 | K | 1 | ROZPOCET | 0 | 0 | 0 | 0 | 0 | 1 | 0 | 4 | 26
14 | K | Pol__0014 | Servopohon 24V; 0-10V, 10 Nm vč.redukce | ks | 2 |  | 0 | Vlastní |  | základní |  | 0 | 0 | 0 | 0 | 0 | 4 | K | 1 | ROZPOCET | 0 | 0 | 0 | 0 | 0 | 1 | 0 | 4 | 28
15 | K | Pol__0015 | Snímač tzaplavení | ks | 1 |  | 0 | Vlastní |  | základní |  | 0 | 0 | 0 | 0 | 0 | 4 | K | 1 | ROZPOCET | 0 | 0 | 0 | 0 | 0 | 1 | 0 | 4 | 30
16 | K | Pol__0016 | Snímač tlaku - manostat 0,63-6 bar | ks | 1 |  | 0 | Vlastní |  | základní |  | 0 | 0 | 0 | 0 | 0 | 4 | K | 1 | ROZPOCET | 0 | 0 | 0 | 0 | 0 | 1 | 0 | 4 | 32
| D | _5 | Montážní materiál |  |  |  | 0 |  |  |  |  | 0 |  | 0 |  | 0 | 1 | D | 0 | ROZPOCET | [6 empty] | 0
17 | K | Pol__0020 | Kabel CYKY -O 7x1,5 | m | 110 |  | 0 | Vlastní |  | základní |  | 0 | 0 | 0 | 0 | 0 | 4 | K | 1 | ROZPOCET | 0 | 0 | 0 | 0 | 0 | 1 | 0 | 4 | 34
18 | K | Pol__0022 | Kabel CYKY -J 3x1,5 | m | 35 |  | 0 | Vlastní |  | základní |  | 0 | 0 | 0 | 0 | 0 | 4 | K | 1 | ROZPOCET | 0 | 0 | 0 | 0 | 0 | 1 | 0 | 4 | 36
19 | K | Pol__0023 | Kabel LAM DATAPAR 4x2x0,8 | m | 750 |  | 0 | Vlastní |  | základní |  | 0 | 0 | 0 | 0 | 0 | 4 | K | 1 | ROZPOCET | 0 | 0 | 0 | 0 | 0 | 1 | 0 | 4 | 38
20 | K | Pol__0024 | Kabel JYTY O 2x1 | m | 220 |  | 0 | Vlastní |  | základní |  | 0 | 0 | 0 | 0 | 0 | 4 | K | 1 | ROZPOCET | 0 | 0 | 0 | 0 | 0 | 1 | 0 | 4 | 40
21 | K | Pol__0025 | Kabel JYTY O 4x1 | m | 25 |  | 0 | Vlastní |  | základní |  | 0 | 0 | 0 | 0 | 0 | 4 | K | 1 | ROZPOCET | 0 | 0 | 0 | 0 | 0 | 1 | 0 | 4 | 42
22 | K | Pol__0026 | Kabel FTP cat.6 | m | 300 |  | 0 | Vlastní |  | základní |  | 0 | 0 | 0 | 0 | 0 | 4 | K | 1 | ROZPOCET | 0 | 0 | 0 | 0 | 0 | 1 | 0 | 4 | 44
23 | K | Pol__0028 | Elektroinst. trubka plastová ohebná 25mm | m | 350 |  | 0 | Vlastní |  | základní |  | 0 | 0 | 0 | 0 | 0 | 4 | K | 1 | ROZPOCET | 0 | 0 | 0 | 0 | 0 | 1 | 0 | 4 | 46
24 | K | Pol__0029 | Drátěný žlab 50/50 mm včetně příslušenství | m | 450 |  | 0 | Vlastní |  | základní |  | 0 | 0 | 0 | 0 | 0 | 4 | K | 1 | ROZPOCET | 0 | 0 | 0 | 0 | 0 | 1 | 0 | 4 | 48
25 | K | Pol__0030 | Lišta vkládací plast. 20x20mm | m | 120 |  | 0 | Vlastní |  | základní |  | 0 | 0 | 0 | 0 | 0 | 4 | K | 1 | ROZPOCET | 0 | 0 | 0 | 0 | 0 | 1 | 0 | 4 | 50
26 | K | Pol__0031 | Podružný materiál | kpl | 1 |  | 0 | Vlastní |  | základní |  | 0 | 0 | 0 | 0 | 0 | 4 | K | 1 | ROZPOCET | 0 | 0 | 0 | 0 | 0 | 1 | 0 | 4 | 52
27 | K | Pol__0032 | Protipožární přepážka dle ČSN 730802, při průchodu požárními úseky (kryt, tmel, štítek,, příslušenství) - do 100cm2 | kpl | 1 |  | 0 | Vlastní |  | základní |  | 0 | 0 | 0 | 0 | 0 | 4 | K | 1 | ROZPOCET | 0 | 0 | 0 | 0 | 0 | 1 | 0 | 4 | 54
| D | _6 | Dodávka materiálu |  |  |  | 0 |  |  |  |  | 0 |  | 0 |  | 0 | 1 | D | 0 | ROZPOCET | [6 empty] | 0
28 | K | Pol__0033 | Doprava, přesun | % |  |  | 0 | Vlastní |  | základní |  | 0 | 0 | 0 | 0 | 0 | 4 | K | 1 | ROZPOCET | 0 | 0 | 0 | 0 | 0 | 1 | 0 | 4 | 56
29 | K | Pol__0034 | Tvorba aplikačního SW řídícího systému | db | 300 |  | 0 | Vlastní |  | základní |  | 0 | 0 | 0 | 0 | 0 | 4 | K | 1 | ROZPOCET | 0 | 0 | 0 | 0 | 0 | 1 | 0 | 4 | 58
30 | K | Pol__0035 | Tvorba vizualizace - místní ovládací panel AMR-OP87 | hod | 20 |  | 0 | Vlastní |  | základní |  | 0 | 0 | 0 | 0 | 0 | 4 | K | 1 | ROZPOCET | 0 | 0 | 0 | 0 | 0 | 1 | 0 | 4 | 60
31 | K | Pol__0036 | Tvorba aplikačního SW pro dispečink | db | 300 |  | 0 | Vlastní |  | základní |  | 0 | 0 | 0 | 0 | 0 | 4 | K | 1 | ROZPOCET | 0 | 0 | 0 | 0 | 0 | 1 | 0 | 4 | 62
32 | K | Pol__0037 | Tvorba 15 obrazovek vizualizace | ks | 10 |  | 0 | Vlastní |  | základní |  | 0 | 0 | 0 | 0 | 0 | 4 | K | 1 | ROZPOCET | 0 | 0 | 0 | 0 | 0 | 1 | 0 | 4 | 64
33 | K | Pol__0038 | Montážní práce | hod | 300 |  | 0 | Vlastní |  | základní |  | 0 | 0 | 0 | 0 | 0 | 4 | K | 1 | ROZPOCET | 0 | 0 | 0 | 0 | 0 | 1 | 0 | 4 | 66
34 | K | Pol__0039 | Oživení rozvaděčů a PLC | hod | 20 |  | 0 | Vlastní |  | základní |  | 0 | 0 | 0 | 0 | 0 | 4 | K | 1 | ROZPOCET | 0 | 0 | 0 | 0 | 0 | 1 | 0 | 4 | 68
35 | K | Pol__0040 | Test 1:1 | hod | 20 |  | 0 | Vlastní |  | základní |  | 0 | 0 | 0 | 0 | 0 | 4 | K | 1 | ROZPOCET | 0 | 0 | 0 | 0 | 0 | 1 | 0 | 4 | 70
36 | K | Pol__0041 | Zpráva o výchozí revizi elektrického zařízení dle ČSN 33 2000-6 ed.2 a ČSN 33 1500 | ks | 1 |  | 0 | Vlastní |  | základní |  | 0 | 0 | 0 | 0 | 0 | 4 | K | 1 | ROZPOCET | 0 | 0 | 0 | 0 | 0 | 1 | 0 | 4 | 72
37 | K | Pol__0042 | Zaškolení obsluhy včetně zpracování dokumentu Návodu k obsluze řídícího systému | hod | 15 |  | 0 | Vlastní |  | základní |  | 0 | 0 | 0 | 0 | 0 | 4 | K | 1 | ROZPOCET | 0 | 0 | 0 | 0 | 0 | 1 | 0 | 4 | 74
38 | K | Pol__0043 | Provozní zkouška - uvedení do provozu | hod | 10 |  | 0 | Vlastní |  | základní |  | 0 | 0 | 0 | 0 | 0 | 4 | K | 1 | ROZPOCET | 0 | 0 | 0 | 0 | 0 | 1 | 0 | 4 | 76
39 | K | Pol__0045 | Zajištění vyjádření Dozorového orgánu u státní správy | ks | 1 |  | 0 | Vlastní |  | základní |  | 0 | 0 | 0 | 0 | 0 | 4 | K | 1 | ROZPOCET | 0 | 0 | 0 | 0 | 0 | 1 | 0 | 4 | 78

## D.2.1 - Technické a techn...
{d29bfaa0-b0c9-4dcb-9437-e3b0069dd1b0}
2
| KRYCÍ LIST SOUPISU PRACÍ | [7 empty] | v --- níže se nacházejí doplnkové a pomocné údaje k sestavám --- v | [8 empty] | False
Stavba:
Ostravská univerzita, objekt A, Přírodovědecká fakulta
Objekt:
SO 01 - Budova OU
Soupis:
D.2.1 - Technické a technologické zařízení
| KSO: |  |  |  |  | CC-CZ:
| Místo: |  | k.ú. Moravská Ostrava, ul. 30. dubna 22/1404 70200 |  |  | Datum: | 31. 8. 2023
| Zadavatel: |  |  |  |  | IČ: | 61988987
|  | Ostravská univerzita |  |  |  | DIČ: | CZ61988987
| Uchazeč: |  |  |  |  | IČ: | Vyplň údaj
|  | Vyplň údaj |  |  |  | DIČ: | Vyplň údaj
| Projektant: |  |  |  |  | IČ: | 29263140
|  | Ateliér Velehradský, s.r.o. |  |  |  | DIČ: | CZ29263140
| Zpracovatel: |  |  |  |  | IČ:
|  | Ateliér Velehradský, s.r.o. Ing. Vojtěch Biolek |  |  |  | DIČ:
Poznámka:
Soupis prací je sestaven s využitím Cenové soustavy ÚRS. Položky, které pochází z této cenové soustavy, jsou ve sloupci 'Cenová soustava' označeny popisem 'CS ÚRS' a úrovní příslušného kalendářního pololetí. Veškeré další informace vymezující popis a podmínky použití těchto položek z Cenové soustavy, které nejsou uvedeny přímo v soupisu prací, jsou neomezeně dálkově k dispozici na webu podminky.urs.cz. Rozpočet slouží výhradně a pouze pro výběr zhotovitele. Rozpočet je sestaven na základě vyhlášky č. 169/2016 Sb. Zhotovitel je povinen zkontrolovat rozpočet a doplnit chybějící položky. V opačném případě je zhotovitel povinen upozornit zadavatele na případné nedostatky. Ceny v nabídce musí vycházet nejen z předloženého soupisu výkonů, ale i ze znalosti celého projektu. Prostudování kompletní dokumentace je nutnou podmínkou předložení nabídky. Veškeré konstrukce se dodávají jako plně funkční celek. Zhotovitel je povinen zohlednit v nabídce veškeré stavební postupy a technologie, které lze z charakteru stavebního rozsahu a místa plnění předpokládat. Ve výkaze jsou barevně odlišené některé položky u kterých je nutné pozorně číst poznámky v popisu: světle zelená - materiál již je zadavatelem zakoupen z předchozí etapy a je již na stavbě nebo je nutné dodat z externího skladu červeně - k již dodanému materiálu je nutné dokoupit další materiál stejného typu tmavě zelená (D.1.4.2) - materiál je již dodán včetně zabudování, ve výkaze je uvedeno nulové množství
| Cena bez DPH | [5 empty] | 0
|  |  | Základ daně |  |  | Sazba daně | Výše daně
| DPH | základní | 0 |  |  | 21% | 0
|  | snížená | 0 |  |  | 15% | 0
|  | zákl. přenesená | 0 |  |  | 21% | 0
|  | sníž. přenesená | 0 |  |  | 15% | 0
|  | nulová | 0 |  |  | 0% | 0
| Cena s DPH |  |  | v | CZK |  | 0
REKAPITULACE ČLENĚNÍ SOUPISU PRACÍ
Stavba:
Ostravská univerzita, objekt A, Přírodovědecká fakulta
Objekt:
SO 01 - Budova OU
Soupis:
D.2.1 - Technické a technologické zařízení
Místo: |  |  | k.ú. Moravská Ostrava, ul. 30. dubna 22/1404 70200 |  |  | Datum: | 31. 8. 2023
Zadavatel: |  |  | Ostravská univerzita |  |  | Projektant: | Ateliér Velehradský, s.r.o.
Uchazeč: |  |  | Vyplň údaj |  |  | Zpracovatel: | Ateliér Velehradský, s.r.o. Ing. Vojtěch Biolek
Kód dílu - Popis | [6 empty] | Cena celkem [CZK]
Náklady stavby celkem | [6 empty] | 0 | [11 empty] | -1
| OST - Ostatní | [5 empty] | 0
SOUPIS PRACÍ
Stavba:
Ostravská univerzita, objekt A, Přírodovědecká fakulta
Objekt:
SO 01 - Budova OU
Soupis:
D.2.1 - Technické a technologické zařízení
Místo: |  |  | k.ú. Moravská Ostrava, ul. 30. dubna 22/1404 70200 |  |  | Datum: | 31. 8. 2023
Zadavatel: |  |  | Ostravská univerzita |  |  | Projektant: | Ateliér Velehradský, s.r.o.
Uchazeč: |  |  | Vyplň údaj |  |  | Zpracovatel: | Ateliér Velehradský, s.r.o. Ing. Vojtěch Biolek
PČ | Typ | Kód | Popis | MJ | Množství | J.cena [CZK] | Cena celkem [CZK] | Cenová soustava |  | DPH | J. Nh [h] | Nh celkem [h] | J. hmotnost [t] | Hmotnost celkem [t] | J. suť [t] | Suť Celkem [t]
Náklady soupisu celkem | [6 empty] | 0 |  |  |  |  | 0 |  | 0 |  | 0 |  | D | -1 | [7 empty] | 0
| D | OST | Ostatní |  |  |  | 0 |  |  |  |  | 0 |  | 0 |  | 0 | 4 | D | 0 | ROZPOCET | [6 empty] | 0
1 | K | VÝTAH | D+M osobní výtah pásový trakční, nosnost 1000 kg, 7 stanic, klec se dvěma výstupy vč. kotvení, dveří, doplňků a příslušenství (kompletní dodávka a specifikace dle PD) | kpl | 1 |  | 0 | vlastní |  | základní |  | 0 | 0 | 0 | 0 | 0 | 512 | K | 1 | ROZPOCET | 0 | 0 | 0 | 0 | 0 | 1 | 0 | 512 | 1009431639

## IO 01 - Areálové rozvody NN
{171d43e8-2d20-4ebb-93db-5a6f65e92161}
2
| KRYCÍ LIST SOUPISU PRACÍ | [7 empty] | v --- níže se nacházejí doplnkové a pomocné údaje k sestavám --- v | [8 empty] | False
Stavba:
Ostravská univerzita, objekt A, Přírodovědecká fakulta
Objekt:
IO 01 - Areálové rozvody NN
| KSO: |  |  |  |  | CC-CZ:
| Místo: |  | k.ú. Moravská Ostrava, ul. 30. dubna 22/1404 70200 |  |  | Datum: | 31. 8. 2023
| Zadavatel: |  |  |  |  | IČ: | 61988987
|  | Ostravská univerzita |  |  |  | DIČ: | CZ61988987
| Uchazeč: |  |  |  |  | IČ: | Vyplň údaj
|  | Vyplň údaj |  |  |  | DIČ: | Vyplň údaj
| Projektant: |  |  |  |  | IČ: | 29263140
|  | Ateliér Velehradský, s.r.o. |  |  |  | DIČ: | CZ29263140
| Zpracovatel: |  |  |  |  | IČ:
|  | Ateliér Velehradský, s.r.o. Ing. Vojtěch Biolek |  |  |  | DIČ:
Poznámka:
Soupis prací je sestaven s využitím Cenové soustavy ÚRS. Položky, které pochází z této cenové soustavy, jsou ve sloupci 'Cenová soustava' označeny popisem 'CS ÚRS' a úrovní příslušného kalendářního pololetí. Veškeré další informace vymezující popis a podmínky použití těchto položek z Cenové soustavy, které nejsou uvedeny přímo v soupisu prací, jsou neomezeně dálkově k dispozici na webu podminky.urs.cz. Rozpočet slouží výhradně a pouze pro výběr zhotovitele. Rozpočet je sestaven na základě vyhlášky č. 169/2016 Sb. Zhotovitel je povinen zkontrolovat rozpočet a doplnit chybějící položky. V opačném případě je zhotovitel povinen upozornit zadavatele na případné nedostatky. Ceny v nabídce musí vycházet nejen z předloženého soupisu výkonů, ale i ze znalosti celého projektu. Prostudování kompletní dokumentace je nutnou podmínkou předložení nabídky. Veškeré konstrukce se dodávají jako plně funkční celek. Zhotovitel je povinen zohlednit v nabídce veškeré stavební postupy a technologie, které lze z charakteru stavebního rozsahu a místa plnění předpokládat. Ve výkaze jsou barevně odlišené některé položky u kterých je nutné pozorně číst poznámky v popisu: světle zelená - materiál již je zadavatelem zakoupen z předchozí etapy a je již na stavbě nebo je nutné dodat z externího skladu červeně - k již dodanému materiálu je nutné dokoupit další materiál stejného typu tmavě zelená (D.1.4.2) - materiál je již dodán včetně zabudování, ve výkaze je uvedeno nulové množství
| Cena bez DPH | [5 empty] | 90000
|  |  | Základ daně |  |  | Sazba daně | Výše daně
| DPH | základní | 90000 |  |  | 21% | 18900
|  | snížená | 0 |  |  | 15% | 0
|  | zákl. přenesená | 0 |  |  | 21% | 0
|  | sníž. přenesená | 0 |  |  | 15% | 0
|  | nulová | 0 |  |  | 0% | 0
| Cena s DPH |  |  | v | CZK |  | 108900
REKAPITULACE ČLENĚNÍ SOUPISU PRACÍ
Stavba:
Ostravská univerzita, objekt A, Přírodovědecká fakulta
Objekt:
IO 01 - Areálové rozvody NN
Místo: |  |  | k.ú. Moravská Ostrava, ul. 30. dubna 22/1404 70200 |  |  | Datum: | 31. 8. 2023
Zadavatel: |  |  | Ostravská univerzita |  |  | Projektant: | Ateliér Velehradský, s.r.o.
Uchazeč: |  |  | Vyplň údaj |  |  | Zpracovatel: | Ateliér Velehradský, s.r.o. Ing. Vojtěch Biolek
Kód dílu - Popis | [6 empty] | Cena celkem [CZK]
Náklady stavby celkem | [6 empty] | 90000 | [11 empty] | -1
| M21 - Elektromontáže | [5 empty] | 0
| M46 - Zemní práce při montážích | [5 empty] | 0
| 799 - Ostatní | [5 empty] | 90000
SOUPIS PRACÍ
Stavba:
Ostravská univerzita, objekt A, Přírodovědecká fakulta
Objekt:
IO 01 - Areálové rozvody NN
Místo: |  |  | k.ú. Moravská Ostrava, ul. 30. dubna 22/1404 70200 |  |  | Datum: | 31. 8. 2023
Zadavatel: |  |  | Ostravská univerzita |  |  | Projektant: | Ateliér Velehradský, s.r.o.
Uchazeč: |  |  | Vyplň údaj |  |  | Zpracovatel: | Ateliér Velehradský, s.r.o. Ing. Vojtěch Biolek
PČ | Typ | Kód | Popis | MJ | Množství | J.cena [CZK] | Cena celkem [CZK] | Cenová soustava |  | DPH | J. Nh [h] | Nh celkem [h] | J. hmotnost [t] | Hmotnost celkem [t] | J. suť [t] | Suť Celkem [t]
Náklady soupisu celkem | [6 empty] | 90000 |  |  |  |  | 0 |  | 0 |  | 0 |  | D | -1 | [7 empty] | 90000
| D | M21 | Elektromontáže |  |  |  | 0 |  |  |  |  | 0 |  | 0 |  | 0 | 1 | D | 0 | ROZPOCET | [6 empty] | 0
1 | K | 210901095R00 | Vodiče, šňůry a kabely hliníkové kabel silový AYKY 1 kV, 3x120 + 70 mm2, pevně uložený | m | 45 |  | 0 | Vlastní |  | základní |  | 0 | 0 | 0 | 0 | 0 | 4 | K | 1 | ROZPOCET | 0 | 0 | 0 | 0 | 0 | 1 | 0 | 4 | 2
2 | M | 34113223R | kabel 1-AYKY; silový, instalační; pevné uložení vnitřní, pevné uložení do země a vně; Al jádro kulaté plné (RE), Al jádro sektorové lanované (SM); počet žil 4; vnější průměr 41,0 mm; jmen.průřez jádra 3x120+70 mm2; teplota použití -35 až 70 °C; odolný proti šíření plamene podle vyhlášky č. 21/1996; odolnost vůči UV záření | m | 45 |  | 0 | Vlastní |  | základní |  | 0 | 0 | 0 | 0 | 0 | 8 | M | 1 | ROZPOCET | 0 | 0 | 0 | 0 | 0 | 1 | 0 | 4 | 4
| P |  | Poznámka k položce: jádra 3x120+70 mm2; teplota použití -35 až 70 °C; odolný proti šíření plamene podle vyhlášky č. 21/1996; odolnost vůči UV záření | [14 empty] | P | 1
3 | K | 210810117R04 | Kabel silový CYKY 1kV 4 x 240 mm2 pevně uložený | m | 45 |  | 0 | Vlastní |  | základní |  | 0 | 0 | 0 | 0 | 0 | 4 | K | 1 | ROZPOCET | 0 | 0 | 0 | 0 | 0 | 1 | 0 | 4 | 6
4 | M | 34111673R4 | Kabel silový s Al jádrem 1 kV 1-CYKY 4 x 240 mm2 | m | 45 |  | 0 | Vlastní |  | základní |  | 0 | 0 | 0 | 0 | 0 | 8 | M | 1 | ROZPOCET | 0 | 0 | 0 | 0 | 0 | 1 | 0 | 4 | 8
5 | K | 210810057R00 | Montáž kabelu CYKY 750 V, 5 žilového, pevně uloženého | m | 45 |  | 0 | Vlastní |  | základní |  | 0 | 0 | 0 | 0 | 0 | 4 | K | 1 | ROZPOCET | 0 | 0 | 0 | 0 | 0 | 1 | 0 | 4 | 10
6 | M | 34111102R | kabel CYKY; instalační; pro pevné uložení ve vnitřních a venk.prostorách v zemi, betonu; Cu plné holé jádro, tvar jádra RE-kulatý jednodrát; počet a průřez žil 5x16mm2; počet žil 5; teplota použití -30 až 70 °C; max.provoz.teplota při zkratu 160 °C; min.teplota pokládky -5 °C; průřez vodiče 16 mm2; samozhášivý; odolnost vůči UV záření; barva pláště černá | m | 45 |  | 0 | Vlastní |  | základní |  | 0 | 0 | 0 | 0 | 0 | 8 | M | 1 | ROZPOCET | 0 | 0 | 0 | 0 | 0 | 1 | 0 | 4 | 12
| P |  | Poznámka k položce: -30 až 70 °C; max.provoz.teplota při zkratu 160 °C; min.teplota pokládky -5 °C; průřez vodiče 16 mm2; samozhášivý; odolnost vůči UV záření; barva pláště černá | [14 empty] | P | 1
7 | K | 210810046R00 | Montáž kabelu CYKY 750 V, 3 x 2,5 mm2, pevně uloženého | m | 90 |  | 0 | Vlastní |  | základní |  | 0 | 0 | 0 | 0 | 0 | 4 | K | 1 | ROZPOCET | 0 | 0 | 0 | 0 | 0 | 1 | 0 | 4 | 14
8 | M | 34111036R | kabel CYKY; instalační; pro pevné uložení ve vnitřních a venk.prostorách v zemi, betonu; Cu plné holé jádro, tvar jádra RE-kulatý jednodrát; počet a průřez žil 3x2,5mm2; počet žil 3; teplota použití -30 až 70 °C; max.provoz.teplota při zkratu 160 °C; min.teplota pokládky -5 °C; průřez vodiče 2,5 mm2; samozhášivý; odolnost vůči UV záření; barva pláště černá | m | 90 |  | 0 | Vlastní |  | základní |  | 0 | 0 | 0 | 0 | 0 | 8 | M | 1 | ROZPOCET | 0 | 0 | 0 | 0 | 0 | 1 | 0 | 4 | 16
| P |  | Poznámka k položce: použití -30 až 70 °C; max.provoz.teplota při zkratu 160 °C; min.teplota pokládky -5 °C; průřez vodiče 2,5 mm2; samozhášivý; odolnost vůči UV záření; barva pláště černá | [14 empty] | P | 1
9 | K | 230191007R00 | Uložení chráničky ve výkopu PE 63x3,0mm | m | 90 |  | 0 | Vlastní |  | základní |  | 0 | 0 | 0 | 0 | 0 | 4 | K | 1 | ROZPOCET | 0 | 0 | 0 | 0 | 0 | 1 | 0 | 4 | 18
10 | M | 3457114702R | trubka kabelová ohebná dvouplášťová korugovaná chránička; vnější plášť z HDPE, vnitřní z LDPE; vnější pr.= 63,0 mm; vnitřní pr.= 52,0 mm; mezní hodnota zatížení 450 N/5 cm; teplot.rozsah -45 až 60 °C; stupeň hořlavosti A1; mat. bezhalogenový; IP 40, při použití těsnicího kroužku IP 67 | m | 90 |  | 0 | Vlastní |  | základní |  | 0 | 0 | 0 | 0 | 0 | 8 | M | 1 | ROZPOCET | 0 | 0 | 0 | 0 | 0 | 1 | 0 | 4 | 20
| P |  | Poznámka k položce: 60 °C; stupeň hořlavosti A1; mat. bezhalogenový; IP 40, při použití těsnicího kroužku IP 67 | [14 empty] | P | 1
11 | K | 230191020R00 | Uložení chráničky ve výkopu PE 125x4,8 mm | m | 90 |  | 0 | Vlastní |  | základní |  | 0 | 0 | 0 | 0 | 0 | 4 | K | 1 | ROZPOCET | 0 | 0 | 0 | 0 | 0 | 1 | 0 | 4 | 22
12 | M | 3457114707R | trubka kabelová ohebná dvouplášťová korugovaná chránička; vnější plášť z HDPE, vnitřní z LDPE; vnější pr.= 125,0 mm; vnitřní pr.= 108,0 mm; mezní hodnota zatížení 450 N/5 cm; teplot.rozsah -45 až 60 °C; stupeň hořlavosti A1; mat. bezhalogenový; IP 40, při použití těsnicího kroužku IP 67 | m | 90 |  | 0 | Vlastní |  | základní |  | 0 | 0 | 0 | 0 | 0 | 8 | M | 1 | ROZPOCET | 0 | 0 | 0 | 0 | 0 | 1 | 0 | 4 | 24
| P |  | Poznámka k položce: 60 °C; stupeň hořlavosti A1; mat. bezhalogenový; IP 40, při použití těsnicího kroužku IP 67 | [14 empty] | P | 1
| D | M46 | Zemní práce při montážích |  |  |  | 0 |  |  |  |  | 0 |  | 0 |  | 0 | 1 | D | 0 | ROZPOCET | [6 empty] | 0
13 | K | 460200844R00 | Výkop kabelové rýhy 80/80 cm hor.4 | m | 45 |  | 0 | Vlastní |  | základní |  | 0 | 0 | 0 | 0 | 0 | 4 | K | 1 | ROZPOCET | 0 | 0 | 0 | 0 | 0 | 1 | 0 | 4 | 26
14 | K | 460420022R80 | Zřízení kabelového lože v rýze š. do 80 cm z písku | m | 45 |  | 0 | Vlastní |  | základní |  | 0 | 0 | 0 | 0 | 0 | 4 | K | 1 | ROZPOCET | 0 | 0 | 0 | 0 | 0 | 1 | 0 | 4 | 28
15 | K | 460560844R00 | Zához rýhy 80/80 cm, hornina třídy 4 | m | 45 |  | 0 | Vlastní |  | základní |  | 0 | 0 | 0 | 0 | 0 | 4 | K | 1 | ROZPOCET | 0 | 0 | 0 | 0 | 0 | 1 | 0 | 4 | 30
16 | K | 460490012RT1 | Fólie výstražná z PVC, šířka 33 cm, fólie PVC šířka 33 cm | m | 60 |  | 0 | Vlastní |  | základní |  | 0 | 0 | 0 | 0 | 0 | 4 | K | 1 | ROZPOCET | 0 | 0 | 0 | 0 | 0 | 1 | 0 | 4 | 32
| D | 799 | Ostatní |  |  |  | 90000 |  |  |  |  | 0 |  | 0 |  | 0 | 1 | D | 0 | ROZPOCET | [6 empty] | 90000
17 | K | 34195KPL | Materiál pro elektroinstalaci | kpl | 1 |  | 0 | Vlastní |  | základní |  | 0 | 0 | 0 | 0 | 0 | 4 | K | 1 | ROZPOCET | 0 | 0 | 0 | 0 | 0 | 1 | 0 | 4 | 34
18 | K | 23019400KPL | Ukončení chrániček | kpl | 1 |  | 0 | Vlastní |  | základní |  | 0 | 0 | 0 | 0 | 0 | 4 | K | 1 | ROZPOCET | 0 | 0 | 0 | 0 | 0 | 1 | 0 | 4 | 36
19 | K | 799-001 | Úprava areálové trafostanice | kpl | 1 |  | 0 | Vlastní |  | základní |  | 0 | 0 | 0 | 0 | 0 | 4 | K | 1 | ROZPOCET | 0 | 0 | 0 | 0 | 0 | 1 | 0 | 4 | 38
20 | K | 799-002 | Napojení přívodu v areálové trafostanici rektorátu | kpl | 1 |  | 0 | Vlastní |  | základní |  | 0 | 0 | 0 | 0 | 0 | 4 | K | 1 | ROZPOCET | 0 | 0 | 0 | 0 | 0 | 1 | 0 | 4 | 40
21 | K | 799-003 | Měření, návrh a úprava dekompenzace | kpl | 1 | 90000 | 90000 | Vlastní |  | základní |  | 0 | 0 | 0 | 0 | 0 | 4 | K | 1 | ROZPOCET | 90000 | 0 | 0 | 0 | 0 | 1 | 90000 | 4 | 42

## VON - Vedlejší a ostatní ...
{dccff8ef-3112-4aba-9681-05e1fefc0ae4}
2
| KRYCÍ LIST SOUPISU PRACÍ | [7 empty] | v --- níže se nacházejí doplnkové a pomocné údaje k sestavám --- v | [8 empty] | False
Stavba:
Ostravská univerzita, objekt A, Přírodovědecká fakulta
Objekt:
VON - Vedlejší a ostatní náklady
| KSO: |  |  |  |  | CC-CZ:
| Místo: |  | k.ú. Moravská Ostrava, ul. 30. dubna 22/1404 70200 |  |  | Datum: | 31. 8. 2023
| Zadavatel: |  |  |  |  | IČ: | 61988987
|  | Ostravská univerzita |  |  |  | DIČ: | CZ61988987
| Uchazeč: |  |  |  |  | IČ: | Vyplň údaj
|  | Vyplň údaj |  |  |  | DIČ: | Vyplň údaj
| Projektant: |  |  |  |  | IČ: | 29263140
|  | Ateliér Velehradský, s.r.o. |  |  |  | DIČ: | CZ29263140
| Zpracovatel: |  |  |  |  | IČ:
|  | Ateliér Velehradský, s.r.o. Ing. Vojtěch Biolek |  |  |  | DIČ:
Poznámka:
Soupis prací je sestaven s využitím Cenové soustavy ÚRS. Položky, které pochází z této cenové soustavy, jsou ve sloupci 'Cenová soustava' označeny popisem 'CS ÚRS' a úrovní příslušného kalendářního pololetí. Veškeré další informace vymezující popis a podmínky použití těchto položek z Cenové soustavy, které nejsou uvedeny přímo v soupisu prací, jsou neomezeně dálkově k dispozici na webu podminky.urs.cz. Rozpočet slouží výhradně a pouze pro výběr zhotovitele. Rozpočet je sestaven na základě vyhlášky č. 169/2016 Sb. Zhotovitel je povinen zkontrolovat rozpočet a doplnit chybějící položky. V opačném případě je zhotovitel povinen upozornit zadavatele na případné nedostatky. Ceny v nabídce musí vycházet nejen z předloženého soupisu výkonů, ale i ze znalosti celého projektu. Prostudování kompletní dokumentace je nutnou podmínkou předložení nabídky. Veškeré konstrukce se dodávají jako plně funkční celek. Zhotovitel je povinen zohlednit v nabídce veškeré stavební postupy a technologie, které lze z charakteru stavebního rozsahu a místa plnění předpokládat. Ve výkaze jsou barevně odlišené některé položky u kterých je nutné pozorně číst poznámky v popisu: světle zelená - materiál již je zadavatelem zakoupen z předchozí etapy a je již na stavbě nebo je nutné dodat z externího skladu červeně - k již dodanému materiálu je nutné dokoupit další materiál stejného typu tmavě zelená (D.1.4.2) - materiál je již dodán včetně zabudování, ve výkaze je uvedeno nulové množství
| Cena bez DPH | [5 empty] | 0
|  |  | Základ daně |  |  | Sazba daně | Výše daně
| DPH | základní | 0 |  |  | 21% | 0
|  | snížená | 0 |  |  | 15% | 0
|  | zákl. přenesená | 0 |  |  | 21% | 0
|  | sníž. přenesená | 0 |  |  | 15% | 0
|  | nulová | 0 |  |  | 0% | 0
| Cena s DPH |  |  | v | CZK |  | 0
REKAPITULACE ČLENĚNÍ SOUPISU PRACÍ
Stavba:
Ostravská univerzita, objekt A, Přírodovědecká fakulta
Objekt:
VON - Vedlejší a ostatní náklady
Místo: |  |  | k.ú. Moravská Ostrava, ul. 30. dubna 22/1404 70200 |  |  | Datum: | 31. 8. 2023
Zadavatel: |  |  | Ostravská univerzita |  |  | Projektant: | Ateliér Velehradský, s.r.o.
Uchazeč: |  |  | Vyplň údaj |  |  | Zpracovatel: | Ateliér Velehradský, s.r.o. Ing. Vojtěch Biolek
Kód dílu - Popis | [6 empty] | Cena celkem [CZK]
Náklady stavby celkem | [6 empty] | 0 | [11 empty] | -1
| D1 - Zařízení staveniště | [5 empty] | 0
| VRN.20 - Provozní vlivy a stavba | [5 empty] | 0
SOUPIS PRACÍ
Stavba:
Ostravská univerzita, objekt A, Přírodovědecká fakulta
Objekt:
VON - Vedlejší a ostatní náklady
Místo: |  |  | k.ú. Moravská Ostrava, ul. 30. dubna 22/1404 70200 |  |  | Datum: | 31. 8. 2023
Zadavatel: |  |  | Ostravská univerzita |  |  | Projektant: | Ateliér Velehradský, s.r.o.
Uchazeč: |  |  | Vyplň údaj |  |  | Zpracovatel: | Ateliér Velehradský, s.r.o. Ing. Vojtěch Biolek
PČ | Typ | Kód | Popis | MJ | Množství | J.cena [CZK] | Cena celkem [CZK] | Cenová soustava |  | DPH | J. Nh [h] | Nh celkem [h] | J. hmotnost [t] | Hmotnost celkem [t] | J. suť [t] | Suť Celkem [t]
Náklady soupisu celkem | [6 empty] | 0 |  |  |  |  | 0 |  | 0 |  | 0 |  | D | -1 | [7 empty] | 0
| D | D1 | Zařízení staveniště |  |  |  | 0 |  |  |  |  | 0 |  | 0 |  | 0 | 1 | D | 0 | ROZPOCET | [6 empty] | 0
1 | K | VRN.01 | Zřízení a úplné odstranění zařízení staveniště | kpl | 1 |  | 0 | vlastní |  | základní |  | 0 | 0 | 0 | 0 | 0 | 4 | K | 1 | ROZPOCET | 0 | 0 | 0 | 0 | 0 | 1 | 0 | 4 | 908842961
| P |  | Poznámka k položce: Objednatel poskytne ve svých prostorách pro vedení stavby (stavbyvedoucí, mistr) zhotovitele kancelář o ploše cca 25 m2 a soc. zařízení (WC, umyvadlo). Na stavbě je v rámci předchozí etapy zřízena staveništní přípojka vody a vedení NN vč. měření. Zřízení a úplné odstranění zařízení staveniště, které jsou nutné pro realizaci díla se předpokládá v tomto rozsahu: 1. zajištění sociálních objektů stavby (WC, umývárny, šatny), skladů, přístřešků, 2. zajištění zdravotních a hygienických podmínek pro pracovníky na stavbě, 3. zajištění vnějšího oplocení staveniště – pro oddělení provozu staveniště a stavby od okolí a zabránění vstupu nepovolaných osob, 4. zhotovitel v rámci oplocení zajistí místo pro vyvěšení předepsaných dokumentů: stavební povolení, ohlášení koordinátora stavby v souladu s platnou legislativou, 5. zajištění ukládání odpadů, jeho třídění a následnou likvidaci, 6. zajištění dočasných ochranných zařízení (plachty, stěny, stany), jestliže jsou vyžadovány technologií montáže a jsou nezbytná k ochránění stavby, a hlavně jejího okolí proti prachu či hluku. | [14 empty] | P | 1
2 | K | VRN.02 | Oprava dotčených okolních ploch v průběhu a po skončení prací | kpl | 1 |  | 0 | vlastní |  | základní |  | 0 | 0 | 0 | 0 | 0 | 4 | K | 1 | ROZPOCET | 0 | 0 | 0 | 0 | 0 | 1 | 0 | 4 | -1073966428
| P |  | Poznámka k položce: V průběhu realizace prací a zejména po jejich skončení provedení oprav příjezdových komunikací, chodníků, travnatých a zpevněných ploch či mobiliáře a uvedení do původního stavu na základě zhotovitelem provedené pasportizace před zahájením prací a předání pasportu majiteli komunikace a zástupci objednatele. | [14 empty] | P | 1
3 | K | VRN.03 | Informační tabule stavby | kpl | 1 |  | 0 | vlastní |  | základní |  | 0 | 0 | 0 | 0 | 0 | 4 | K | 1 | ROZPOCET | 0 | 0 | 0 | 0 | 0 | 1 | 0 | 4 | -1568222570
| P |  | Poznámka k položce: Zhotovitel po odsouhlasení manažerem projektu zajistí návrh a výrobu informační tabule stavby obsahující základní data (název stavby, developer, projektový manager, projektant, TDS, koordinátor BOZP, generální dodavatel, termín zahájení a dokončení, manažer prodeje) včetně log a případného grafického doplnění dle požadavku manažera projektu. | [14 empty] | P | 1
4 | K | VRN.04 | Ostraha stavby a staveniště, zajištění bezpečnosti práce | kpl | 1 |  | 0 | vlastní |  | základní |  | 0 | 0 | 0 | 0 | 0 | 4 | K | 1 | ROZPOCET | 0 | 0 | 0 | 0 | 0 | 1 | 0 | 4 | -1951684172
| P |  | Poznámka k položce: Ostraha stavby a staveniště, zajištění bezpečnosti práce (zajištění opatření na dodržování předpisů týkajících se bezpečnosti práce a technických zařízení tzn. zákona č. 309/2006 Sb., nařízení vlády č. 362/2005 Sb., č. 101/2005 Sb., č. 591/2006 Sb. a zákona č. 262/2006 Sb. a dalších souvisejících platných předpisů) a ochrany životního prostředí až do předání objednateli. | [14 empty] | P | 1
5 | K | VRN.06 | Vytýčení veškerých podzemních inženýrských sítí | kpl | 1 |  | 0 | vlastní |  | základní |  | 0 | 0 | 0 | 0 | 0 | 4 | K | 1 | ROZPOCET | 0 | 0 | 0 | 0 | 0 | 1 | 0 | 4 | -101131829
| P |  | Poznámka k položce: Vytýčení veškerých podzemních inženýrských sítí jednotlivých správců sítí a úhrady poplatků za vytýčení v místě dotčeném stavbou, provádění prací v místě křížení a souběhu sítí v souladu s pokyny jednotlivých správců sítí. | [14 empty] | P | 1
6 | K | VRN.07 | Ochrana vedení na staveništi | kpl | 1 |  | 0 | vlastní |  | základní |  | 0 | 0 | 0 | 0 | 0 | 4 | K | 1 | ROZPOCET | 0 | 0 | 0 | 0 | 0 | 1 | 0 | 4 | -1205281799
| P |  | Poznámka k položce: Zajištění ochrany všech podzemních a nadzemních vedení na staveništi a v dotyku se stavbou. | [14 empty] | P | 1
7 | K | VRN.09 | Geometrické zaměření všech nově budovaných a nově překládaných inženýrských sítí | kpl | 1 |  | 0 | vlastní |  | základní |  | 0 | 0 | 0 | 0 | 0 | 4 | K | 1 | ROZPOCET | 0 | 0 | 0 | 0 | 0 | 1 | 0 | 4 | -1391855500
| P |  | Poznámka k položce: Geometrické zaměření všech nově budovaných a nově překládaných inženýrských sítí a objektů inž. sítí v tištěné a v digitální podobě na CD, a to vždy 1x ve zdrojovém formátu dgn nebo dwg, doc, xls a 1x ve formátu pdf, včetně výškopisu v nezbytně nutném rozsahu, zaměření musí být provedeno v souladu s pokyny správců sítí a komunikací. | [14 empty] | P | 1
8 | K | VRN.14 | Eliminace prašnosti | kpl | 1 |  | 0 | vlastní |  | základní |  | 0 | 0 | 0 | 0 | 0 | 4 | K | 1 | ROZPOCET | 0 | 0 | 0 | 0 | 0 | 1 | 0 | 4 | -859629738
| P |  | Poznámka k položce: Zajištění opatření na eliminaci prašnosti na staveništi a na komunikacích (údržba komunikace v průběhu výjezdu a vjezdu do staveniště. | [14 empty] | P | 1
9 | K | VRN.15 | Eliminace hluku | kpl | 1 |  | 0 | vlastní |  | základní |  | 0 | 0 | 0 | 0 | 0 | 4 | K | 1 | ROZPOCET | 0 | 0 | 0 | 0 | 0 | 1 | 0 | 4 | 703023708
| P |  | Poznámka k položce: Zajištění provádění stavebních prací tak, aby nebyly překračovány nejvyšší přípustné ekvivalentní hladiny hluku ve venkovním prostoru, tj. v prostoru ploch staveništi a na příjezdových komunikacích staveniště dle nařízení vlády č. 148/2006 Sb. včetně realizace případných opatření pro dodržení tohoto nařízení vlády. | [14 empty] | P | 1
10 | K | VRN.17 | Úklidy staveniště | kpl | 1 |  | 0 | vlastní |  | základní |  | 0 | 0 | 0 | 0 | 0 | 4 | K | 1 | ROZPOCET | 0 | 0 | 0 | 0 | 0 | 1 | 0 | 4 | 708345090
| P |  | Poznámka k položce: Celkový kompletní úklid staveniště a stavby v průběhu provádění prací, a hlavně před předáním a převzetím stavby. Úklid stavby - vnitřních prostor bude prováděn vždy po odstranění vad a nedodělků z přejímky, nebo při odstraňování reklamací. | [14 empty] | P | 1
11 | K | VRN.19 | Dopravně inženýrské opatření | kpl | 1 |  | 0 | vlastní |  | základní |  | 0 | 0 | 0 | 0 | 0 | 4 | K | 1 | ROZPOCET | 0 | 0 | 0 | 0 | 0 | 1 | 0 | 4 | 638163902
| P |  | Poznámka k položce: Dopravně inženýrské opatření je nákladem zhotovitele, zodpovídá za jeho montáž, provoz a odstranění. | [14 empty] | P | 1
12 | K | VRN.20 | Dočasné pomocné konstrukce a statické zajišťování konstrukcí - pracovní plošiny, pracovní podlahy, vzpěry, prostorové konstrukce atd. vč. montáže, demontáže, pronájmů, přesunů - v rozsahu potřebném pro dodání kompletního díla | kpl | 1 |  | 0 | vlastní |  | základní |  | 0 | 0 | 0 | 0 | 0 | 4 | K | 1 | ROZPOCET | 0 | 0 | 0 | 0 | 0 | 1 | 0 | 4 | 267924697
| D | VRN.20 | Provozní vlivy a stavba |  |  |  | 0 |  |  |  |  | 0 |  | 0 |  | 0 | 1 | D | 0 | ROZPOCET | [6 empty] | 0
13 | K | VRN.21 | Pasportizace nemovitostí | kpl | 1 |  | 0 | vlastní |  | základní |  | 0 | 0 | 0 | 0 | 0 | 4 | K | 1 | ROZPOCET | 0 | 0 | 0 | 0 | 0 | 1 | 0 | 4 | 959603349
| P |  | Poznámka k položce: Zajištění pasportizace nemovitostí, tj. zdokumentování technického stavu stavbou dotčených sousedních nemovitostí před zahájením realizace stavby. Předání písemného potvrzení od vlastníků výše uvedených nemovitostí, že stavbou dotčené nemovitosti byly uvedeny do původního stavu a že nedošlo k jejich poškození, k Termínu předání a převzetí stavby objednateli. | [14 empty] | P | 1
14 | K | VRN.22 | Technologický postup prací | kpl | 1 |  | 0 | vlastní |  | základní |  | 0 | 0 | 0 | 0 | 0 | 4 | K | 1 | ROZPOCET | 0 | 0 | 0 | 0 | 0 | 1 | 0 | 4 | 1726169153
| P |  | Poznámka k položce: Zpracování podrobného technologického postupu prací v návaznosti na časový harmonogram prací s výčtem všech zkoušek a měření uvedených v kontrolním a zkušebním plánu, které budou v průběhu realizace stavby prováděny, provádění aktualizace těchto dokumentů a předání v tištěné podobě a v digitální podobě (pdf. doc, xls) | [14 empty] | P | 1
15 | K | VRN.23 | Koordinační činnost | kpl | 1 |  | 0 | vlastní |  | základní |  | 0 | 0 | 0 | 0 | 0 | 4 | K | 1 | ROZPOCET | 0 | 0 | 0 | 0 | 0 | 1 | 0 | 4 | 525571712
| P |  | Poznámka k položce: Koordinační činnost v průběhu přípravy a realizace stavby včetně koordinační činnosti s dodavatelem technologických zařízení, kompletační činnost při realizaci stavby. Dále se jedná o koordinační činnost s dodavateli objednatele a to dodavateli inteiéru, AV techniky a vybavení náležicího k místnsoti 2.24 vč. vybavení umístěného mimo tuto místnost a instalační firmou na FVE panely. | [14 empty] | P | 1
16 | K | VRN.24 | Vzorkování | kpl | 1 |  | 0 | vlastní |  | základní |  | 0 | 0 | 0 | 0 | 0 | 4 | K | 1 | ROZPOCET | 0 | 0 | 0 | 0 | 0 | 1 | 0 | 4 | -1584945613
| P |  | Poznámka k položce: Provádění vzorkování pohledových konstrukcí v minimálním rozsahu dle TZ, a to v dostatečném předstihu před samotnou realizací a objednáním. | [14 empty] | P | 1
17 | K | VRN.25 | Přejímky prací | kpl | 1 |  | 0 | vlastní |  | základní |  | 0 | 0 | 0 | 0 | 0 | 4 | K | 1 | ROZPOCET | 0 | 0 | 0 | 0 | 0 | 1 | 0 | 4 | -914875799
| P |  | Poznámka k položce: Provádění průběžných přejímek prací od vlastních pracovníků a pracovníků subdodavatelů před jejich předáním ke kontrole TDS, který je přizván ke kontrole řádně provedených prací. | [14 empty] | P | 1
18 | K | VRN.26 | Předání a převzetí stavby | kpl | 1 |  | 0 | vlastní |  | základní |  | 0 | 0 | 0 | 0 | 0 | 4 | K | 1 | ROZPOCET | 0 | 0 | 0 | 0 | 0 | 1 | 0 | 4 | 1965335063
| P |  | Poznámka k položce: Zajištění předání a převzetí stavby včetně zajištění předpřejímek. | [14 empty] | P | 1
19 | K | VRN.27 | Ochrana stavby před realizací střešní krytiny | kpl | 1 |  | 0 | vlastní |  | základní |  | 0 | 0 | 0 | 0 | 0 | 4 | K | 1 | ROZPOCET | 0 | 0 | 0 | 0 | 0 | 1 | 0 | 4 | -1949956514
| P |  | Poznámka k položce: Po dokončení střešních konstrukcí (posledního stropu) zajištění provedení opatření nezatékání do stavby před instalací střešní krytiny/izolace. | [14 empty] | P | 1
20 | K | VRN.28 | Realizační dokumentace | kpl | 1 |  | 0 | vlastní |  | základní |  | 0 | 0 | 0 | 0 | 0 | 4 | K | 1 | ROZPOCET | 0 | 0 | 0 | 0 | 0 | 1 | 0 | 4 | 863541825
| P |  | Poznámka k položce: jako podklad pro zpracování DSPS | [14 empty] | P | 1
21 | K | VRN.31 | Atesty a doklady výrobků | kpl | 1 |  | 0 | vlastní |  | základní |  | 0 | 0 | 0 | 0 | 0 | 4 | K | 1 | ROZPOCET | 0 | 0 | 0 | 0 | 0 | 1 | 0 | 4 | 326319449
| P |  | Poznámka k položce: Zajištění atestů a dokladů o požadovaných vlastnostech výrobků před jejich zabudováním, k Termínu předání a převzetí stavby a ke kolaudačnímu řízení (i dle zákona č. 22/1997 Sb. – prohlášení o shodě) v tištěné podobě a v digitální podobě na CD ve formátu pdf, dle plánu jakosti. | [14 empty] | P | 1
22 | K | VRN.32 | Zkoušky, atesty a revize | kpl | 1 |  | 0 | vlastní |  | základní |  | 0 | 0 | 0 | 0 | 0 | 4 | K | 1 | ROZPOCET | 0 | 0 | 0 | 0 | 0 | 1 | 0 | 4 | -1527411300
| P |  | Poznámka k položce: Zajištění všech nezbytných zkoušek, atestů a revizí podle ČSN (např. výchozí a provozní revize u expanzní nádoby) a jiných právních nebo technických předpisů platných v době provádění a předání díla, kterými bude prokázáno dosažení předepsané kvality a předepsaných technických parametrů, a to včetně odstranění závad uvedených v těchto revizích a zkouškách, předání k Termínu předání a převzetí pro kolaudaci stavby, v tištěné podobě a v digitální podobě na CD ve formátu pdf. | [14 empty] | P | 1
23 | K | VRN.33 | Proškolení obsluhy zařízení | kpl | 1 |  | 0 | vlastní |  | základní |  | 0 | 0 | 0 | 0 | 0 | 4 | K | 1 | ROZPOCET | 0 | 0 | 0 | 0 | 0 | 1 | 0 | 4 | -552264898
| P |  | Poznámka k položce: Proškolení obsluhy jednotlivých zařízení včetně předání uživatelských návodů k Termínu předání a převzetí pro kolaudaci stavby, v tištěné podobě, v digitální podobě na CD ve formátu pdf, o provedeném proškolení bude sepsán záznam potvrzený školícím a proškolenými osobami. | [14 empty] | P | 1
24 | K | VRN.36 | Měření, zkoušky, výpočty a doklady | kpl | 1 |  | 0 | vlastní |  | základní |  | 0 | 0 | 0 | 0 | 0 | 4 | K | 1 | ROZPOCET | 0 | 0 | 0 | 0 | 0 | 1 | 0 | 4 | -1222253506
| P |  | Poznámka k položce: Zajištění všech požadovaných měření, zkoušek, výpočtů a dokladů (zejména doklady stanovené stavebním povolením) v souladu s požadavky orgánů státní správy, definovanými v platných rozhodnutích a vyjádřeních k projektu, a to k Termínu předání a převzetí stavby pro kolaudaci stavby, v tištěné podobě, v digitální podobě na CD ve formátu pdf. | [14 empty] | P | 1
25 | K | VRN.39 | Měření slaboproudých rozvodů | kpl | 1 |  | 0 | vlastní |  | základní |  | 0 | 0 | 0 | 0 | 0 | 4 | K | 1 | ROZPOCET | 0 | 0 | 0 | 0 | 0 | 1 | 0 | 4 | -2084864462
| P |  | Poznámka k položce: Zajištění měření slaboproudých rozvodů a předání měřícího protokolu v tištěné podobě a na CD ve formátu pdf k Termínu předání a převzetí stavby. | [14 empty] | P | 1
26 | K | VRN.41 | Zpracování průkazu energetické náročnosti nové budovy | kpl | 1 |  | 0 | vlastní |  | základní |  | 0 | 0 | 0 | 0 | 0 | 4 | K | 1 | ROZPOCET | 0 | 0 | 0 | 0 | 0 | 1 | 0 | 4 | -1447437734
| P |  | Poznámka k položce: Zpracování průkazu energetické náročnosti nové budovy k Termínu předání a převzetí stavby dle současných právních předpisů v tištěné a na CD v digitální podobě ve formátu pdf. | [14 empty] | P | 1
27 | K | VRN.44 | Seznamu strojů, zařízení a výrobků se záruční dobou | kpl | 1 |  | 0 | vlastní |  | základní |  | 0 | 0 | 0 | 0 | 0 | 4 | K | 1 | ROZPOCET | 0 | 0 | 0 | 0 | 0 | 1 | 0 | 4 | -1819844248
| P |  | Poznámka k položce: Zpracování seznamu strojů, zařízení a výrobků se záruční dobou poskytnutou výrobcem, která jsou součástí předávaného Díla, v délce 24 měsíců a nebo delší, předání k Termínu předání a převzetí stavby v tištěné podobě, v digitální podobě na CD ve formátu pdf. | [14 empty] | P | 1
28 | K | VRN.46 | Protokol o výsledku komplexního vyzkoušení | kpl | 1 |  | 0 | vlastní |  | základní |  | 0 | 0 | 0 | 0 | 0 | 4 | K | 1 | ROZPOCET | 0 | 0 | 0 | 0 | 0 | 1 | 0 | 4 | 385357283
| P |  | Poznámka k položce: Vypracování protokolu o výsledku komplexního vyzkoušení k Termínu předání a převzetí stavby v tištěné podobě, v digitální podobě na CD ve formátu pdf. | [14 empty] | P | 1
29 | K | VRN.50 | Poplatky za zábor veřejného prostranství | kpl | 1 |  | 0 | vlastní |  | základní |  | 0 | 0 | 0 | 0 | 0 | 4 | K | 1 | ROZPOCET | 0 | 0 | 0 | 0 | 0 | 1 | 0 | 4 | 1607817562
| P |  | Poznámka k položce: Zajištění a uhrazení poplatků ze záborů veřejného prostranství zhotovitelem nebo jeho subdodavateli. | [14 empty] | P | 1
30 | K | VRN.52 | Manuál k obsluze a údržbě celého díla a jednotlivých funkčních celků a technologií | kpl | 1 |  | 0 | vlastní |  | základní |  | 0 | 0 | 0 | 0 | 0 | 4 | K | 1 | ROZPOCET | 0 | 0 | 0 | 0 | 0 | 1 | 0 | 4 | -1149424674
| P |  | Poznámka k položce: Zpracování manuálu k obsluze a údržbě celého Díla a jednotlivých funkčních celků a technologií (návody, lhůty pro obnovu a údržbu, výrobce či dodavatelem předepsané limity pro servisní prohlídky apod.) k Termínu předání a převzetí Díla 2x v tištěné podobě, v digitální podobě na CD ve formátu pdf a doc. Tento dokument shrnuje všechny provozní a technická opatření, která v průběhu provozu objednatel nebo uživatelé musí realizovat a zajišťovat (provozní prohlídky, kontroly, servisní prohlídky a pravidelný servis) pro řádný provoz zařízení a celé stavby. Forma a obsah podléhají odsouhlasení zástupcem objednatele, viz SOD. | [14 empty] | P | 1
31 | K | VRN.54 | Dílenská a výrobní dokumentace | kpl | 1 |  | 0 | vlastní |  | základní |  | 0 | 0 | 0 | 0 | 0 | 4 | K | 1 | ROZPOCET | 0 | 0 | 0 | 0 | 0 | 1 | 0 | 4 | -803034229
| P |  | Poznámka k položce: Zpracování dílenské a výrobní dokumentace v rozsahu nezbytném pro řádnou realizaci Díla zhotovitelem | [14 empty] | P | 1
32 | K | VRN.55 | Popis a označení rozvaděčů | kpl | 1 |  | 0 | vlastní |  | základní |  | 0 | 0 | 0 | 0 | 0 | 4 | K | 1 | ROZPOCET | 0 | 0 | 0 | 0 | 0 | 1 | 0 | 4 | 528677405
| P |  | Poznámka k položce: Provedení vnitřního detailního popisu rozvaděčů s označením místností a typu zařízení, umístění schémat zapojení a vysvětlivek označení do jednotlivých rozvaděčů nejpozději k Termínu předání a převzetí stavby. | [14 empty] | P | 1
33 | K | VRN.56 | Podklady pro možnost programování ústředny EZS/EPS, zařízení dálkového dohledu apod. | kpl | 1 |  | 0 | vlastní |  | základní |  | 0 | 0 | 0 | 0 | 0 | 4 | K | 1 | ROZPOCET | 0 | 0 | 0 | 0 | 0 | 1 | 0 | 4 | 341085620
| P |  | Poznámka k položce: Předání všech podkladů pro možnost programování ústředny EZS/EPS, zařízení dálkového dohledu apod. pracovníky uživatele nebo smluvní firmou uživatele, nejpozději k datu závěrečné kontrolní prohlídky/kolaudace/ uvedení do provozu, v tištěné podobě, v digitální podobě na CD ve formátu pdf. | [14 empty] | P | 1
34 | K | VRN.57 | Fotodokumentace | kpl | 1 |  | 0 | vlastní |  | základní |  | 0 | 0 | 0 | 0 | 0 | 4 | K | 1 | ROZPOCET | 0 | 0 | 0 | 0 | 0 | 1 | 0 | 4 | 2025944731
| P |  | Poznámka k položce: Průběžné pořizování fotodokumentace realizace stavby, která bude předána k Termínu předání a převzetí stavby 2x na CD (DVD) objednateli a TDS v množství min. 100 ks / měsíc (zakrývané konstrukce, klíčové detaily, charakteristické práce v daném období) + foto rozvodů před zakrytím na vnitřních površích po místnostech, strop, stěny, podlaha vše v souladu s SOD. | [14 empty] | P | 1
35 | K | VRN.58 | Dokumentace všech požárních prostupů | kpl | 1 |  | 0 | vlastní |  | základní |  | 0 | 0 | 0 | 0 | 0 | 4 | K | 1 | ROZPOCET | 0 | 0 | 0 | 0 | 0 | 1 | 0 | 4 | 1530051291
| P |  | Poznámka k položce: Zpracování dokumentace všech požárních prostupů stavby pro potřeby kolaudace stavby a uživatele, dokumentace bude tvořena tabulkou po profesích, bude uvedeno číslo prostupu, jeho umístění (strop, stěna, podlaha), z jaké místnosti do které prochází (čísla místností), typ následné periodické kontroly (např. revize, vizuální kontrola), četnost kontroly dle platných předpisů, u každého prostupu bude jeho fotografie, a to k Termínu předání a převzetí stavby, v tištěné podobě a na CD ve formátu pdf., ke všem prostupům podléhajícím kontrole nebo revizi musí být stavbou zajištěn přístup např. revizními dvířky s označením, že se jedná o přístup k požárnímu prostupu. | [14 empty] | P | 1
36 | K | VRN.59 | Dokumentace všech revizních a kontrolních otvorů | kpl | 1 |  | 0 | vlastní |  | základní |  | 0 | 0 | 0 | 0 | 0 | 4 | K | 1 | ROZPOCET | 0 | 0 | 0 | 0 | 0 | 1 | 0 | 4 | -721177442
| P |  | Poznámka k položce: Zpracování dokumentace všech revizních a kontrolních otvorů, jejich označení a popis účelu. | [14 empty] | P | 1
37 | K | VRN.60 | Revizní dvířka | kpl | 1 |  | 0 | vlastní |  | základní |  | 0 | 0 | 0 | 0 | 0 | 4 | K | 1 | ROZPOCET | 0 | 0 | 0 | 0 | 0 | 1 | 0 | 4 | 685379659
| P |  | Poznámka k položce: Osazení revizních dvířek pro ovládání uzávěrů veškerých médií uložených nad podhledem a ve stěnách včetně viditelného barevného označení jednotlivých druhů médii, na společných prostorách včetně popisu identifikujícího, o jaký uzávěr se jedná. | [14 empty] | P | 1
38 | K | VRN.61 | Úklid prostor | kpl | 1 |  | 0 | vlastní |  | základní |  | 0 | 0 | 0 | 0 | 0 | 4 | K | 1 | ROZPOCET | 0 | 0 | 0 | 0 | 0 | 1 | 0 | 4 | 610608728
| P |  | Poznámka k položce: Úklid prostor k předání a převzetí Díla a po odstraněni všech vad, a to i reklamačních. | [14 empty] | P | 1
39 | K | VRN.62 | Průzkumné práce včetně vyhotovení potřebné dokumentace | kpl | 1 |  | 0 | vlastní |  | základní |  | 0 | 0 | 0 | 0 | 0 | 4 | K | 1 | ROZPOCET | 0 | 0 | 0 | 0 | 0 | 1 | 0 | 4 | -867844921
| P |  | Poznámka k položce: - Ověření výsledků mykologického průzkumu pro stanovení rozsahu výměny prvků krovu na částech krovu, kde nebyla realizována nová skladba střechy v I. Etapě rekonstrukce. Původní mykologický průzkum byl proveden v rámci projektové přípravy v roce 2019, přičemž nebylo možné ověřit stav zakrytých částí konstrukcí - např. styk krokví a záklopu apod. - Lokalizace všech dutin a nepoužívaných komínových a větracích průduchů - Ověření hloubky základů v místech, která nebyla zachycena sondami v průběhu realizace I. Etapy rekonstrukce - Další průzkumy dle potřeb zhotovitele, které vyhodnotí jako nezbytné pro realizaci díla v kvalitě, které předepisuje projektová dokumentace Pozn.: předpokládá se, že některé z těchto průzkumů budou spojeny přímo s prováděním prací (např. ověření mykologického průzkumu při postupné demontáži stávajícího střešního pláště v místech, kde nebyla realizovaná nová skladba střechy v I. etapě rekonstrukce). | [14 empty] | P | 1

## Seznam figur
SEZNAM FIGUR
Kód: | 1435
Stavba: | Ostravská univerzita, objekt A, Přírodovědecká fakulta
Datum: | 31. 8. 2023
Kód | Popis | MJ | Výměra
SO 01/ D.1.1-2/ D.1.1-2.0 | Bourané konstrukce
BP019H_pl |  |  | 254.85
| Podlahy (pl) |  | 0
| BP019H |  | 0
| 1.PP (011-016,018-024) |  | 0
| 254,85 |  | 254.85
BP019H_pl | Mezisoučet |  | 254.85
Použití figury:
dem_pl |  | m2 | 1809.38
139711111 | Vykopávky v uzavřených prostorech v hornině třídy těžitelnosti I skupiny 1 až 3 ručně | m3 | 366.047
711131811 | Odstranění izolace proti zemní vlhkosti vodorovné | m2 | 504.96
965042141 | Bourání podkladů pod dlažby nebo mazanin betonových nebo z litého asfaltu tl do 100 mm pl přes 4 m2 | m3 | 142.459
965082923 | Odstranění násypů pod podlahami tl do 100 mm pl přes 2 m2 | m3 | 50.496
BP019I_pl |  |  | 223.88
| BP019I |  | 0
| 1.PP (002-007) |  | 0
| 223,88 |  | 223.88
BP019I_pl | Mezisoučet |  | 223.88
Použití figury:
dem_pl |  | m2 | 1809.38
139711111 | Vykopávky v uzavřených prostorech v hornině třídy těžitelnosti I skupiny 1 až 3 ručně | m3 | 366.047
711131811 | Odstranění izolace proti zemní vlhkosti vodorovné | m2 | 504.96
965042141 | Bourání podkladů pod dlažby nebo mazanin betonových nebo z litého asfaltu tl do 100 mm pl přes 4 m2 | m3 | 142.459
965081323 | Bourání podlah z dlaždic betonových, teracových nebo čedičových tl do 25 mm plochy přes 1 m2 | m2 | 223.88
965082923 | Odstranění násypů pod podlahami tl do 100 mm pl přes 2 m2 | m3 | 50.496
BP019J_pl |  |  | 26.23
| BP019J |  | 0
| 1.PP (008-009) |  | 0
| 26,23 |  | 26.23
BP019J_pl | Mezisoučet |  | 26.23
Použití figury:
dem_pl |  | m2 | 1809.38
139711111 | Vykopávky v uzavřených prostorech v hornině třídy těžitelnosti I skupiny 1 až 3 ručně | m3 | 366.047
711131811 | Odstranění izolace proti zemní vlhkosti vodorovné | m2 | 504.96
965042141 | Bourání podkladů pod dlažby nebo mazanin betonových nebo z litého asfaltu tl do 100 mm pl přes 4 m2 | m3 | 142.459
965082923 | Odstranění násypů pod podlahami tl do 100 mm pl přes 2 m2 | m3 | 50.496
BP022_pl |  |  | 35.5
| BP 022 |  | 0
| podkroví |  | 0
| 35,5 |  | 35.5
BP022_pl | Mezisoučet |  | 35.5
Použití figury:
dem_pl |  | m2 | 1809.38
762811811 | Demontáž záklopů stropů z hrubých prken tl do 32 mm | m2 | 35.5
965031131R | Bourání podlah z cihel kladených na plocho pl přes 1 m2 | m2 | 35.5
965083122 | Odstranění násypů pod podlahami mezi trámy tl do 200 mm pl přes 2 m2 | m3 | 4.97
BP035_pl |  |  | 1197.08
| BP 035 |  | 0
| 1197,08 |  | 1197.08
BP035_pl | Mezisoučet |  | 1197.08
Použití figury:
dem_pl |  | m2 | 1809.38
712331801 | Odstranění povlakové krytiny střech do 10° z pásů uložených na sucho AIP nebo NAIP | m2 | 1320.5
762341811 | Demontáž bednění střech z prken | m2 | 1279.36
764001821 | Demontáž krytiny ze svitků nebo tabulí do suti | m2 | 1238.22
BP081_pl |  |  | 8.48
| Vybourání oken (dl * v) |  | 0
| BP 081 |  | 0
| 1.PP |  | 0
| (1,5*4+1,6*5+0,8*9)*0,4 |  | 8.48
BP081_pl | Mezisoučet |  | 8.48
Použití figury:
968072244 | Vybourání kovových rámů oken jednoduchých včetně křídel pl do 1 m2 | m2 | 8.48
767661811 | Demontáž mříží pevných nebo otevíravých | m2 | 11.76
BP093_pl |  |  | 41.14
| BP 093 |  | 0
| 41,14 |  | 41.14
BP093_pl | Mezisoučet |  | 41.14
Použití figury:
dem_pl |  | m2 | 1809.38
712331801 | Odstranění povlakové krytiny střech do 10° z pásů uložených na sucho AIP nebo NAIP | m2 | 1320.5
713152843 | Odstranění tepelné izolace střech šikmých nadstřešní přibité z polystyrenu suchého tl před 100 mm | m2 | 41.14
762341811 | Demontáž bednění střech z prken | m2 | 1279.36
762342813 | Demontáž laťování střech z latí osové vzdálenosti přes 0,50 m | m2 | 41.14
7632518X1 | Demontáž jedné vrstvy desek sádrovláknitá podlaha | m2 | 41.14
764001821 | Demontáž krytiny ze svitků nebo tabulí do suti | m2 | 1238.22
kanal_1PP_pl |  |  | 30.7
| odkop okolo již provedené ležaté kanalizace |  | 0
| m002 |  | 0
| 3,3 |  | 3.3
| m007 |  | 0
| 17,1 |  | 17.1
| m008 |  | 0
| 5,6 |  | 5.6
| m009 |  | 0
| 4,7 |  | 4.7
kanal_1PP_pl | Mezisoučet |  | 30.7
Použití figury:
dem_pl |  | m2 | 1809.38
139711111 | Vykopávky v uzavřených prostorech v hornině třídy těžitelnosti I skupiny 1 až 3 ručně | m3 | 366.047
965042141 | Bourání podkladů pod dlažby nebo mazanin betonových nebo z litého asfaltu tl do 100 mm pl přes 4 m2 | m3 | 142.459
omítka_dem_1PP_pl |  |  | 293.08
| Otlučení omítky - stropy (pl) |  | 0
| 1.PP |  | 0
| m004 |  | 0
| 54,58 |  | 54.58
| m005 |  | 0
| 54,9 |  | 54.9
| m011 |  | 0
| 22,24 |  | 22.24
| m012 |  | 0
| 22,49 |  | 22.49
| m013 |  | 0
| 16,34 |  | 16.34
| m014 |  | 0
| 1,73 |  | 1.73
| m015-016 |  | 0
| 62,83 |  | 62.83
| m018 |  | 0
| 5,34 |  | 5.34
| m023 |  | 0
| 28,23 |  | 28.23
| m024 |  | 0
| 24,4 |  | 24.4
omítka_dem_1PP_pl | Mezisoučet |  | 293.08
Použití figury:
978011191R | Otlučení (osekání) vnitřní vápenné nebo vápenocementové omítky stropů v rozsahu přes 50 do 100 % - klenby | m2 | 293.08
985132211 | Očištění ploch líce kleneb a podhledů sušeným křemičitým pískem | m2 | 293.08
výkop_rýh_ruč_obj |  |  | 7.26
| Výkop ruční (dl * š * v) |  | 0
| pro žlab OV 15.1 |  | 0
| 11,0*1,2*0,55 |  | 7.26
výkop_rýh_ruč_obj | Mezisoučet |  | 7.26
Použití figury:
132212332 | Hloubení nezapažených rýh šířky do 2000 mm v nesoudržných horninách třídy těžitelnosti I skupiny 3 ručně | m3 | 7.26
162211311 | Vodorovné přemístění výkopku z horniny třídy těžitelnosti I skupiny 1 až 3 stavebním kolečkem do 10 m | m3 | 7.26
162751113 | Vodorovné přemístění přes 5 000 do 6000 m výkopku/sypaniny z horniny třídy těžitelnosti I skupiny 1 až 3 | m3 | 373.307
výkop_uvnitř_obj |  |  | 366.047
| Výkop uvnitř budovy (pl * v) |  | 0
| BP019H_pl*0,375 |  | 95.569
| BP019I_pl*0,395 |  | 88.433
| BP019J_pl*0,395 |  | 10.361
| kanal_1PP_pl*0,3 |  | 9.21
| pro sanaci základů |  | 0
| SZ 01 |  | 0
| 20,56*0,32*0,95 |  | 6.25
| SZ 02 |  | 0
| 7,46*0,32*0,95 |  | 2.268
| SZ 03 |  | 0
| 3,78*0,32*0,95 |  | 1.149
| SZ 03 |  | 0
| 16,75*0,32*0,95 |  | 5.092
| SZ 04.1 |  | 0
| 32,86*0,32*0,95 |  | 9.989
| SZ 04.2 |  | 0
| 4,28*0,32*0,95 |  | 1.301
| SZ 05 |  | 0
| 5,89*0,32*0,95 |  | 1.791
| SZ 06 |  | 0
| 1,59*0,32*0,95 |  | 0.483
| SZ 07 |  | 0
| 12,31*0,32*0,95 |  | 3.742
| SZ 08 |  | 0
| 6,16*0,32*0,95 |  | 1.873
| SZ 09 |  | 0
| 7,83*0,62*0,95 |  | 4.612
| SZ 10 |  | 0
| 4,03*0,98*0,95 |  | 3.752
| SZ 11.1 |  | 0
| 10,02*0,98*0,95 |  | 9.329
| SZ 11.2 |  | 0
| 18,66*0,98*0,95 |  | 17.372
| SZ 12 |  | 0
| 6,81*0,98*0,95 |  | 6.34
| SZ 13 |  | 0
| 5,48*0,98*0,95 |  | 5.102
| SZ 14 |  | 0
| 5,49*0,98*0,95 |  | 5.111
| SZ 15 |  | 0
| 6,79*0,98*0,95 |  | 6.321
| SZ 16 |  | 0
| 4,09*0,98*0,95 |  | 3.808
| SZ 19 |  | 0
| 6*0,98*0,95 |  | 5.586
| SZ 20 |  | 0
| 17,6*0,98*0,95 |  | 16.386
| SZ 21 |  | 0
| 7,31*0,32*0,95 |  | 2.222
| SZ 22 |  | 0
| 8,91*0,32*0,95 |  | 2.709
| SZ 23 |  | 0
| 6,15*0,32*0,95 |  | 1.87
| SZ 24 |  | 0
| 5,94*0,98*0,95 |  | 5.53
| SZ 25 |  | 0
| 17,99*0,32*0,95 |  | 5.469
| SZ 26 |  | 0
| 3,66*0,32*0,95 |  | 1.113
| SZ 26 |  | 0
| 6,14*0,32*0,95 |  | 1.867
| SZ 27 |  | 0
| 17,45*0,32*0,95 |  | 5.305
| SZ 28.1 |  | 0
| 6,12*0,32*0,95 |  | 1.86
| SZ 28.2 |  | 0
| 7,85*0,32*0,95 |  | 2.386
| SZ 29 |  | 0
| 17,98*0,32*0,95 |  | 5.466
| SZ 29 |  | 0
| 17,38*0,32*0,95 |  | 5.284
| SZ 30 |  | 0
| 12,29*0,32*0,95 |  | 3.736
výkop_uvnitř_obj | Mezisoučet |  | 366.047
Použití figury:
139711111 | Vykopávky v uzavřených prostorech v hornině třídy těžitelnosti I skupiny 1 až 3 ručně | m3 | 366.047
161111502 | Svislé přemístění výkopku z horniny třídy těžitelnosti I skupiny 1 až 3 hl výkopu přes 3 do 6 m nošením | m3 | 366.047
162211201 | Vodorovné přemístění do 10 m nošením výkopku z horniny třídy těžitelnosti I skupiny 1 až 3 | m3 | 366.047
162751113 | Vodorovné přemístění přes 5 000 do 6000 m výkopku/sypaniny z horniny třídy těžitelnosti I skupiny 1 až 3 | m3 | 373.307
SO 01/ D.1.1-2/ D.1.1-2.1/ D.1.1-2.1.1 | Sanace základových konstrukcí
obetonování_pl |  |  | 391.68
| Obetonování - bednění (pl) |  | 0
| SZ 01 |  | 0
| 31,18 |  | 31.18
| SZ 02 |  | 0
| 9,7 |  | 9.7
| SZ 03 |  | 0
| 4,85 |  | 4.85
| SZ 03 |  | 0
| 22,92 |  | 22.92
| SZ 04.1 |  | 0
| 32,98 |  | 32.98
| SZ 04.2 |  | 0
| 5,66 |  | 5.66
| SZ 05 |  | 0
| 7,46 |  | 7.46
| SZ 06 |  | 0
| 1,25 |  | 1.25
| SZ 07 |  | 0
| 11,2 |  | 11.2
| SZ 08 |  | 0
| 7,81 |  | 7.81
| SZ 09 |  | 0
| 9,56 |  | 9.56
| SZ 10 |  | 0
| 5,09 |  | 5.09
| SZ 11.1 |  | 0
| 12,63 |  | 12.63
| SZ 11.2 |  | 0
| 23,46 |  | 23.46
| SZ 12 |  | 0
| 8,74 |  | 8.74
| SZ 13 |  | 0
| 7,03 |  | 7.03
| SZ 14 |  | 0
| 7,04 |  | 7.04
| SZ 15 |  | 0
| 8,73 |  | 8.73
| SZ 16 |  | 0
| 5,16 |  | 5.16
| SZ 19 |  | 0
| 7,6 |  | 7.6
| SZ 20 |  | 0
| 22,07 |  | 22.07
| SZ 21 |  | 0
| 8,85 |  | 8.85
| SZ 22 |  | 0
| 13,36 |  | 13.36
| SZ 23 |  | 0
| 8 |  | 8
| SZ 24 |  | 0
| 7,53 |  | 7.53
| SZ 25 |  | 0
| 15,36 |  | 15.36
| SZ 26 |  | 0
| 2,98 |  | 2.98
| SZ 26 |  | 0
| 6,29 |  | 6.29
| SZ 27 |  | 0
| 18,56 |  | 18.56
| SZ 28.1 |  | 0
| 6,27 |  | 6.27
| SZ 28.2 |  | 0
| 5,87 |  | 5.87
| SZ 29 |  | 0
| 17,7 |  | 17.7
| SZ 29 |  | 0
| 17,25 |  | 17.25
| SZ 30 |  | 0
| 11,54 |  | 11.54
obetonování_pl | Součet |  | 391.68
Použití figury:
279351311 | Zřízení jednostranného bednění základových zdí | m2 | 391.68
274321411 | Základové pasy ze ŽB bez zvýšených nároků na prostředí tř. C 20/25 | m3 | 78.336
279362021 | Výztuž základových zdí nosných svařovanými sítěmi Kari | t | 4.023
985112113 | Odsekání degradovaného betonu stěn tl přes 30 do 50 mm | m2 | 391.68
pásovina_hm |  |  | 0.531
| Bandáž nosného zdiva - plochá ocel (dl * hm) |  | 0
| 1.NP |  | 0
| ((3,3*2+0,52*2)*7)*1,88/1000 |  | 0.101
| ((1,8*2+1,25*2)*7+3,1*2)*1,88/1000 |  | 0.092
| ((1,7*2+0,67*2)*7)*1,88/1000 |  | 0.062
| ((3,4*2+0,67*2)*7)*1,88/1000 |  | 0.107
| ((1,75*2+0,67*2)*7)*1,88/1000 |  | 0.064
| ((1,4*2+0,76*2)*7+3,1*2)*1,88/1000 |  | 0.069
| ((1,02*2+0,35*2)*7)*1,88/1000 |  | 0.036
pásovina_hm | Součet |  | 0.531
úhelník_hm |  |  | 1.297
| Bandáž nosného zdiva - úhelník (hm) |  | 0
| 1.NP |  | 0
| svislý profil |  | 0
| (3,1*31)*9,63/1000 |  | 0.925
| profil u podlahy |  | 0
| (3,3*2+0,52*2)*9,63/1000 |  | 0.074
| (1,8*2+1,25*2)*9,63/1000 |  | 0.059
| (1,7*2+0,67*2)*9,63/1000 |  | 0.046
| (3,4*2+0,67*2)*9,63/1000 |  | 0.078
| (1,75*2+0,67*2)*9,63/1000 |  | 0.047
| (1,4*2+0,76*2)*9,63/1000 |  | 0.042
| (1,02*2+0,35*2)*9,63/1000 |  | 0.026
úhelník_hm | Součet |  | 1.297
závit_tyč_dl |  |  | 132.93
| Bandáž nosného zdiva - tyč (dl) |  | 0
| 1.NP |  | 0
| 0,5*(7*7) |  | 24.5
| 0,5*(7*3)+0,67*(7*1)+0,35*(7*2) |  | 20.09
| 0,67*(7*4) |  | 18.76
| 0,67*(7*7) |  | 32.83
| 0,67*(7*4) |  | 18.76
| 0,67*(7*1)+0,5*(7*1)+0,35*(7*2) |  | 13.09
| 0,35*(7*2) |  | 4.9
závit_tyč_dl | Součet |  | 132.93
SO 01/ D.1.1-2/ D.1.1-2.1/ D.1.1-2.1.2 | Sanace svislých konstrukcí
obetonování_pl |  |  | 391.68
| Obetonování - bednění (pl) |  | 0
| SZ 01 |  | 0
| 31,18 |  | 31.18
| SZ 02 |  | 0
| 9,7 |  | 9.7
| SZ 03 |  | 0
| 4,85 |  | 4.85
| SZ 03 |  | 0
| 22,92 |  | 22.92
| SZ 04.1 |  | 0
| 32,98 |  | 32.98
| SZ 04.2 |  | 0
| 5,66 |  | 5.66
| SZ 05 |  | 0
| 7,46 |  | 7.46
| SZ 06 |  | 0
| 1,25 |  | 1.25
| SZ 07 |  | 0
| 11,2 |  | 11.2
| SZ 08 |  | 0
| 7,81 |  | 7.81
| SZ 09 |  | 0
| 9,56 |  | 9.56
| SZ 10 |  | 0
| 5,09 |  | 5.09
| SZ 11.1 |  | 0
| 12,63 |  | 12.63
| SZ 11.2 |  | 0
| 23,46 |  | 23.46
| SZ 12 |  | 0
| 8,74 |  | 8.74
| SZ 13 |  | 0
| 7,03 |  | 7.03
| SZ 14 |  | 0
| 7,04 |  | 7.04
| SZ 15 |  | 0
| 8,73 |  | 8.73
| SZ 16 |  | 0
| 5,16 |  | 5.16
| SZ 19 |  | 0
| 7,6 |  | 7.6
| SZ 20 |  | 0
| 22,07 |  | 22.07
| SZ 21 |  | 0
| 8,85 |  | 8.85
| SZ 22 |  | 0
| 13,36 |  | 13.36
| SZ 23 |  | 0
| 8 |  | 8
| SZ 24 |  | 0
| 7,53 |  | 7.53
| SZ 25 |  | 0
| 15,36 |  | 15.36
| SZ 26 |  | 0
| 2,98 |  | 2.98
| SZ 26 |  | 0
| 6,29 |  | 6.29
| SZ 27 |  | 0
| 18,56 |  | 18.56
| SZ 28.1 |  | 0
| 6,27 |  | 6.27
| SZ 28.2 |  | 0
| 5,87 |  | 5.87
| SZ 29 |  | 0
| 17,7 |  | 17.7
| SZ 29 |  | 0
| 17,25 |  | 17.25
| SZ 30 |  | 0
| 11,54 |  | 11.54
obetonování_pl | Součet |  | 391.68
Použití figury:
985112113 | Odsekání degradovaného betonu stěn tl přes 30 do 50 mm | m2 | 391.68
pásovina_hm |  |  | 0.531
| Bandáž nosného zdiva - plochá ocel (dl * hm) |  | 0
| 1.NP |  | 0
| ((3,3*2+0,52*2)*7)*1,88/1000 |  | 0.101
| ((1,8*2+1,25*2)*7+3,1*2)*1,88/1000 |  | 0.092
| ((1,7*2+0,67*2)*7)*1,88/1000 |  | 0.062
| ((3,4*2+0,67*2)*7)*1,88/1000 |  | 0.107
| ((1,75*2+0,67*2)*7)*1,88/1000 |  | 0.064
| ((1,4*2+0,76*2)*7+3,1*2)*1,88/1000 |  | 0.069
| ((1,02*2+0,35*2)*7)*1,88/1000 |  | 0.036
pásovina_hm | Součet |  | 0.531
Použití figury:
13011043 | tyč ocelová plochá jakost S235JR (11 375) 60x4mm | t | 0.531
7679951X1 | Montáž atypických zámečnických konstrukcí hm přes 100 do 250 kg | kg | 1889.148
úhelník_hm |  |  | 1.297
| Bandáž nosného zdiva - úhelník (hm) |  | 0
| 1.NP |  | 0
| svislý profil |  | 0
| (3,1*31)*9,63/1000 |  | 0.925
| profil u podlahy |  | 0
| (3,3*2+0,52*2)*9,63/1000 |  | 0.074
| (1,8*2+1,25*2)*9,63/1000 |  | 0.059
| (1,7*2+0,67*2)*9,63/1000 |  | 0.046
| (3,4*2+0,67*2)*9,63/1000 |  | 0.078
| (1,75*2+0,67*2)*9,63/1000 |  | 0.047
| (1,4*2+0,76*2)*9,63/1000 |  | 0.042
| (1,02*2+0,35*2)*9,63/1000 |  | 0.026
úhelník_hm | Součet |  | 1.297
Použití figury:
13010434 | úhelník ocelový rovnostranný jakost S235JR (11 375) 80x80x8mm | t | 1.297
7679951X1 | Montáž atypických zámečnických konstrukcí hm přes 100 do 250 kg | kg | 1889.148
závit_tyč_dl |  |  | 132.93
| Bandáž nosného zdiva - tyč (dl) |  | 0
| 1.NP |  | 0
| 0,5*(7*7) |  | 24.5
| 0,5*(7*3)+0,67*(7*1)+0,35*(7*2) |  | 20.09
| 0,67*(7*4) |  | 18.76
| 0,67*(7*7) |  | 32.83
| 0,67*(7*4) |  | 18.76
| 0,67*(7*1)+0,5*(7*1)+0,35*(7*2) |  | 13.09
| 0,35*(7*2) |  | 4.9
závit_tyč_dl | Součet |  | 132.93
Použití figury:
31197003 | tyč závitová Pz 4.6 M10 | m | 132.93
7679951X1 | Montáž atypických zámečnických konstrukcí hm přes 100 do 250 kg | kg | 1889.148
977131110 | Vrty příklepovými vrtáky D do 16 mm do cihelného zdiva nebo prostého betonu | m | 132.93
SO 01/ D.1.1-2/ D.1.1-2.2 | Svislé a vodorovné konstrukce
překlady_rabic_pl |  |  | 191.327
| Překlady - rabic na ocelové překlady (dl * š) |  | 0
| Př. 1A |  | 0
| (3*(0,8+2*0,2))*2 |  | 7.2
| Př. 1B |  | 0
| (1,5*(0,8+2*0,2))*1 |  | 1.8
| Př. 2A |  | 0
| (1,5*(0,6+2*0,225))*2 |  | 3.15
| Př. 2B |  | 0
| (1,65*(0,65+2*0,225))*1 |  | 1.815
| Př. 2B |  | 0
| (1,65*(0,65+2*0,225))*1 |  | 1.815
| Př. 2C |  | 0
| (2,4*(0,65+2*0,2))*2 |  | 5.04
| Př. 2D |  | 0
| (3*(0,65+2*0,2))*2 |  | 6.3
| Př. 2D |  | 0
| (3*(0,65+2*0,2))*1 |  | 3.15
| Př. 2D |  | 0
| (3*(0,65+2*0,2))*1 |  | 3.15
| Př. 3A |  | 0
| (1,65*(0,5+2*0,2))*1 |  | 1.485
| Př. 3B |  | 0
| (2*(0,5+2*0,2))*1 |  | 1.8
| Př. 3B |  | 0
| (2*(0,5+2*0,2))*1 |  | 1.8
| Př. 3B |  | 0
| (2*(0,5+2*0,2))*1 |  | 1.8
| Př. 3B |  | 0
| (2*(0,5+2*0,2))*1 |  | 1.8
| Př. 3C |  | 0
| (2,8*(0,5+2*0,2))*1 |  | 2.52
| Př. 3E |  | 0
| (3,2*(0,5+2*0,2))*2 |  | 5.76
| Př. 3F |  | 0
| (1,95*(0,5+2*0,2))*1 |  | 1.755
| Př. 4A |  | 0
| (2*(0,45+2*0,2))*2 |  | 3.4
| Př. 5A |  | 0
| (2,1*(0,35+2*0,2))*1 |  | 1.575
| Př. 5B |  | 0
| (2,4*(0,35+2*0,2))*1 |  | 1.8
| Př. 5C |  | 0
| (2,9*(0,35+2*0,2))*1 |  | 2.175
| Př. 6A |  | 0
| (1,4*(0,65+2*0,2))*2 |  | 2.94
| Př. 6A |  | 0
| (1,4*(0,65+2*0,2))*1 |  | 1.47
| Př. 6A |  | 0
| (1,4*(0,65+2*0,2))*1 |  | 1.47
| Př. 6B |  | 0
| (1,65*(0,6+2*0,2))*2 |  | 3.3
| Př. 6B |  | 0
| (1,65*(0,6+2*0,2))*3 |  | 4.95
| Př. 7A |  | 0
| (1,4*(0,5+2*0,2))*1 |  | 1.26
| Př. 7A |  | 0
| (1,4*(0,5+2*0,2))*2 |  | 2.52
| Př. 7B |  | 0
| (1,65*(0,5+2*0,2))*1 |  | 1.485
| Př. 7B |  | 0
| (1,65*(0,5+2*0,2))*1 |  | 1.485
| Př. 7C |  | 0
| (2,4*(0,5+2*0,2))*1 |  | 2.16
| Př. 7D |  | 0
| (2,6*(0,5+2*0,2))*1 |  | 2.34
| Př. 7F |  | 0
| (3*(0,5+2*0,2))*1 |  | 2.7
| Př. 7F |  | 0
| (3*(0,5+2*0,2))*1 |  | 2.7
| Př. 8A |  | 0
| (3*(0,45+2*0,2))*1 |  | 2.55
| Př. 8B |  | 0
| (1,7*(0,45+2*0,2))*1 |  | 1.445
| Př. 9B |  | 0
| (1,5*(0,25+2*0,2))*1 |  | 0.975
| Př. 11D |  | 0
| (5,4*(0,115+2*0,06))*1 |  | 1.269
| Př. 11F |  | 0
| (1,35*(0,115+2*0,06))*1 |  | 0.317
| Př. 12A |  | 0
| (3,15*(0,115+2*0,06))*1 |  | 0.74
| Př. 12A |  | 0
| (3,15*(0,115+2*0,06))*1 |  | 0.74
| Př. 12B |  | 0
| (3,3*(0,115+2*0,06))*1 |  | 0.776
| Př. 12C |  | 0
| (4,6*(0,115+2*0,06))*1 |  | 1.081
| Př. 13A |  | 0
| (2,07*(0,55+2*0,2))*2 |  | 3.933
| Př. 13B |  | 0
| (1,8*(0,5+2*0,2))*1 |  | 1.62
| Př. 13C |  | 0
| (2,07*(0,5+2*0,2))*1 |  | 1.863
| Př. 13C |  | 0
| (2,07*(0,5+2*0,2))*2 |  | 3.726
| Př. 13D |  | 0
| (2,1*(0,5+2*0,2))*3 |  | 5.67
| Př. 13E |  | 0
| (2,27*(0,45+2*0,16))*4 |  | 6.992
| Př. 15A |  | 0
| (0,725*(0,65+2*0,1))*3 |  | 1.849
| Př. 15A |  | 0
| (0,725*(0,65+2*0,1))*5 |  | 3.081
| Př. 15B |  | 0
| (0,825*(0,65+2*0,1))*2 |  | 1.403
| Př. 15B |  | 0
| (0,825*(0,65+2*0,1))*1 |  | 0.701
| Př. 15B |  | 0
| (0,825*(0,65+2*0,1))*2 |  | 1.403
| Př. 15C |  | 0
| (0,825*(0,25+2*0,1))*1 |  | 0.371
| Př. 15D |  | 0
| (0,9*(0,65+2*0,1))*2 |  | 1.53
| Př. 15D |  | 0
| (0,9*(0,65+2*0,1))*3 |  | 2.295
| Př. 15D |  | 0
| (0,9*(0,65+2*0,1))*1 |  | 0.765
| Př. 15E |  | 0
| (0,825*(0,5+2*0,1))*1 |  | 0.578
| Př. 15E |  | 0
| (0,825*(0,5+2*0,1))*1 |  | 0.578
| Př. 15E |  | 0
| (0,825*(0,5+2*0,1))*1 |  | 0.578
| Př. 15F |  | 0
| (0,925*(0,5+2*0,1))*1 |  | 0.648
| Př. 15G |  | 0
| (0,96*(0,55+2*0,1))*1 |  | 0.72
| Př. 15G |  | 0
| (0,96*(0,55+2*0,1))*2 |  | 1.44
| Př. 15H |  | 0
| (0,96*(0,5+2*0,1))*2 |  | 1.344
| Př. 15H |  | 0
| (0,96*(0,5+2*0,1))*3 |  | 2.016
| Př. 15H |  | 0
| (0,96*(0,5+2*0,1))*1 |  | 0.672
| Př. 15I |  | 0
| (0,8*(0,5+2*0,1))*2 |  | 1.12
| Př. 15I |  | 0
| (0,8*(0,5+2*0,1))*1 |  | 0.56
| Př. 15J |  | 0
| (0,7*(0,5+2*0,1))*1 |  | 0.49
| Př. 15K |  | 0
| (0,96*(0,5+2*0,1))*1 |  | 0.672
| Př. 15L |  | 0
| (0,96*(0,45+2*0,1))*1 |  | 0.624
| Př. 15M |  | 0
| (0,8*(0,45+2*0,1))*3 |  | 1.56
| Př. 15N |  | 0
| (1,69*(0,65+2*0,1))*1 |  | 1.437
| Př. 15O |  | 0
| (1,48*(0,65+2*0,1))*1 |  | 1.258
| Př. 15P |  | 0
| (1,6*(0,45+2*0,1))*1 |  | 1.04
| Př. 16A |  | 0
| (0,725*(0,65+2*0,1))*1 |  | 0.616
| Př. 16A |  | 0
| (0,725*(0,65+2*0,1))*1 |  | 0.616
| Př. 16B |  | 0
| (0,9*(0,65+2*0,1))*2 |  | 1.53
| Př. 16B |  | 0
| (0,9*(0,65+2*0,1))*1 |  | 0.765
| Př. 16B |  | 0
| (0,9*(0,65+2*0,1))*2 |  | 1.53
| Př. 16C |  | 0
| (0,8*(0,8+2*0,1))*2 |  | 1.6
| Př. 16D |  | 0
| (1*(0,65+2*0,1))*1 |  | 0.85
| Př. 16E |  | 0
| (0,9*(0,5+2*0,1))*1 |  | 0.63
| Př. 16E |  | 0
| (0,9*(0,5+2*0,1))*1 |  | 0.63
| Př. 16E |  | 0
| (0,9*(0,5+2*0,1))*2 |  | 1.26
| Oc 18 |  | 0
| 5*5,0 |  | 25
překlady_rabic_pl | Mezisoučet |  | 191.327
Použití figury:
346481121 | Zaplentování rýh, potrubí, výklenků nebo nik ve stropu rabicovým pletivem | m2 | 191.327
611331111 | Cementová omítka hrubá jednovrstvá zatřená vnitřních stropů rovných nanášená ručně | m2 | 191.327
skladba_S01_pl |  |  | 209.63
| Stěny (pl) |  | 0
| S 01 - KOMPLETNÍ |  | 0
| 1.NP |  | 0
| 20,14 |  | 20.14
| 2.NP |  | 0
| 8,55 |  | 8.55
| 3.NP |  | 0
| 4,0 |  | 4
| PODKROVÍ |  | 0
| 176,94 |  | 176.94
skladba_S01_pl | Mezisoučet |  | 209.63
Použití figury:
stěny_pl |  | m2 | 1348.089
763111466 | SDK příčka tl 125 mm profil CW+UW 75 desky 2xDFRIH2 12,5 s izolací EI 90 Rw do 61 dB | m2 | 209.63
763111717 | SDK příčka základní penetrační nátěr (oboustranně) | m2 | 742.76
763111771 | Příplatek k SDK příčce za rovinnost kvality Q3 | m2 | 742.76
skladba_S01_Z_pl |  |  | 451.91
| S 01 - JEN ZÁKLOP |  | 0
| 1.NP |  | 0
| 58,63 |  | 58.63
| 2.NP |  | 0
| 194,89 |  | 194.89
| 3.NP |  | 0
| 198,39 |  | 198.39
skladba_S01_Z_pl | Mezisoučet |  | 451.91
Použití figury:
stěny_pl |  | m2 | 1348.089
763111624 | Montáž desek tl 2x12,5 mm SDK příčka oboustranně | m2 | 451.91
763111717 | SDK příčka základní penetrační nátěr (oboustranně) | m2 | 742.76
763111771 | Příplatek k SDK příčce za rovinnost kvality Q3 | m2 | 742.76
skladba_S02_pl |  |  | 70.86
| S 02 |  | 0
| 1.NP |  | 0
| 45,03 |  | 45.03
| 2.NP |  | 0
| 25,83 |  | 25.83
skladba_S02_pl | Mezisoučet |  | 70.86
Použití figury:
stěny_pl |  | m2 | 1348.089
763121590 | SDK stěna předsazená pro osazení závěsného WC tl 150 - 250 mm profil CW+UW 50 desky 2xH2 12,5 bez TI | m2 | 152.51
763121714 | SDK stěna předsazená základní penetrační nátěr | m2 | 275.81
763121761 | Příplatek k SDK stěně předsazené za rovinnost kvality Q3 | m2 | 265.29
skladba_S02b_pl |  |  | 64.2
| S 02b |  | 0
| 1.NP |  | 0
| 2,82 |  | 2.82
| 2.NP |  | 0
| 3,28 |  | 3.28
| PODKROVÍ |  | 0
| 58,1 |  | 58.1
skladba_S02b_pl | Mezisoučet |  | 64.2
Použití figury:
stěny_pl |  | m2 | 1348.089
763121411 | SDK stěna předsazená tl 62,5 mm profil CW+UW 50 deska 1xA 12,5 bez izolace EI 15 | m2 | 64.2
763121714 | SDK stěna předsazená základní penetrační nátěr | m2 | 275.81
763121761 | Příplatek k SDK stěně předsazené za rovinnost kvality Q3 | m2 | 265.29
skladba_S03_pl |  |  | 3.67
| S 03 |  | 0
| 1.NP |  | 0
| 3,67 |  | 3.67
skladba_S03_pl | Mezisoučet |  | 3.67
Použití figury:
stěny_pl |  | m2 | 1348.089
763121415 | SDK stěna předsazená tl 112,5 mm profil CW+UW 100 deska 1xA 12,5 bez izolace EI 15 | m2 | 3.67
763121714 | SDK stěna předsazená základní penetrační nátěr | m2 | 275.81
763121761 | Příplatek k SDK stěně předsazené za rovinnost kvality Q3 | m2 | 265.29
skladba_S08_pl |  |  | 10.26
| S 08 |  | 0
| PODKROVÍ |  | 0
| 10,26 |  | 10.26
skladba_S08_pl | Mezisoučet |  | 10.26
Použití figury:
stěny_pl |  | m2 | 1348.089
763121476 | SDK stěna předsazená tl 100 mm profil CW+UW 75 desky s vysokou mechanickou odolností 2xDFRIH2 12,5 s izolací EI 30 Rw do 19 dB | m2 | 10.26
763121714 | SDK stěna předsazená základní penetrační nátěr | m2 | 275.81
763121761 | Příplatek k SDK stěně předsazené za rovinnost kvality Q3 | m2 | 265.29
skladba_S09_pl |  |  | 0.67
| S 09 |  | 0
| PODKROVÍ |  | 0
| 0,67 |  | 0.67
skladba_S09_pl | Mezisoučet |  | 0.67
Použití figury:
stěny_pl |  | m2 | 1348.089
342244201 | Příčka z cihel broušených na tenkovrstvou maltu tloušťky 80 mm | m2 | 0.67
skladba_S10_pl |  |  | 193.13
| S 10 |  | 0
| 1.PP |  | 0
| 57,25 |  | 57.25
| 1.NP |  | 0
| 22,58 |  | 22.58
| 2.NP |  | 0
| 11,93 |  | 11.93
| 3.NP |  | 0
| 12,68 |  | 12.68
| PODKROVÍ |  | 0
| 88,69 |  | 88.69
skladba_S10_pl | Mezisoučet |  | 193.13
stěny_pl |  | m2 | 1348.089
763111335 | SDK příčka tl 100 mm profil CW+UW 75 desky 1xH2 12,5 bez izolace EI do 30 | m2 | 62.45
763111717 | SDK příčka základní penetrační nátěr (oboustranně) | m2 | 742.76
763111771 | Příplatek k SDK příčce za rovinnost kvality Q3 | m2 | 742.76
skladba_S16_pl |  |  | 6.16
| S 16 |  | 0
| PODKROVÍ |  | 0
| 6,16 |  | 6.16
skladba_S16_pl | Mezisoučet |  | 6.16
Použití figury:
stěny_pl |  | m2 | 1348.089
763111717 | SDK příčka základní penetrační nátěr (oboustranně) | m2 | 742.76
763111771 | Příplatek k SDK příčce za rovinnost kvality Q3 | m2 | 742.76
7631123R1 | SDK příčka mezibytová tl 205 mm zdvojený profil CW+UW 75 desky 2xA 12,5 s dvojitou izolací EI 60 Rw do 64 dB | m2 | 6.16
skladba_S17_pl |  |  | 81.65
| S 17 |  | 0
| 3.NP |  | 0
| 45,82 |  | 45.82
| PODKROVÍ |  | 0
| 35,83 |  | 35.83
skladba_S17_pl | Mezisoučet |  | 81.65
Použití figury:
stěny_pl |  | m2 | 1348.089
763121590 | SDK stěna předsazená pro osazení závěsného WC tl 150 - 250 mm profil CW+UW 50 desky 2xH2 12,5 bez TI | m2 | 152.51
763121714 | SDK stěna předsazená základní penetrační nátěr | m2 | 275.81
763121761 | Příplatek k SDK stěně předsazené za rovinnost kvality Q3 | m2 | 265.29
skladba_S18_pl |  |  | 24.09
| S 18 |  | 0
| PODKROVÍ |  | 0
| 24,09 |  | 24.09
skladba_S18_pl | Mezisoučet |  | 24.09
Použití figury:
stěny_pl |  | m2 | 1348.089
342271351 | Příčka z vápenopískových přesných děrovaných tvárnic 4DF s elektroinstalačními kanály přes P15 do P25 tl 115 mm | m2 | 58.74
skladba_S19_pl |  |  | 10.53
| S 19 |  | 0
| PODKROVÍ |  | 0
| 10,53 |  | 10.53
skladba_S19_pl | Mezisoučet |  | 10.53
Použití figury:
stěny_pl |  | m2 | 1348.089
342271351 | Příčka z vápenopískových přesných děrovaných tvárnic 4DF s elektroinstalačními kanály přes P15 do P25 tl 115 mm | m2 | 58.74
7631212R1 | SDK stěna předsazená deska 1xA tl 12,5 mm lepené na bochánky bez nosné kce | m2 | 34.65
763121714 | SDK stěna předsazená základní penetrační nátěr | m2 | 275.81
763121761 | Příplatek k SDK stěně předsazené za rovinnost kvality Q3 | m2 | 265.29
skladba_S20_pl |  |  | 45.45
| S 20 |  | 0
| 3.NP |  | 0
| 45,45 |  | 45.45
skladba_S20_pl | Mezisoučet |  | 45.45
Použití figury:
stěny_pl |  | m2 | 1348.089
311235145 | Zdivo jednovrstvé z cihel broušených přes P10 do P15 na tenkovrstvou maltu tl 250 mm | m2 | 45.45
strop_dřevo_lep_obj |  |  | 1.519
| Dřevěná konstrukce nad 3.NP (dl * š * v) |  | 0
| Tp 4 |  | 0
| 2,105*0,045*0,36 |  | 0.034
| 3,21*0,045*0,36 |  | 0.052
| 2,16*0,045*0,36 |  | 0.035
| 4,22*0,045*0,36 |  | 0.068
| 4,24*0,045*0,36 |  | 0.069
| 5,07*0,045*0,36 |  | 0.082
| 6,36*0,045*0,36 |  | 0.103
| 57,47*0,045*0,36 |  | 0.931
| 8,975*0,045*0,36 |  | 0.145
strop_dřevo_lep_obj | Mezisoučet |  | 1.519
Použití figury:
612232R1 | hranol konstrukční DUO/TRIO lepený průřezu 140x200-240mm | m3 | 1.519
762895000 | Spojovací prostředky pro montáž záklopu, stropnice a podbíjení | m3 | 11.776
strop_dřevo_obj |  |  | 10.257
| Dřevěná konstrukce nad 3.NP (dl * š * v) |  | 0
| Tp 1 |  | 0
| 10,4*0,08*0,08 |  | 0.067
| 78,1*0,08*0,08 |  | 0.5
| 8,36*0,08*0,08 |  | 0.054
| 9,12*0,08*0,08 |  | 0.058
| 101,2*0,08*0,08 |  | 0.648
| 102,08*0,08*0,08 |  | 0.653
| 23*0,08*0,08 |  | 0.147
| 23,72*0,08*0,08 |  | 0.152
| 43,47*0,08*0,08 |  | 0.278
| 20,76*0,08*0,08 |  | 0.133
| 34,8*0,08*0,08 |  | 0.223
| 37,275*0,08*0,08 |  | 0.239
| 16,63*0,08*0,08 |  | 0.106
| 95,08*0,08*0,08 |  | 0.609
| 53,555*0,08*0,08 |  | 0.343
| TP 2 |  | 0
| 1,1*0,13*0,13 |  | 0.019
| 3,51*0,13*0,13 |  | 0.059
| 1,19*0,13*0,13 |  | 0.02
| 1,22*0,13*0,13 |  | 0.021
| 18,375*0,13*0,13 |  | 0.311
| 1,23*0,13*0,13 |  | 0.021
| 10,445*0,13*0,13 |  | 0.177
| 8,23*0,13*0,13 |  | 0.139
| 5,7*0,13*0,13 |  | 0.096
| 48,46*0,13*0,13 |  | 0.819
| 13,415*0,13*0,13 |  | 0.227
| 8,945*0,13*0,13 |  | 0.151
| 28,985*0,13*0,13 |  | 0.49
| 9,665*0,13*0,13 |  | 0.163
| 31,95*0,13*0,13 |  | 0.54
| Tp 3 |  | 0
| 4,02*0,14*0,14 |  | 0.079
| 5,785*0,14*0,14 |  | 0.113
| 28,8*0,14*0,14 |  | 0.564
| 2,905*0,14*0,14 |  | 0.057
| 2,915*0,14*0,14 |  | 0.057
| 30,235*0,14*0,14 |  | 0.593
| 21*0,14*0,14 |  | 0.412
| Tp 5 |  | 0
| 1,05*0,1*0,1 |  | 0.011
| 1,08*0,1*0,1 |  | 0.011
| 17,6*0,1*0,1 |  | 0.176
| Tp 6 |  | 0
| 12,75*0,12*0,12 |  | 0.184
| 4,02*0,12*0,12 |  | 0.058
| 12,965*0,12*0,12 |  | 0.187
| 20,26*0,12*0,12 |  | 0.292
strop_dřevo_obj | Mezisoučet |  | 10.257
Použití figury:
605121R1 | hranol stavební řezivo průřezu do 120cm2 přes dl 8m | m3 | 10.257
762083111 | Impregnace řeziva proti dřevokaznému hmyzu a houbám máčením třída ohrožení 1 a 2 | m3 | 10.257
762895000 | Spojovací prostředky pro montáž záklopu, stropnice a podbíjení | m3 | 11.776
stropy_obj |  |  | 16.438
| Stropy (pl * v) |  | 0
| rizalit |  | 0
| 65,75*0,25 |  | 16.438
stropy_obj | Mezisoučet |  | 16.438
Použití figury:
411321616 | Stropy deskové ze ŽB tř. C 30/37 | m3 | 16.438
411361821 | Výztuž stropů betonářskou ocelí 10 505 | t | 3.616
věnce_obj |  |  | 5.911
| Věnce (dl * š * v) |  | 0
| V 7 |  | 0
| 0,8*0,5*0,25 |  | 0.1
| V 8 |  | 0
| 0,8*0,5*0,25 |  | 0.1
| V 11 |  | 0
| 0,8*0,5*0,25 |  | 0.1
| V 12 |  | 0
| 0,8*0,5*0,25 |  | 0.1
| V 25 |  | 0
| 0,5*0,35*0,25 |  | 0.044
| V 26 |  | 0
| 2,8*0,5*0,435 |  | 0.609
| V 27 |  | 0
| 3,23*0,5*0,44 |  | 0.711
| V 41a |  | 0
| 0,3*0,5*0,54 |  | 0.081
| V 41b |  | 0
| 0,3*0,5*0,54 |  | 0.081
| V 41c |  | 0
| 0,3*0,5*0,5 |  | 0.075
| V 41d |  | 0
| 0,3*0,5*0,5 |  | 0.075
| V 42 |  | 0
| 5,32*0,35*0,42 |  | 0.782
| V 43 |  | 0
| 9,72*0,35*0,42 |  | 1.429
| V 44 |  | 0
| 5,31*0,35*0,42 |  | 0.781
| V 45d |  | 0
skladba_S04_pl |  |  | 31.619
| S 04 |  | 0
| PODKROVÍ |  | 0
| 2,6*(3,1+4,3)+2,4*((3,1+4,3)/2)*2 |  | 37
| -(1,18*2,28+1,18*2,28) |  | -5.381
skladba_S04_pl | Mezisoučet |  | 31.619
Použití figury:
stěny_pl |  | m2 | 1348.089
311113154r | Nosná zeď tl přes 250 do 300 mm z hladkých tvárnic ztraceného bednění včetně výplně z betonu tř. C 25/30 | m2 | 31.619
skladba_S06_pl |  |  | 24.12
| S 06 |  | 0
| PODKROVÍ |  | 0
| 24,12 |  | 24.12
skladba_S06_pl | Mezisoučet |  | 24.12
Použití figury:
stěny_pl |  | m2 | 1348.089
342271351 | Příčka z vápenopískových přesných děrovaných tvárnic 4DF s elektroinstalačními kanály přes P15 do P25 tl 115 mm | m2 | 58.74
7631212R1 | SDK stěna předsazená deska 1xA tl 12,5 mm lepené na bochánky bez nosné kce | m2 | 34.65
763121714 | SDK stěna předsazená základní penetrační nátěr | m2 | 275.81
763121761 | Příplatek k SDK stěně předsazené za rovinnost kvality Q3 | m2 | 265.29
skladba_S07_pl |  |  | 5.26
| S 07 |  | 0
| PODKROVÍ |  | 0
| 5,26 |  | 5.26
skladba_S07_pl | Mezisoučet |  | 5.26
Použití figury:
stěny_pl |  | m2 | 1348.089
7631212R2 | SDK stěna předsazená deska 1xA tl 12,5 mm lepené na bochánky bez nosné kce | m2 | 10.52
763121714 | SDK stěna předsazená základní penetrační nátěr | m2 | 275.81
763121762 | Příplatek k SDK stěně předsazené za rovinnost kvality Q4 | m2 | 10.52
Použití figury:
stěny_pl |  | m2 | 1348.089
342244211 | Příčka z cihel broušených na tenkovrstvou maltu tloušťky 115 mm | m2 | 193.13
skladba_S12_pl |  |  | 5.02
| S 12 |  | 0
| PODKRKOVÍ |  | 0
| 5,02 |  | 5.02
skladba_S12_pl | Mezisoučet |  | 5.02
skladba_S13_pl |  |  | 34.8
| S 13 |  | 0
| PODKROVÍ |  | 0
| 34,8 |  | 34.8
skladba_S13_pl | Mezisoučet |  | 34.8
skladba_S14_pl |  |  | 12.61
| S 14 |  | 0
| PODKROVÍ |  | 0
| 12,61 |  | 12.61
skladba_S14_pl | Mezisoučet |  | 12.61
Použití figury:
stěny_pl |  | m2 | 1348.089
763111355 | SDK příčka tl 100 mm profil CW+UW 75 desky 1xDFRIH2 12,5 s izolací EI 45 Rw do 51 dB | m2 | 12.61
763111717 | SDK příčka základní penetrační nátěr (oboustranně) | m2 | 742.76
763111771 | Příplatek k SDK příčce za rovinnost kvality Q3 | m2 | 742.76
skladba_S15_pl |  |  | 62.45
| S 15 |  | 0
| PODKROVÍ |  | 0
| 62,45 |  | 62.45
skladba_S15_pl | Mezisoučet |  | 62.45
Použití figury:
fasáda_5_pl |  |  | 1549.005
| Oprava fasády (dl * v) - otvory (dl * v) |  | 0
| pohled z ulice : |  | 0
| V |  | 0
| (30,3+1,3+0,2)*14,4 |  | 457.92
| odpočet plochy oken |  | 0
| -(1,2+1,5*3+1,49+1,475+1,38)*2,55-1,5*1,4 |  | -27.715
| -(1,22+1,46*2+1,33+1,5+1,45+1,3)*2,55-1,54*2,75 |  | -29.021
| -(1,48+1,46*5)*2,55-1,44*2,8 |  | -26.421
| ostění otvorů |  | 0
| (1,7+1,4*2)*0,45+(1,2+2,55*2)*0,3+(1,5*3+1,49+1,475+1,38+2,55*2*6)*0,37 |  | 18.51
| (1,22+1,46*2+1,33+1,5+1,45+1,3+2,55*2*7)*0,25+(1,54+2,75*2)*0,3 |  | 13.467
| (1,48+1,46*5+2,55*2*6)*0,25+(2,05+2,8*2)*0,3 |  | 12.14
| Z |  | 0
| (33,4+1,35+0,3)*14,4 |  | 504.72
| odpočet plochy oken |  | 0
| -(1,525*3+1,5*3+1,46+1,51+1,3)*2,55-2,118 |  | -36.148
| -(1,52*4+1,49+1,5+1,48+1,44+1,24)*2,55-1,54*2,75 |  | -37.972
| -(1,48*4+1,5*2+1,52+1,42)*2,55-1,3*2,8 |  | -33.883
| ostění otvorů |  | 0
| (1,525+2,55*2)*0,36+(1,525+1,51+2,55*4)*0,34+(1,525+1,5+2,55*4)*0,28+(1,5+2,55*2)*0,33+(1,5+2,55*2)*0,27+(1,46+2,55*2)*0,25 |  | 16.188
| (1,3+2,55*2)*0,1+(1,77+1,25*2)*0,3 |  | 1.921
| (1,52+2,55*2)*0,31+(1,52+2,55*2)*2*0,29+(1,52+1,5+1,44+2,55*6)*0,28+(1,49+1,48+2,55*4)*0,27+(1,24+2,55*2)*0,21+(1,54+2,75*2)*0,2 |  | 17.72
| (1,48+2,55*2)*0,29+(1,48+2,55*2)*0,25*2+(1,48+2,55*2)*0,26+(1,5+2,55*2)*0,2*2+(1,52+2,55*2)*0,26+(1,42+2,55*2)*0,25+(1,77+2,6*2)*0,2 |  | 14.294
| S |  | 0
| (45,16+0,85*4)*14,4+(18,7+0,8*2)*2,2+(9,25+4,5)/2*1,7 |  | 755.612
| odpočet oken a dveří : |  | 0
| -(2,08*4,1+2,13*4,1) |  | -17.261
| -(1,5+1,29+1,55+1,53+1,48+1,52+1,5+1,28+1,32)*2,55 |  | -33.074
| -(1,3+1,33+1,29+1,5+1,48+1,48+1,48+1,48+1,28+1,28+1,28)*2,55 |  | -38.709
| -(1,25+1,22+1,27+1,27+1,53+1,49+1,47+1,47+1,51+1,22+1,22+1,22+1,22)*2,55 |  | -44.268
| ostění otvorů : |  | 0
| (2,26+3,85*2)*0,615+(2,2+3,8*2)*0,38 |  | 9.849
| (1,5+2,25*2)*0,33+(1,29*2,25*2)*0,33+(1,55+1,53+2,55*2)*0,26+(1,48+2,55*2)*0,27+(1,52+1,5+1,28+2,55*6)*0,33+(1,32+2,55*2)*0,3 |  | 16.193
| (1,3+1,33+1,29+1,48+2,55*8)*0,24+(1,5+1,48*2+2,55*6)*0,16+(1,48+1,28+2,55*4)*0,2+(1,28*2+2,55*4)*0,18 |  | 14.242
| (1,25+1,22+2,55*4)*0,36+(1,27*2+2,55*4)*0,3+(1,53+1,49+2,55*4)*0,18+(1,47+2,55*2)*0,24+(1,47+1,51+2,55*2)*0,19+(1,22*2+2,55*4)*0,22 |  | 16.656
| (1,22*2+2,55*4)*0,32 |  | 4.045
fasáda_5_pl | Mezisoučet |  | 1549.005
Použití figury:
622325601 | Oprava vnější vápenné štukové omítky členitosti 5 v rozsahu do 10 % | m2 | 1549.005
783801203 | Okartáčování omítek před provedením nátěru | m2 | 2917.534
783801503 | Omytí omítek tlakovou vodou před provedením nátěru | m2 | 2917.534
7838231X2 | Penetrační vápenný nátěr omítek stupně členitosti 5 | m2 | 1549.005
783826313 | Mikroarmovací silikátový nátěr omítek | m2 | 2917.534
783826645 | Hydrofobizační transparentní silikonový nátěr omítek stupně členitosti 5 | m2 | 232.351
783827187 | Krycí jednonásobný vápenný nátěr omítek stupně členitosti 5 | m2 | 1549.005
lešení_pl |  |  | 4038.52
| Lešení (dl * v) |  | 0
| (47,27*2+35,3*2+23,0+7,0*2+20,0)*18+20,0*2,0 |  | 4038.52
lešení_pl | Mezisoučet |  | 4038.52
Použití figury:
941211112 | Montáž lešení řadového rámového lehkého zatížení do 200 kg/m2 š od 0,6 do 0,9 m v přes 10 do 25 m | m2 | 5149.22
944511111 | Montáž ochranné sítě z textilie z umělých vláken | m2 | 3594.24
skladba_S05_pl |  |  | 35.91
| Fasáda - omítka (pl) |  | 0
| S05 |  | 0
| 35,91 |  | 35.91
skladba_S05_pl | Mezisoučet |  | 35.91
Použití figury:
622531012 | Tenkovrstvá silikonová zrnitá omítka zrnitost 1,5 mm vnějších stěn | m2 | 35.91
621221031 | Montáž kontaktního zateplení vnějších podhledů lepením a mechanickým kotvením TI z minerální vlny s podélnou orientací do betonu a zdiva tl přes 120 do 160 mm | m2 | 35.91
622251105 | Příplatek k cenám kontaktního zateplení vnějších stěn za zápustnou montáž a použití tepelněizolačních zátek z minerální vlny | m2 | 35.91
záchyt_síť_pl |  |  | 444.28
| Záchytná síť (dl * v) |  | 0
| (47,27*2+35,3*2+23,0+7,0*2+20,0)*2,0 |  | 444.28
záchyt_síť_pl | Mezisoučet |  | 444.28
Použití figury:
944411112 | Montáž záchytné sítě třídy B | m2 | 444.28
944511111 | Montáž ochranné sítě z textilie z umělých vláken | m2 | 3594.24
SO 01/ D.1.1-2/ D.1.1-2.5 | Podlahy
ker_obklad_dl |  |  | 125.14
| keramický obklad - délka |  | 0
| 1.NP |  | 0
| 3,09+2,83+37,01+1,26+6,0 |  | 50.19
| 2.NP |  | 0
| 1,22+8,59+13,52 |  | 23.33
| 3.NP |  | 0
| 17,95+5,12+28,55 |  | 51.62
ker_obklad_dl | Mezisoučet |  | 125.14
Použití figury:
podlahy_dl |  | m2 | 4019.476
771474112 | Montáž soklů z dlaždic keramických rovných lepených cementovým flexibilním lepidlem v přes 65 do 90 mm | m | 1549.63
ker_sokl_dl |  |  | 1549.63
| Keramická dlažba - hexagon (pl) |  | 0
| skladba_P03_dl |  | 445.5
| skladba_P04_dl |  | 445.93
| skladba_P05_dl |  | 180.27
| skladba_P06_dl |  | 109.99
| skladba_P10_dl |  | 78.45
| skladba_P17_dl |  | 36.71
| skladba_P25_dl |  | 8.83
| skladba_P32_dl |  | 6.64
| skladba_P33_dl |  | 207.32
| skladba_P34_dl |  | 11.83
| skladba_P37_dl |  | 79.49
| skladba_P40_dl |  | 19.78
| skladba_P41_dl |  | 12.08
| skladba_P42_dl |  | 6.22
| skladba_P44_dl |  | 12.22
| skladba_P47_dl |  | 13.51
| -ker_obklad_dl |  | -125.14
ker_sokl_dl | Součet |  | 1549.63
Použití figury:
771474112 | Montáž soklů z dlaždic keramických rovných lepených cementovým flexibilním lepidlem v přes 65 do 90 mm | m | 1549.63
771111011 | Vysátí podkladu před pokládkou dlažby | m2 | 1397.369
771121011 | Nátěr penetrační na podlahu | m2 | 1397.369
771591117 | Podlahy spárování akrylem | m | 1640.245
771591184 | Pracnější řezání podlah z dlaždic keramických rovné | m | 1640.245
597611R3 | dlažba keramická slinutá mrazuvzdorná do interiéru i exteriéru povrch hladký/lesklý tl do 10mm přes 2 do 4ks/m2 | m2 | 150.902
ker_sokl_schod_dl |  |  | 90.615
| Keramická dlažba - sokl (dl) |  | 0
| 1. PP/1. NP |  | 0
| (0,312+0,158)*11*2 |  | 10.34
| (0,304+0,153)*13*2 |  | 11.882
| 1. NP- vstupní schodiště |  | 0
| (0,315+0,131)*7*2*2 |  | 12.488
| 1. NP/2. NP |  | 0
| (0,319+0,14)*15 |  | 6.885
| (0,322+0,141)*15 |  | 6.945
| (0,335+0,139)*15 |  | 7.11
| (0,336+0,14)*15 |  | 7.14
| 2. NP/3. NP |  | 0
| (0,318+0,137)*15 |  | 6.825
| (0,326+0,141)*15 |  | 7.005
| (0,325+0,14)*15 |  | 6.975
| 0,7*0,65*0,11 |  | 0.05
| V 45k |  | 0
| 0,5*0,35*0,11 |  | 0.019
| V 45l |  | 0
| 0,5*0,35*0,11 |  | 0.019
| V 45m |  | 0
| 0,5*0,35*0,11 |  | 0.019
| V 46a |  | 0
| 3,97*0,2*0,39 |  | 0.31
| V 46b |  | 0
| 4,02*0,2*0,39 |  | 0.314
| V 46c |  | 0
| 0,6*0,24*0,39 |  | 0.056
| V 46d |  | 0
| 0,6*0,24*0,39 |  | 0.056
věnce_obj | Mezisoučet |  | 5.911
Použití figury:
417321515 | Ztužující pásy a věnce ze ŽB tř. C 25/30 | m3 | 5.911
417361821 | Výztuž ztužujících pásů a věnců betonářskou ocelí 10 505 | t | 0.887
SO 01/ D.1.1-2/ D.1.1-2.3 | Střechy
bednění_prkna_obj |  |  | 32.566
| Střecha - bednění z prken (pl * v) |  | 0
| skladba_R01_pl*0,03 |  | 11.508
| skladba_R02_pl*0,03 |  | 13.36
| skladba_R03_pl*0,03 |  | 2.898
| skladba_R04_pl*0,03 |  | 2.502
| skladba_R05_pl*0,03 |  | 0.823
| skladba_R06_pl*0,03 |  | 1.324
| skladba_S12_pl*0,03 |  | 0.151
bednění_prkna_obj | Mezisoučet |  | 32.566
Použití figury:
60515111 | řezivo jehličnaté boční prkno 20-30mm | m3 | 32.566
762083111 | Impregnace řeziva proti dřevokaznému hmyzu a houbám máčením třída ohrožení 1 a 2 | m3 | 73.104
762395000 | Spojovací prostředky krovů, bednění, laťování, nadstřešních konstrukcí | m3 | 79.13
kartáč_nové_pl |  |  | 374.63
| Krov - kartáčování (pl) |  | 0
| VÝPIS DŘEVĚNÝCH KONSTRUKČNÍCH PRVKŮ - NOVÉ PRVKY KROVU |  | 0
| 358,77 |  | 358.77
| VÝPIS DŘEVĚNÝCH SVISLÝCH KONSTRUKČNÍCH PRVKŮ - NOVÉ PRVKY KROVU |  | 0
| 15,86 |  | 15.86
kartáč_nové_pl | Mezisoučet |  | 374.63
Použití figury:
7620814R1 | Vícestranné hoblování hraněného zabudovaného do konstrukce | m2 | 374.63
783268111 | Lazurovací dvojnásobný olejový nátěr tesařských konstrukcí | m2 | 2476.74
kartáč_puvod_pl |  |  | 986.85
| Krov - kartáčování (pl) |  | 0
| VÝPIS DŘEVĚNÝCH KONSTRUKČNÍCH PRVKŮ - STÁVAJÍCÍ PRVKY KROVU ZACHOVALÉ |  | 0
| 895,46 |  | 895.46
| VÝPIS DŘEVĚNÝCH SVISLÝCH KONSTRUKČNÍCH PRVKŮ - STÁVAJÍCÍ PRVKY KROVU ZACHOVALÉ |  | 0
| 91,39 |  | 91.39
kartáč_puvod_pl | Mezisoučet |  | 986.85
Použití figury:
7620814R2 | Vícestranné hoblování hraněného zabudovaného do konstrukce | m2 | 986.85
783268111 | Lazurovací dvojnásobný olejový nátěr tesařských konstrukcí | m2 | 2476.74
krov_KVH_obj |  |  | 1.164
| Krov (dl * š * v) |  | 0
| DŘEVĚNÝ TRÁM 380/100, DŘEVO KVH |  | 0
| 30,63*0,38*0,1 |  | 1.164
krov_KVH_obj | Mezisoučet |  | 1.164
Použití figury:
612232R2 | hranol konstrukční KVH lepený | m3 | 1.164
762395000 | Spojovací prostředky krovů, bednění, laťování, nadstřešních konstrukcí | m3 | 79.13
krov_latě_obj |  |  | 4.862
| Střecha - kontralatě (pl + dl/m2 * š * v) |  | 0
| skladba_R01_pl*1,25*0,06*0,06 |  | 1.726
| skladba_R02_pl*1,25*0,06*0,06 |  | 2.004
| skladba_R03_pl*1,25*0,06*0,06 |  | 0.435
| skladba_R04_pl*1,25*0,06*0,06 |  | 0.375
| skladba_R05_pl*1,25*0,06*0,06 |  | 0.123
| skladba_R06_pl*1,25*0,06*0,06 |  | 0.199
krov_latě_obj | Součet |  | 4.862
Použití figury:
61223262 | hranol konstrukční KVH lepený průřezu 60x60-280mm nepohledový | m3 | 4.862
762395000 | Spojovací prostředky krovů, bednění, laťování, nadstřešních konstrukcí | m3 | 79.13
krov_řezivo_obj |  |  | 14.887
| Krov - řezivo (dl * š * v) |  | 0
| DŘEVĚNÝ HRANOL 120/160 MEZI KROKVEMI |  | 0
| 58,62*0,12*0,16 |  | 1.126
| DŘEVĚNÝ TRÁM 100/280 - KRČEK |  | 0
| 2,42*0,1*0,28 |  | 0.068
| DŘEVĚNÝ TRÁM 100/290 - KRČEK |  | 0
| 7,21*0,1*0,29 |  | 0.209
| HRANOL 75/200 |  | 0
| 0,91*0,075*0,2 |  | 0.014
| KLEŠTINA 70/160 |  | 0
| 32,79*0,07*0,16 |  | 0.367
| KLEŠTINA 80/150 |  | 0
| 7,91*0,08*0,15 |  | 0.095
| KLEŠTINA 80/160 |  | 0
| 11,04*0,08*0,16 |  | 0.141
| KROKEV 100/100 |  | 0
| 10*0,1*0,1 |  | 0.1
| KROKEV 100/120 |  | 0
| 6,94*0,1*0,12 |  | 0.083
| KROKEV 120/160 |  | 0
| 133,32*0,12*0,16 |  | 2.56
| KROKEV 120/200 |  | 0
| 75,27*0,12*0,2 |  | 1.806
| KROKEV 150/150 |  | 0
| 8,24*0,15*0,15 |  | 0.185
| KROKEV 150/160 |  | 0
| 35,13*0,15*0,16 |  | 0.843
| NÁMĚTEK 120/120 |  | 0
| 9,84*0,12*0,12 |  | 0.142
| POZEDNICE 150/200 |  | 0
| 2,31*0,15*0,2 |  | 0.069
| POZEDNICE 200/150 |  | 0
| 103,71*0,2*0,15 |  | 3.111
| PÁSEK 100/150 |  | 0
| 6,14*0,1*0,15 |  | 0.092
| VAZNICE 100/100 |  | 0
| 4,02*0,1*0,1 |  | 0.04
| VAZNICE 100/150 |  | 0
| 3,61*0,1*0,15 |  | 0.054
| VAZNICE 120/200 |  | 0
| 3,22*0,12*0,2 |  | 0.077
| VZPĚRA 100/150 |  | 0
| 17,65*0,1*0,15 |  | 0.265
| VZPĚRA 150/150 |  | 0
| 7,55*0,15*0,15 |  | 0.17
| VÝMĚNA 120/160 |  | 0
| 4,78*0,12*0,16 |  | 0.092
| VÝMĚNA PRO SVÍTIDLA 50/100 |  | 0
| 5,57*0,05*0,1 |  | 0.028
| ZTUŽENÍ 50/200 |  | 0
| 1,26*0,05*0,2 |  | 0.013
| ÚŽLABNÍ KROKEV 100/150 |  | 0
| 4,27*0,1*0,15 |  | 0.064
| KLEŠTINY 80/160 |  | 0
| 2,24*0,08*0,16 |  | 0.029
| KROKEV 100/120 |  | 0
| 32,23*0,1*0,12 |  | 0.387
| KROKEV 120/160 |  | 0
| 5,89*0,12*0,16 |  | 0.113
| NÁROŽNÍ KROKEV 100/120 |  | 0
| 2,82*0,1*0,12 |  | 0.034
| NÁROŽNÍ KROKEV 100/150 |  | 0
| 8,19*0,1*0,15 |  | 0.123
| POZEDNICE 150/200 |  | 0
| 0,5*0,15*0,2 |  | 0.015
| POZEDNICE 200/150 |  | 0
| 7,03*0,2*0,15 |  | 0.211
| PÁSEK 100/150 |  | 0
| 17,47*0,1*0,15 |  | 0.262
| PÁSEK 120/160 |  | 0
| 1,32*0,12*0,16 |  | 0.025
| VAZNICE 100/150 |  | 0
| 10,82*0,1*0,15 |  | 0.162
| VAZNICE 120/160 |  | 0
| 3,26*0,12*0,16 |  | 0.063
| VAZNICE 120/200 |  | 0
| 6,73*0,12*0,2 |  | 0.162
| VAZNICE 150/150 |  | 0
| 8,63*0,15*0,15 |  | 0.194
| VAZNICE 150/200 |  | 0
| 2,06*0,15*0,2 |  | 0.062
| VAZNÝ TRÁM 200/250 |  | 0
| 4,74*0,2*0,25 |  | 0.237
| VZPĚRA 100/150 |  | 0
| 7,33*0,1*0,15 |  | 0.11
| ÚŽLABNÍ KROKEV 120/160 |  | 0
| 6,45*0,12*0,16 |  | 0.124
| SLOUP 150/150 |  | 0
| 21,77*0,15*0,15 |  | 0.49
| SLOUPEK 100/100 |  | 0
| 7*0,1*0,1 |  | 0.07
| SLOUP 120/150 |  | 0
| 4,02*0,12*0,15 |  | 0.072
| SLOUP 150/150 |  | 0
| 5,71*0,15*0,15 |  | 0.128
krov_řezivo_obj | Mezisoučet |  | 14.887
Použití figury:
605121R1 | hranol stavební řezivo průřezu do 120cm2 přes dl 8m | m3 | 14.887
762083111 | Impregnace řeziva proti dřevokaznému hmyzu a houbám máčením třída ohrožení 1 a 2 | m3 | 73.104
762395000 | Spojovací prostředky krovů, bednění, laťování, nadstřešních konstrukcí | m3 | 79.13
obklad_latě_obj |  |  | 0.157
| Obložení stěn - rošt (pl * dl/m2 * š * v) |  | 0
| skladba_S13_pl*3,0*0,03*0,05 |  | 0.157
obklad_latě_obj | Mezisoučet |  | 0.157
palubky_pl |  |  | 1115.26
| Palubky (pl) |  | 0
| skladba_R01_pl |  | 383.59
| skladba_R02_pl |  | 445.32
| skladba_R03_pl |  | 96.59
| skladba_R04_pl |  | 83.4
| skladba_R05_pl |  | 27.42
| skladba_R06_pl |  | 44.14
| skladba_S13_pl |  | 34.8
palubky_pl | Mezisoučet |  | 1115.26
Použití figury:
611911R1 | palubky obkladové smrk profil klasický 19x146mm jakost A/B | m2 | 885.58
762083111 | Impregnace řeziva proti dřevokaznému hmyzu a houbám máčením třída ohrožení 1 a 2 | m3 | 73.104
762395000 | Spojovací prostředky krovů, bednění, laťování, nadstřešních konstrukcí | m3 | 79.13
783201403 | Oprášení tesařských konstrukcí před provedením nátěru | m2 | 3108.87
7832261R1 | Protipožární akrylátový nátěr tesařských konstrukcí | m2 | 2819.11
783268111 | Lazurovací dvojnásobný olejový nátěr tesařských konstrukcí | m2 | 2476.74
skladba_R01_pl |  |  | 383.59
| Střecha (pl) |  | 0
| R 01 |  | 0
| 383,59 |  | 383.59
skladba_R01_pl | Mezisoučet |  | 383.59
Použití figury:
střechy_pl |  | m2 | 1120.28
7131512R1 | Montáž izolace tepelné střech šikmých přikotvené nad krokve z desek sklonu přes 45° do 60° tl přes 140 do 160 mm | m2 | 1036.32
7623412R1 | Montáž bednění střech rovných a šikmých sklonu do 60° z hrubých prken na sraz tl do 32 mm | m2 | 1085.48
7623412R2 | Montáž bednění střech rovných a šikmých sklonu do 60° z palubek | m2 | 1080.46
7623412R3 | Montáž bednění střech rovných a šikmých sklonu do 60° z desek cementotřískových na sraz | m2 | 1036.32
762342523 | Montáž kontralatí přes tepelnou izolaci tl přes 140 mm do 200 mm | m | 1295.401
764002414 | Montáž strukturované oddělovací rohože jakkékoliv rš | m2 | 1085.48
7641011R1 | Montáž krytiny střechy rovné drážkováním ze svitků rš do 600 mm sklonu přes 60° | m2 | 1085.48
765191023 | Montáž pojistné hydroizolační nebo parotěsné kladené ve sklonu přes 20° s lepenými spoji na bednění | m2 | 1008.9
28376535 | deska izolační PIR s oboustrannou kompozitní fólií s hliníkovou vložkou pro šikmé střechy λ=0,022 tl 160mm | m2 | 331.452
60515111 | řezivo jehličnaté boční prkno 20-30mm | m3 | 35.823
611911R1 | palubky obkladové smrk profil klasický 19x146mm jakost A/B | m2 | 974.138
61223262 | hranol konstrukční KVH lepený průřezu 60x60-280mm nepohledový | m3 | 4.862
skladba_R02_pl |  |  | 445.32
| R 02 |  | 0
| 445,32 |  | 445.32
skladba_R02_pl | Mezisoučet |  | 445.32
Použití figury:
střechy_pl |  | m2 | 1120.28
7131512R1 | Montáž izolace tepelné střech šikmých přikotvené nad krokve z desek sklonu přes 45° do 60° tl přes 140 do 160 mm | m2 | 1036.32
7623412R1 | Montáž bednění střech rovných a šikmých sklonu do 60° z hrubých prken na sraz tl do 32 mm | m2 | 1085.48
7623412R2 | Montáž bednění střech rovných a šikmých sklonu do 60° z palubek | m2 | 1080.46
7623412R3 | Montáž bednění střech rovných a šikmých sklonu do 60° z desek cementotřískových na sraz | m2 | 1036.32
762342523 | Montáž kontralatí přes tepelnou izolaci tl přes 140 mm do 200 mm | m | 1295.401
764002414 | Montáž strukturované oddělovací rohože jakkékoliv rš | m2 | 1085.48
7641011R1 | Montáž krytiny střechy rovné drážkováním ze svitků rš do 600 mm sklonu přes 60° | m2 | 1085.48
765191023 | Montáž pojistné hydroizolační nebo parotěsné kladené ve sklonu přes 20° s lepenými spoji na bednění | m2 | 1008.9
28376535 | deska izolační PIR s oboustrannou kompozitní fólií s hliníkovou vložkou pro šikmé střechy λ=0,022 tl 160mm | m2 | 331.452
60515111 | řezivo jehličnaté boční prkno 20-30mm | m3 | 35.823
611911R1 | palubky obkladové smrk profil klasický 19x146mm jakost A/B | m2 | 974.138
61223262 | hranol konstrukční KVH lepený průřezu 60x60-280mm nepohledový | m3 | 4.862
skladba_R03_pl |  |  | 96.59
| R 03 |  | 0
| 96,59 |  | 96.59
skladba_R03_pl | Mezisoučet |  | 96.59
Použití figury:
střechy_pl |  | m2 | 1120.28
7131512R1 | Montáž izolace tepelné střech šikmých přikotvené nad krokve z desek sklonu přes 45° do 60° tl přes 140 do 160 mm | m2 | 1036.32
7623412R1 | Montáž bednění střech rovných a šikmých sklonu do 60° z hrubých prken na sraz tl do 32 mm | m2 | 1085.48
7623412R2 | Montáž bednění střech rovných a šikmých sklonu do 60° z palubek | m2 | 1080.46
7623412R3 | Montáž bednění střech rovných a šikmých sklonu do 60° z desek cementotřískových na sraz | m2 | 1036.32
762342523 | Montáž kontralatí přes tepelnou izolaci tl přes 140 mm do 200 mm | m | 1295.401
764002414 | Montáž strukturované oddělovací rohože jakkékoliv rš | m2 | 1085.48
7641011R1 | Montáž krytiny střechy rovné drážkováním ze svitků rš do 600 mm sklonu přes 60° | m2 | 1085.48
765191023 | Montáž pojistné hydroizolační nebo parotěsné kladené ve sklonu přes 20° s lepenými spoji na bednění | m2 | 1008.9
28376535 | deska izolační PIR s oboustrannou kompozitní fólií s hliníkovou vložkou pro šikmé střechy λ=0,022 tl 160mm | m2 | 331.452
60515111 | řezivo jehličnaté boční prkno 20-30mm | m3 | 35.823
611911R1 | palubky obkladové smrk profil klasický 19x146mm jakost A/B | m2 | 974.138
61223262 | hranol konstrukční KVH lepený průřezu 60x60-280mm nepohledový | m3 | 4.862
skladba_R04_pl |  |  | 83.4
| R 04 |  | 0
| 83,4 |  | 83.4
skladba_R04_pl | Mezisoučet |  | 83.4
Použití figury:
střechy_pl |  | m2 | 1120.28
7131512R1 | Montáž izolace tepelné střech šikmých přikotvené nad krokve z desek sklonu přes 45° do 60° tl přes 140 do 160 mm | m2 | 1036.32
7623412R1 | Montáž bednění střech rovných a šikmých sklonu do 60° z hrubých prken na sraz tl do 32 mm | m2 | 1085.48
7623412R2 | Montáž bednění střech rovných a šikmých sklonu do 60° z palubek | m2 | 1080.46
7623412R3 | Montáž bednění střech rovných a šikmých sklonu do 60° z desek cementotřískových na sraz | m2 | 1036.32
762342523 | Montáž kontralatí přes tepelnou izolaci tl přes 140 mm do 200 mm | m | 1295.401
764002414 | Montáž strukturované oddělovací rohože jakkékoliv rš | m2 | 1085.48
7641011R1 | Montáž krytiny střechy rovné drážkováním ze svitků rš do 600 mm sklonu přes 60° | m2 | 1085.48
765191023 | Montáž pojistné hydroizolační nebo parotěsné kladené ve sklonu přes 20° s lepenými spoji na bednění | m2 | 1008.9
28376535 | deska izolační PIR s oboustrannou kompozitní fólií s hliníkovou vložkou pro šikmé střechy λ=0,022 tl 160mm | m2 | 331.452
60515111 | řezivo jehličnaté boční prkno 20-30mm | m3 | 35.823
611911R1 | palubky obkladové smrk profil klasický 19x146mm jakost A/B | m2 | 974.138
61223262 | hranol konstrukční KVH lepený průřezu 60x60-280mm nepohledový | m3 | 4.862
skladba_R05_pl |  |  | 27.42
| R 05 |  | 0
| 27,42 |  | 27.42
skladba_R05_pl | Mezisoučet |  | 27.42
Použití figury:
střechy_pl |  | m2 | 1120.28
712331111 | Provedení povlakové krytiny střech do 10° podkladní vrstvy pásy na sucho samolepící | m2 | 71.56
7131512R1 | Montáž izolace tepelné střech šikmých přikotvené nad krokve z desek sklonu přes 45° do 60° tl přes 140 do 160 mm | m2 | 1036.32
7623412R1 | Montáž bednění střech rovných a šikmých sklonu do 60° z hrubých prken na sraz tl do 32 mm | m2 | 1085.48
7623412R2 | Montáž bednění střech rovných a šikmých sklonu do 60° z palubek | m2 | 1080.46
7623412R3 | Montáž bednění střech rovných a šikmých sklonu do 60° z desek cementotřískových na sraz | m2 | 1036.32
762342523 | Montáž kontralatí přes tepelnou izolaci tl přes 140 mm do 200 mm | m | 1295.401
764002414 | Montáž strukturované oddělovací rohože jakkékoliv rš | m2 | 1085.48
7641011R1 | Montáž krytiny střechy rovné drážkováním ze svitků rš do 600 mm sklonu přes 60° | m2 | 1085.48
28376535 | deska izolační PIR s oboustrannou kompozitní fólií s hliníkovou vložkou pro šikmé střechy λ=0,022 tl 160mm | m2 | 331.452
60515111 | řezivo jehličnaté boční prkno 20-30mm | m3 | 35.823
611911R1 | palubky obkladové smrk profil klasický 19x146mm jakost A/B | m2 | 974.138
61223262 | hranol konstrukční KVH lepený průřezu 60x60-280mm nepohledový | m3 | 4.862
skladba_R06_pl |  |  | 44.14
| R 06 |  | 0
| 4,54 |  | 4.54
| za štítem |  | 0
| 18,0*(1,5+0,7) |  | 39.6
skladba_R06_pl | Mezisoučet |  | 44.14
Použití figury:
střechy_pl |  | m2 | 1120.28
712331111 | Provedení povlakové krytiny střech do 10° podkladní vrstvy pásy na sucho samolepící | m2 | 71.56
7623412R1 | Montáž bednění střech rovných a šikmých sklonu do 60° z hrubých prken na sraz tl do 32 mm | m2 | 1085.48
7623412R2 | Montáž bednění střech rovných a šikmých sklonu do 60° z palubek | m2 | 1080.46
762342511 | Montáž kontralatí na podklad bez tepelné izolace | m | 55.175
764002414 | Montáž strukturované oddělovací rohože jakkékoliv rš | m2 | 1085.48
7641011R1 | Montáž krytiny střechy rovné drážkováním ze svitků rš do 600 mm sklonu přes 60° | m2 | 1085.48
60515111 | řezivo jehličnaté boční prkno 20-30mm | m3 | 35.823
611911R1 | palubky obkladové smrk profil klasický 19x146mm jakost A/B | m2 | 974.138
61223262 | hranol konstrukční KVH lepený průřezu 60x60-280mm nepohledový | m3 | 4.862
skladba_S12_pl |  |  | 5.02
| S 12 |  | 0
| 5,02 |  | 5.02
skladba_S12_pl | Mezisoučet |  | 5.02
Použití figury:
střechy_pl |  | m2 | 1120.28
7623412R1 | Montáž bednění střech rovných a šikmých sklonu do 60° z hrubých prken na sraz tl do 32 mm | m2 | 1085.48
764002414 | Montáž strukturované oddělovací rohože jakkékoliv rš | m2 | 1085.48
7641011R1 | Montáž krytiny střechy rovné drážkováním ze svitků rš do 600 mm sklonu přes 60° | m2 | 1085.48
60515111 | řezivo jehličnaté boční prkno 20-30mm | m3 | 35.823
skladba_S13_pl |  |  | 34.8
| S 13 |  | 0
| 34,8 |  | 34.8
skladba_S13_pl | Mezisoučet |  | 34.8
Použití figury:
střechy_pl |  | m2 | 1120.28
762439001 | Montáž obložení stěn podkladový rošt | m | 104.4
766412214 | Montáž obložení stěn pl přes 5 m2 palubkami z měkkého dřeva přes 100 mm | m2 | 34.8
60514103 | řezivo jehličnaté lať 30x50mm | m3 | 0.157
611911R1 | palubky obkladové smrk profil klasický 19x146mm jakost A/B | m2 | 974.138
SO 01/ D.1.1-2/ D.1.1-2.4 | Fasáda
fasáda_2_pl |  |  | 1368.529
| Oprava fasády (dl * v) - otvory (dl * v) |  | 0
| dvorní část |  | 0
| Z křídlo |  | 0
| 12,9*14,4-1,14*2,2+(1,14+2,2*2)*0,25 |  | 184.637
| 22,95*14,4+12,0*1,1-(1,6*2,05*2+0,89*2,05)-(1,0+1,38+1,01+1,39+1,42+1,4)*2,5*3 |  | 278.296
| (1,0+1,38+1,01+1,39+1,42+1,4+2,5*2*6)*0,24*3+(1,6*2+0,89+2,05*6)*0,2 |  | 30.35
| V křídlo |  | 0
| 12,2*14,4-3,98*5,25 |  | 154.785
| 20,0*14,4-(1,375+1,4*2+0,98+1,38+0,99)*2,5*3 |  | 231.563
| (1,375+1,4*2+0,98+1,38+0,99+2,5*2*6)*0,16*3 |  | 18.012
| středový rizalit |  | 0
| (9,97+6,97*2)*14,4-(1,32+1,2+1,69+1,73*2+1,69+1,66*2+1,01+1,05)*2,5 |  | 307.454
| (1,32+1,2+2,5*2*2)*0,1+(1,69+1,73*2+2,5*2*3)*0,16+(1,69+1,66*2+2,5*2*3)*0,1 |  | 6.477
| hlavní budova |  | 0
| (6,315+6,81)*14,4-1,45*3,46-(1,42+1,38)*2,5-(1,62*3+1,67)*2,5-(1,59+1,6+1,66+1,69)*2,5 |  | 144.308
| (1,45+3,46*2)*2*0,17+(1,42+1,38+2,5*2*2)*0,16+(1,62*3+1,67+2,5*2*3)*0,16+(1,59+1,6+1,66+1,69+2,5*2*3)*0,2 |  | 12.647
fasáda_2_pl | Mezisoučet |  | 1368.529
Použití figury:
622325301 | Oprava vnější vápenné štukové omítky členitosti 2 v rozsahu do 10 % | m2 | 1368.529
783801203 | Okartáčování omítek před provedením nátěru | m2 | 2917.534
783801503 | Omytí omítek tlakovou vodou před provedením nátěru | m2 | 2917.534
7838231X1 | Penetrační vápenný nátěr hladkých nebo štukových omítek | m2 | 1368.529
783826313 | Mikroarmovací silikátový nátěr omítek | m2 | 2917.534
783826615 | Hydrofobizační transparentní silikonový nátěr omítek stupně členitosti 1 a 2 | m2 | 205.279
783827127 | Krycí jednonásobný vápenný nátěr omítek stupně členitosti 1 a 2 | m2 | 1368.529
| (0,328+0,14)*15 |  | 7.02
ker_sokl_schod_dl | Součet |  | 90.615
Použití figury:
771474132 | Montáž soklů z dlaždic keramických schodišťových stupňovitých lepených cementovým flexibilním lepidlem v přes 65 do 90 mm | m | 90.615
771111011 | Vysátí podkladu před pokládkou dlažby | m2 | 1397.369
771121011 | Nátěr penetrační na podlahu | m2 | 1397.369
771591117 | Podlahy spárování akrylem | m | 1640.245
771591184 | Pracnější řezání podlah z dlaždic keramických rovné | m | 1640.245
597611R3 | dlažba keramická slinutá mrazuvzdorná do interiéru i exteriéru povrch hladký/lesklý tl do 10mm přes 2 do 4ks/m2 | m2 | 150.902
pódium_dřev_pl |  |  | 25.226
| obklad pódia v 1.18 |  | 0
| (5,65+1,37)*(1,8+0,99) |  | 19.586
| aula |  | 0
| 2,33*(1,05+0,45) |  | 3.495
| 1,43*(1,05+0,45) |  | 2.145
pódium_dřev_pl | Mezisoučet |  | 25.226
Použití figury:
podlahy_pl |  | m2 | 4152.656
762511169 | Podlahové kce podkladové z cementotřískových desek tl 28 mm na broušených na pero a drážku šroubovaných | m2 | 66.241
775111311 | Vysátí podkladu skládaných podlah | m2 | 638.776
775121111 | Vodou ředitelná penetrace savého podkladu skládaných podlah | m2 | 638.776
7755117R1 | Montáž podlahy z vlysů lepených tl do 22 mm š přes 70 do 90 mm dl přes 500 do 900 mm z jakýchkoliv dřevin | m2 | 638.776
pódium_vinyl_pl |  |  | 41.015
| obklad pódia v 1.01 |  | 0
| 6,31*(5,5+1,0) |  | 41.015
pódium_vinyl_pl | Mezisoučet |  | 41.015
Použití figury:
podlahy_pl |  | m2 | 4152.656
762511169 | Podlahové kce podkladové z cementotřískových desek tl 28 mm na broušených na pero a drážku šroubovaných | m2 | 66.241
776111311 | Vysátí podkladu povlakových podlah | m2 | 1278.255
776121112 | Vodou ředitelná penetrace savého podkladu povlakových podlah | m2 | 1278.255
284111R1 | PVC vinyl LVT dílec lepený tl 2mm, nášlapná vrstva 0,7mm, hořlavost Bfl-s1, smykové tření µ ≥0,3, třída zátěže 23/31, rozměrová stálost ≤0,10 | m2 | 247.566
skladba_P01_dl |  |  | 60.15
| Podlahy (pl) |  | 0
| P 01 |  | 0
| 1.NP (1.12, 1.30) |  | 0
| 60,15 |  | 60.15
skladba_P01_dl | Mezisoučet |  | 60.15
Použití figury:
podlahy_dl |  | m2 | 4019.476
7764211R1 | Montáž obvodových lišt lepením | m | 508.676
777911111 | Tuhé napojení lité podlahy na stěnu nebo sokl | m | 405.6
skladba_P01_pl |  |  | 109.14
| Podlahy (pl) |  | 0
| P 01 |  | 0
| 1.NP (1.12, 1.30) |  | 0
| 109,14 |  | 109.14
skladba_P01_pl | Mezisoučet |  | 109.14
Použití figury:
podlahy_pl |  | m2 | 4152.656
632481215 | Separační vrstva z geotextilie | m2 | 1321.31
63522111R | Násyp tl do 20 mm pod plovoucí nebo tepelně izolační vrstvy podlah ze škváry prosáté | m2 | 307.7
713121111 | Montáž izolace tepelné podlah volně kladenými rohožemi, pásy, dílci, deskami 1 vrstva | m2 | 3523.811
713121121 | Montáž izolace tepelné podlah volně kladenými rohožemi, pásy, dílci, deskami 2 vrstvy | m2 | 1401.65
76325121R1 | Sádrovláknitá podlaha tl 25 mm z desek tl 2x12,5 mm bez podsypu | m2 | 1752.36
777111111 | Vysátí podkladu před provedením lité podlahy | m2 | 685.17
777111123 | Strojní broušení podkladu před provedením lité podlahy | m2 | 685.17
777131101 | Penetrační epoxidový nátěr podlahy na suchý a vyzrálý podklad | m2 | 685.17
777511145R | Krycí epoxidová stěrka tloušťky do 3 mm chemicky odolné lité podlahy | m2 | 620.19
28372326 | deska EPS 150 pro konstrukce s vysokým zatížením λ=0,035 | m3 | 132.696
607115R1 | deska dřevovláknitá tvrdá MDF surová 1840x2800mm tl 10mm | m2 | 3420.946
skladba_P02_dl |  |  | 520.95
| P 02 |  | 0
| 2.NP (2.11-14, 2.16-21, 2.25-26,2.29-30 |  | 0
| 258,19 |  | 258.19
| 3.NP (3.11-12, 3.14-19, 3.24-26, 3.29-30) |  | 0
| 262,76 |  | 262.76
skladba_P02_dl | Mezisoučet |  | 520.95
Použití figury:
podlahy_dl |  | m2 | 4019.476
776421111 | Montáž obvodových lišt lepením | m | 1014.56
7764217R1 | Vložení nařezaných pásků z podlahoviny do lišt | m | 1014.56
697510R1 | koberec 500x500mm, tl 7mm, hm 4500g/m2, 100% Nylon, hm vlákna 650g/m2, všívaná vázaná smyčka, podklad bitumen, hořlavost Bfl-s1, třída zátěže 32, útlum 23dB | m2 | 845.77
skladba_P02_pl |  |  | 582.67
| P 02 |  | 0
| 2.NP (2.11-14, 2.16-21, 2.25-26,2.29-30 |  | 0
| 266,32 |  | 266.32
| 3.NP (3.11-12, 3.14-19, 3.24-26, 3.29-30) |  | 0
| 316,35 |  | 316.35
skladba_P02_pl | Mezisoučet |  | 582.67
Použití figury:
podlahy_pl |  | m2 | 4152.656
632481215 | Separační vrstva z geotextilie | m2 | 1321.31
635211121 | Násyp pod podlahy z keramzitu | m3 | 33.305
713121111 | Montáž izolace tepelné podlah volně kladenými rohožemi, pásy, dílci, deskami 1 vrstva | m2 | 3523.811
713121121 | Montáž izolace tepelné podlah volně kladenými rohožemi, pásy, dílci, deskami 2 vrstvy | m2 | 1401.65
76325121R1 | Sádrovláknitá podlaha tl 25 mm z desek tl 2x12,5 mm bez podsypu | m2 | 1752.36
776111311 | Vysátí podkladu povlakových podlah | m2 | 1278.255
776121112 | Vodou ředitelná penetrace savého podkladu povlakových podlah | m2 | 1278.255
776211211 | Lepení textilních čtverců | m2 | 718.3
28372326 | deska EPS 150 pro konstrukce s vysokým zatížením λ=0,035 | m3 | 132.696
607115R1 | deska dřevovláknitá tvrdá MDF surová 1840x2800mm tl 10mm | m2 | 3420.946
697510R1 | koberec 500x500mm, tl 7mm, hm 4500g/m2, 100% Nylon, hm vlákna 650g/m2, všívaná vázaná smyčka, podklad bitumen, hořlavost Bfl-s1, třída zátěže 32, útlum 23dB | m2 | 845.77
skladba_P03_dl |  |  | 445.5
| P 03 |  | 0
| 2.NP (2.10, 2.15, 2.23, 2,31-32) |  | 0
| 257,89 |  | 257.89
| 3.NP (3.10, 3.15, 3.22, 3.31-32) |  | 0
| 187,61 |  | 187.61
skladba_P03_dl | Mezisoučet |  | 445.5
Použití figury:
podlahy_dl |  | m2 | 4019.476
634112126 | Obvodová dilatace podlahovým páskem z pěnového PE s fólií mezi stěnou a mazaninou nebo potěrem v 100 mm | m | 1981.06
771474112 | Montáž soklů z dlaždic keramických rovných lepených cementovým flexibilním lepidlem v přes 65 do 90 mm | m | 1549.63
771591115 | Podlahy spárování silikonem | m | 1674.77
skladba_P03_pl |  |  | 461.51
| P 03 |  | 0
| 2.NP (2.10, 2.15, 2.23, 2,31-32) |  | 0
| 251,44 |  | 251.44
| 3.NP (3.10, 3.15, 3.22, 3.31-32) |  | 0
| 210,07 |  | 210.07
skladba_P03_pl | Mezisoučet |  | 461.51
Použití figury:
podlahy_pl |  | m2 | 4152.656
631311116 | Mazanina tl přes 50 do 80 mm z betonu prostého bez zvýšených nároků na prostředí tř. C 25/30 | m3 | 66.805
631362021 | Výztuž mazanin svařovanými sítěmi Kari | t | 5.184
632481213 | Separační vrstva z PE fólie | m2 | 1027.97
633811111 | Broušení nerovností betonových podlah do 2 mm - stržení šlemu | m2 | 1723.254
713121111 | Montáž izolace tepelné podlah volně kladenými rohožemi, pásy, dílci, deskami 1 vrstva | m2 | 3523.811
771111011 | Vysátí podkladu před pokládkou dlažby | m2 | 1397.369
771121011 | Nátěr penetrační na podlahu | m2 | 1397.369
7715744R1 | Montáž podlah keramických reliéfních nebo z dekorů lepených cementovým flexibilním lepidlem přes 25 do 35 ks/m2 | m2 | 999.02
63150942 | deska tepelně izolační minerální plovoucích podlah λ=0,033-0,035 tl 15mm | m2 | 935.748
skladba_P04_dl |  |  | 445.93
| P 04 |  | 0
| 1.NP (1.11, 1.13, 1.19, 1.29, 1.31) |  | 0
| 445,93 |  | 445.93
skladba_P04_dl | Mezisoučet |  | 445.93
Použití figury:
podlahy_dl |  | m2 | 4019.476
634112126 | Obvodová dilatace podlahovým páskem z pěnového PE s fólií mezi stěnou a mazaninou nebo potěrem v 100 mm | m | 1981.06
771474112 | Montáž soklů z dlaždic keramických rovných lepených cementovým flexibilním lepidlem v přes 65 do 90 mm | m | 1549.63
771591115 | Podlahy spárování silikonem | m | 1674.77
skladba_P04_pl |  |  | 249.12
| P 04 |  | 0
| 1.NP (1.11, 1.13, 1.19, 1.29, 1.31) |  | 0
| 249,12 |  | 249.12
skladba_P04_pl | Mezisoučet |  | 249.12
Použití figury:
podlahy_pl |  | m2 | 4152.656
631311116 | Mazanina tl přes 50 do 80 mm z betonu prostého bez zvýšených nároků na prostředí tř. C 25/30 | m3 | 66.805
631362021 | Výztuž mazanin svařovanými sítěmi Kari | t | 5.184
632481213 | Separační vrstva z PE fólie | m2 | 1027.97
633811111 | Broušení nerovností betonových podlah do 2 mm - stržení šlemu | m2 | 1723.254
713121111 | Montáž izolace tepelné podlah volně kladenými rohožemi, pásy, dílci, deskami 1 vrstva | m2 | 3523.811
771111011 | Vysátí podkladu před pokládkou dlažby | m2 | 1397.369
771121011 | Nátěr penetrační na podlahu | m2 | 1397.369
7715744R1 | Montáž podlah keramických reliéfních nebo z dekorů lepených cementovým flexibilním lepidlem přes 25 do 35 ks/m2 | m2 | 999.02
63150942 | deska tepelně izolační minerální plovoucích podlah λ=0,033-0,035 tl 15mm | m2 | 935.748
skladba_P05_dl |  |  | 180.27
| P 05 |  | 0
| 2.NP (2.02, 2.04-09) |  | 0
| 63,53 |  | 63.53
| 3.NP (3.02-05, 3.07, 3.09) |  | 0
| 116,74 |  | 116.74
skladba_P05_dl | Mezisoučet |  | 180.27
Použití figury:
podlahy_dl |  | m2 | 4019.476
634112126 | Obvodová dilatace podlahovým páskem z pěnového PE s fólií mezi stěnou a mazaninou nebo potěrem v 100 mm | m | 1981.06
771474112 | Montáž soklů z dlaždic keramických rovných lepených cementovým flexibilním lepidlem v přes 65 do 90 mm | m | 1549.63
771591112 | Izolace pod dlažbu nátěrem nebo stěrkou ve dvou vrstvách | m2 | 305.137
771591115 | Podlahy spárování silikonem | m | 1674.77
771591264 | Izolace těsnícími pásy mezi podlahou a stěnou | m | 409.49
skladba_P05_pl |  |  | 83.55
| P 05 |  | 0
| 2.NP (2.02, 2.04-09) |  | 0
| 29,82 |  | 29.82
| 3.NP (3.02-05, 3.07, 3.09) |  | 0
| 53,73 |  | 53.73
skladba_P05_pl | Mezisoučet |  | 83.55
Použití figury:
podlahy_pl |  | m2 | 4152.656
631311116 | Mazanina tl přes 50 do 80 mm z betonu prostého bez zvýšených nároků na prostředí tř. C 25/30 | m3 | 66.805
631362021 | Výztuž mazanin svařovanými sítěmi Kari | t | 5.184
632481213 | Separační vrstva z PE fólie | m2 | 1027.97
633811111 | Broušení nerovností betonových podlah do 2 mm - stržení šlemu | m2 | 1723.254
713121111 | Montáž izolace tepelné podlah volně kladenými rohožemi, pásy, dílci, deskami 1 vrstva | m2 | 3523.811
771111011 | Vysátí podkladu před pokládkou dlažby | m2 | 1397.369
771121011 | Nátěr penetrační na podlahu | m2 | 1397.369
7715744R1 | Montáž podlah keramických reliéfních nebo z dekorů lepených cementovým flexibilním lepidlem přes 25 do 35 ks/m2 | m2 | 999.02
771591112 | Izolace pod dlažbu nátěrem nebo stěrkou ve dvou vrstvách | m2 | 305.137
63150942 | deska tepelně izolační minerální plovoucích podlah λ=0,033-0,035 tl 15mm | m2 | 935.748
skladba_P06_dl |  |  | 109.99
| P 06 |  | 0
| 1.NP (1.03-06, 1.08, 1.10, 1.33-34, 1.36-37, 1.39) |  | 0
| 109,99 |  | 109.99
skladba_P06_dl | Mezisoučet |  | 109.99
Použití figury:
podlahy_dl |  | m2 | 4019.476
634112126 | Obvodová dilatace podlahovým páskem z pěnového PE s fólií mezi stěnou a mazaninou nebo potěrem v 100 mm | m | 1981.06
771474112 | Montáž soklů z dlaždic keramických rovných lepených cementovým flexibilním lepidlem v přes 65 do 90 mm | m | 1549.63
771591112 | Izolace pod dlažbu nátěrem nebo stěrkou ve dvou vrstvách | m2 | 305.137
771591115 | Podlahy spárování silikonem | m | 1674.77
771591264 | Izolace těsnícími pásy mezi podlahou a stěnou | m | 409.49
skladba_P06_pl |  |  | 50.3
| P 06 |  | 0
| 1.NP (1.03-06, 1.08, 1.10, 1.33-34, 1.36-37, 1.39) |  | 0
| 50,3 |  | 50.3
skladba_P06_pl | Mezisoučet |  | 50.3
Použití figury:
podlahy_pl |  | m2 | 4152.656
631311116 | Mazanina tl přes 50 do 80 mm z betonu prostého bez zvýšených nároků na prostředí tř. C 25/30 | m3 | 66.805
631362021 | Výztuž mazanin svařovanými sítěmi Kari | t | 5.184
632481213 | Separační vrstva z PE fólie | m2 | 1027.97
633811111 | Broušení nerovností betonových podlah do 2 mm - stržení šlemu | m2 | 1723.254
713121111 | Montáž izolace tepelné podlah volně kladenými rohožemi, pásy, dílci, deskami 1 vrstva | m2 | 3523.811
771111011 | Vysátí podkladu před pokládkou dlažby | m2 | 1397.369
771121011 | Nátěr penetrační na podlahu | m2 | 1397.369
7715744R1 | Montáž podlah keramických reliéfních nebo z dekorů lepených cementovým flexibilním lepidlem přes 25 do 35 ks/m2 | m2 | 999.02
771591112 | Izolace pod dlažbu nátěrem nebo stěrkou ve dvou vrstvách | m2 | 305.137
63150942 | deska tepelně izolační minerální plovoucích podlah λ=0,033-0,035 tl 15mm | m2 | 935.748
skladba_P07_dl |  |  | 249.85
| P 07 |  | 0
| PODKROVÍ (4.01, 4.04-08, 4.10, 4.32, 4.34-37) |  | 0
| 249,85 |  | 249.85
skladba_P07_dl | Mezisoučet |  | 249.85
Použití figury:
podlahy_dl |  | m2 | 4019.476
776421111 | Montáž obvodových lišt lepením | m | 1014.56
7764217R1 | Vložení nařezaných pásků z podlahoviny do lišt | m | 1014.56
28411081 | vinyl sametový vyrobený systémem vločkování, digitální tisk tl 4,3mm, nylon 6,6, hustota vlákna 70mil/m2, zátěž 33, R10, hořlavost Bfl S1, útlum 20dB | m2 | 380.851
skladba_P07_pl |  |  | 326.24
| P 07 |  | 0
| PODKROVÍ (4.01, 4.04-08, 4.10, 4.32, 4.34-37) |  | 0
| 326,24 |  | 326.24
skladba_P07_pl | Mezisoučet |  | 326.24
Použití figury:
podlahy_pl |  | m2 | 4152.656
713121111 | Montáž izolace tepelné podlah volně kladenými rohožemi, pásy, dílci, deskami 1 vrstva | m2 | 3523.811
713121112 | Montáž izolace tepelné podlah volně kladenými mezi trámy nebo rošt rohožemi, pásy, dílci, deskami 1 vrstva | m2 | 926.481
762511266 | Podlahové kce podkladové z desek OSB tl 22 mm nebroušených na pero a drážku šroubovaných | m2 | 403.161
76315340R1 | SDK podlaha z desek tl 2x12,5 mm sponkovaných a slepených | m2 | 441.131
776111311 | Vysátí podkladu povlakových podlah | m2 | 1278.255
776121112 | Vodou ředitelná penetrace savého podkladu povlakových podlah | m2 | 1278.255
776241121 | Lepení vzorovaných pásů ze sametového vinylu | m2 | 326.24
28411081 | vinyl sametový vyrobený systémem vločkování, digitální tisk tl 4,3mm, nylon 6,6, hustota vlákna 70mil/m2, zátěž 33, R10, hořlavost Bfl S1, útlum 20dB | m2 | 380.851
607115R1 | deska dřevovláknitá tvrdá MDF surová 1840x2800mm tl 10mm | m2 | 3420.946
63153706 | deska tepelně izolační minerální univerzální λ=0,036-0,037 tl 100mm | m2 | 395.745
skladba_P08_dl |  |  | 140.77
| P 08 |  | 0
| PODKROVÍ (4.09, 4.19, 4.24, 4.33) |  | 0
| 140,77 |  | 140.77
skladba_P08_dl | Mezisoučet |  | 140.77
Použití figury:
podlahy_dl |  | m2 | 4019.476
775413315 | Montáž soklíku ze dřeva tvrdého nebo měkkého lepeného | m | 427.78
775413401 | Montáž podlahové lišty obvodové lepené | m | 427.78
skladba_P08_pl |  |  | 155.27
| P 08 |  | 0
| PODKROVÍ (4.09, 4.19, 4.24, 4.33) |  | 0
| 155,27 |  | 155.27
skladba_P08_pl | Mezisoučet |  | 155.27
Použití figury:
podlahy_pl |  | m2 | 4152.656
713121112 | Montáž izolace tepelné podlah volně kladenými mezi trámy nebo rošt rohožemi, pásy, dílci, deskami 1 vrstva | m2 | 926.481
762511266 | Podlahové kce podkladové z desek OSB tl 22 mm nebroušených na pero a drážku šroubovaných | m2 | 403.161
76325121R1 | Sádrovláknitá podlaha tl 25 mm z desek tl 2x12,5 mm bez podsypu | m2 | 1752.36
775111311 | Vysátí podkladu skládaných podlah | m2 | 638.776
775121111 | Vodou ředitelná penetrace savého podkladu skládaných podlah | m2 | 638.776
7755117R1 | Montáž podlahy z vlysů lepených tl do 22 mm š přes 70 do 90 mm dl přes 500 do 900 mm z jakýchkoliv dřevin | m2 | 638.776
63153706 | deska tepelně izolační minerální univerzální λ=0,036-0,037 tl 100mm | m2 | 395.745
skladba_P09_dl |  |  | 68.13
| P 09 |  | 0
| PODKROVÍ (4.03, 4.39) |  | 0
| 68,13 |  | 68.13
skladba_P09_dl | Mezisoučet |  | 68.13
Použití figury:
podlahy_dl |  | m2 | 4019.476
712391171 | Provedení povlakové krytiny střech do 10° podkladní textilní vrstvy | m2 | 34.339
712811101 | Provedení povlakové krytiny vytažením na konstrukce za studena nátěrem penetračním | m2 | 54.504
712841559 | Provedení povlakové krytiny vytažením na konstrukce pásy přitavením NAIP | m2 | 54.504
712861705 | Provedení povlakové krytiny vytažením na konstrukce fólií lepenou se svařovanými spoji | m2 | 13.626
skladba_P09_pl |  |  | 13.9
| P 09 |  | 0
| PODKROVÍ (4.03, 4.39) |  | 0
| 13,9 |  | 13.9
skladba_P09_pl | Mezisoučet |  | 13.9
Použití figury:
podlahy_pl |  | m2 | 4152.656
6363111R1 | Kladení dlažby z betonových dlaždic 40x40 cm na sucho na terče z umělé hmoty do výšky do 25 mm | m2 | 13.9
712311101 | Provedení povlakové krytiny střech do 10° za studena lakem penetračním nebo asfaltovým | m2 | 13.9
712341559 | Provedení povlakové krytiny střech do 10° pásy NAIP přitavením v plné ploše | m2 | 13.9
712361705 | Provedení povlakové krytiny střech do 10° fólií lepenou se svařovanými spoji | m2 | 13.9
712391171 | Provedení povlakové krytiny střech do 10° podkladní textilní vrstvy | m2 | 34.339
713121112 | Montáž izolace tepelné podlah volně kladenými mezi trámy nebo rošt rohožemi, pásy, dílci, deskami 1 vrstva | m2 | 926.481
713141136 | Montáž izolace tepelné střech plochých lepené za studena nízkoexpanzní (PUR) pěnou 1 vrstva desek | m2 | 13.9
713141336 | Montáž izolace tepelné střech plochých lepené za studena nízkoexpanzní (PUR) pěnou, spádová vrstva | m2 | 13.9
7625211R1 | Položení podlahy z hrubých prken na sraz | m2 | 13.9
7625950R1 | Spojovací prostředky pro položení dřevěných podlah a zakrytí kanálů | m2 | 13.9
28375906 | deska EPS 200 pro konstrukce s velmi vysokým zatížením λ=0,034 | m3 | 1.529
28376143 | klín izolační spád do 5% EPS 200 | m3 | 0.917
605151R1 | řezivo jehličnaté boční prkno 20-30mm | m3 | 0.459
63153730 | deska tepelně izolační minerální univerzální λ=0,036-0,037 tl 200mm | m2 | 29.19
skladba_P10_dl |  |  | 78.45
| P 10 |  | 0
| PODKROVÍ (4.02, 4.14, 4.16-17, 4.25-30, 4.38) |  | 0
| 78,45 |  | 78.45
skladba_P10_dl | Mezisoučet |  | 78.45
Použití figury:
podlahy_dl |  | m2 | 4019.476
771474112 | Montáž soklů z dlaždic keramických rovných lepených cementovým flexibilním lepidlem v přes 65 do 90 mm | m | 1549.63
771591112 | Izolace pod dlažbu nátěrem nebo stěrkou ve dvou vrstvách | m2 | 305.137
771591115 | Podlahy spárování silikonem | m | 1674.77
771591264 | Izolace těsnícími pásy mezi podlahou a stěnou | m | 409.49
skladba_P10_pl |  |  | 31.75
| P 10 |  | 0
| PODKROVÍ (4.02, 4.14, 4.16-17, 4.25-30, 4.38) |  | 0
| 31,75 |  | 31.75
skladba_P10_pl | Mezisoučet |  | 31.75
Použití figury:
podlahy_pl |  | m2 | 4152.656
713121112 | Montáž izolace tepelné podlah volně kladenými mezi trámy nebo rošt rohožemi, pásy, dílci, deskami 1 vrstva | m2 | 926.481
762511266 | Podlahové kce podkladové z desek OSB tl 22 mm nebroušených na pero a drážku šroubovaných | m2 | 403.161
76315340R1 | SDK podlaha z desek tl 2x12,5 mm sponkovaných a slepených | m2 | 441.131
771111011 | Vysátí podkladu před pokládkou dlažby | m2 | 1397.369
771121011 | Nátěr penetrační na podlahu | m2 | 1397.369
7715744R1 | Montáž podlah keramických reliéfních nebo z dekorů lepených cementovým flexibilním lepidlem přes 25 do 35 ks/m2 | m2 | 999.02
771591112 | Izolace pod dlažbu nátěrem nebo stěrkou ve dvou vrstvách | m2 | 305.137
63153706 | deska tepelně izolační minerální univerzální λ=0,036-0,037 tl 100mm | m2 | 395.745
skladba_P11_dl |  |  | 61.27
| P 11 |  | 0
| PODKROVÍ (4.11, 4.31) |  | 0
| 22,16 |  | 22.16
| 2,5*2+3,1+1,4*2+3,1+(0,175+0,29)*(11+16+11+16) |  | 39.11
skladba_P11_dl | Mezisoučet |  | 61.27
Použití figury:
podlahy_dl |  | m2 | 4019.476
7764211R1 | Montáž obvodových lišt lepením | m | 508.676
skladba_P11_pl |  |  | 60.831
| P 11 |  | 0
| PODKROVÍ (4.11, 4.31) |  | 0
| 13,29 |  | 13.29
| 1,4*(0,174+0,29)*(11+16+11+16) |  | 35.078
| 1,4*3,3 |  | 4.62
| 2,53*3,1 |  | 7.843
skladba_P11_pl | Mezisoučet |  | 60.831
Použití figury:
podlahy_pl |  | m2 | 4152.656
713121111 | Montáž izolace tepelné podlah volně kladenými rohožemi, pásy, dílci, deskami 1 vrstva | m2 | 3523.811
713121112 | Montáž izolace tepelné podlah volně kladenými mezi trámy nebo rošt rohožemi, pásy, dílci, deskami 1 vrstva | m2 | 926.481
762511266 | Podlahové kce podkladové z desek OSB tl 22 mm nebroušených na pero a drážku šroubovaných | m2 | 403.161
76315340R1 | SDK podlaha z desek tl 2x12,5 mm sponkovaných a slepených | m2 | 441.131
7771312R1 | Penetrační polyuretanový nátěr schodišťových stupňů na podklad vlhký nebo nenasákavý | m2 | 76.465
7775211R1 | Krycí polyuretanová stěrka tloušťky do 3 mm dekorativní lité podlahy | m2 | 76.465
7776222R1 | Uzavírací polyuretanový barevný nátěr schodišťových stupňů | m2 | 76.465
607115R1 | deska dřevovláknitá tvrdá MDF surová 1840x2800mm tl 10mm | m2 | 3420.946
63153710 | deska tepelně izolační minerální univerzální λ=0,036-0,037 tl 140mm | m2 | 35.607
skladba_P12_dl |  |  | 13.25
| P 12 |  | 0
| PODKROVÍ (4.12) |  | 0
| 13,25 |  | 13.25
skladba_P12_dl | Mezisoučet |  | 13.25
Použití figury:
podlahy_dl |  | m2 | 4019.476
776421111 | Montáž obvodových lišt lepením | m | 1014.56
7764217R1 | Vložení nařezaných pásků z podlahoviny do lišt | m | 1014.56
284111R1 | PVC vinyl LVT dílec lepený tl 2mm, nášlapná vrstva 0,7mm, hořlavost Bfl-s1, smykové tření µ ≥0,3, třída zátěže 23/31, rozměrová stálost ≤0,10 | m2 | 247.566
skladba_P12_pl |  |  | 10.54
| P 12 |  | 0
| PODKROVÍ (4.12) |  | 0
| 10,54 |  | 10.54
skladba_P12_pl | Mezisoučet |  | 10.54
Použití figury:
podlahy_pl |  | m2 | 4152.656
713121112 | Montáž izolace tepelné podlah volně kladenými mezi trámy nebo rošt rohožemi, pásy, dílci, deskami 1 vrstva | m2 | 926.481
713121121 | Montáž izolace tepelné podlah volně kladenými rohožemi, pásy, dílci, deskami 2 vrstvy | m2 | 1401.65
762511266 | Podlahové kce podkladové z desek OSB tl 22 mm nebroušených na pero a drážku šroubovaných | m2 | 403.161
76315340R1 | SDK podlaha z desek tl 2x12,5 mm sponkovaných a slepených | m2 | 441.131
776111311 | Vysátí podkladu povlakových podlah | m2 | 1278.255
776121112 | Vodou ředitelná penetrace savého podkladu povlakových podlah | m2 | 1278.255
776231111 | Lepení lamel a čtverců z vinylu standardním lepidlem | m2 | 173.45
284111R1 | PVC vinyl LVT dílec lepený tl 2mm, nášlapná vrstva 0,7mm, hořlavost Bfl-s1, smykové tření µ ≥0,3, třída zátěže 23/31, rozměrová stálost ≤0,10 | m2 | 247.566
607115R2 | deska dřevovláknitá tvrdá MDF surová 1840x2800mm tl 10mm | m2 | 23.188
63153710 | deska tepelně izolační minerální univerzální λ=0,036-0,037 tl 140mm | m2 | 35.607
skladba_P13_dl |  |  | 31.24
| P 13 |  | 0
| 2.NP (2.33) |  | 0
| 31,24 |  | 31.24
skladba_P13_dl | Mezisoučet |  | 31.24
Použití figury:
podlahy_dl |  | m2 | 4019.476
7764211R1 | Montáž obvodových lišt lepením | m | 508.676
777911111 | Tuhé napojení lité podlahy na stěnu nebo sokl | m | 405.6
skladba_P13_pl |  |  | 58.26
| P 13 |  | 0
| 2.NP (2.33) |  | 0
| 58,26 |  | 58.26
skladba_P13_pl | Mezisoučet |  | 58.26
Použití figury:
podlahy_pl |  | m2 | 4152.656
632481215 | Separační vrstva z geotextilie | m2 | 1321.31
635211121 | Násyp pod podlahy z keramzitu | m3 | 33.305
713121111 | Montáž izolace tepelné podlah volně kladenými rohožemi, pásy, dílci, deskami 1 vrstva | m2 | 3523.811
713121121 | Montáž izolace tepelné podlah volně kladenými rohožemi, pásy, dílci, deskami 2 vrstvy | m2 | 1401.65
76325121R1 | Sádrovláknitá podlaha tl 25 mm z desek tl 2x12,5 mm bez podsypu | m2 | 1752.36
777111111 | Vysátí podkladu před provedením lité podlahy | m2 | 685.17
777111123 | Strojní broušení podkladu před provedením lité podlahy | m2 | 685.17
777131101 | Penetrační epoxidový nátěr podlahy na suchý a vyzrálý podklad | m2 | 685.17
777511145R | Krycí epoxidová stěrka tloušťky do 3 mm chemicky odolné lité podlahy | m2 | 620.19
28372326 | deska EPS 150 pro konstrukce s vysokým zatížením λ=0,035 | m3 | 132.696
607115R1 | deska dřevovláknitá tvrdá MDF surová 1840x2800mm tl 10mm | m2 | 3420.946
skladba_P14_dl |  |  | 26.07
| P 14 |  | 0
| 3.NP (3.20) |  | 0
| 26,07 |  | 26.07
skladba_P14_dl | Mezisoučet |  | 26.07
Použití figury:
podlahy_dl |  | m2 | 4019.476
7764211R1 | Montáž obvodových lišt lepením | m | 508.676
777911111 | Tuhé napojení lité podlahy na stěnu nebo sokl | m | 405.6
skladba_P14_pl |  |  | 40.72
| P 14 |  | 0
| 3.NP (3.20) |  | 0
| 40,72 |  | 40.72
skladba_P14_pl | Mezisoučet |  | 40.72
Použití figury:
podlahy_pl |  | m2 | 4152.656
632481215 | Separační vrstva z geotextilie | m2 | 1321.31
635211121 | Násyp pod podlahy z keramzitu | m3 | 33.305
713121111 | Montáž izolace tepelné podlah volně kladenými rohožemi, pásy, dílci, deskami 1 vrstva | m2 | 3523.811
713121121 | Montáž izolace tepelné podlah volně kladenými rohožemi, pásy, dílci, deskami 2 vrstvy | m2 | 1401.65
76325121R1 | Sádrovláknitá podlaha tl 25 mm z desek tl 2x12,5 mm bez podsypu | m2 | 1752.36
777111111 | Vysátí podkladu před provedením lité podlahy | m2 | 685.17
777111123 | Strojní broušení podkladu před provedením lité podlahy | m2 | 685.17
777131101 | Penetrační epoxidový nátěr podlahy na suchý a vyzrálý podklad | m2 | 685.17
777511145R | Krycí epoxidová stěrka tloušťky do 3 mm chemicky odolné lité podlahy | m2 | 620.19
28372326 | deska EPS 150 pro konstrukce s vysokým zatížením λ=0,035 | m3 | 132.696
607115R1 | deska dřevovláknitá tvrdá MDF surová 1840x2800mm tl 10mm | m2 | 3420.946
skladba_P15_dl |  |  | 15.44
| P 15 |  | 0
| 3.NP (3.23) |  | 0
| 15,44 |  | 15.44
skladba_P15_dl | Mezisoučet |  | 15.44
Použití figury:
podlahy_dl |  | m2 | 4019.476
7764211R1 | Montáž obvodových lišt lepením | m | 508.676
777911111 | Tuhé napojení lité podlahy na stěnu nebo sokl | m | 405.6
skladba_P15_pl |  |  | 13.32
| P 15 |  | 0
| 3.NP (3.23) |  | 0
| 13,32 |  | 13.32
skladba_P15_pl | Mezisoučet |  | 13.32
Použití figury:
podlahy_pl |  | m2 | 4152.656
632481215 | Separační vrstva z geotextilie | m2 | 1321.31
635211121 | Násyp pod podlahy z keramzitu | m3 | 33.305
713121111 | Montáž izolace tepelné podlah volně kladenými rohožemi, pásy, dílci, deskami 1 vrstva | m2 | 3523.811
713121121 | Montáž izolace tepelné podlah volně kladenými rohožemi, pásy, dílci, deskami 2 vrstvy | m2 | 1401.65
76325121R1 | Sádrovláknitá podlaha tl 25 mm z desek tl 2x12,5 mm bez podsypu | m2 | 1752.36
777111111 | Vysátí podkladu před provedením lité podlahy | m2 | 685.17
777111123 | Strojní broušení podkladu před provedením lité podlahy | m2 | 685.17
777131101 | Penetrační epoxidový nátěr podlahy na suchý a vyzrálý podklad | m2 | 685.17
777511131R | Krycí epoxidová stěrka antistatické lité podlahy mechanicky a chemicky odolná | m2 | 64.98
28372326 | deska EPS 150 pro konstrukce s vysokým zatížením λ=0,035 | m3 | 132.696
607115R1 | deska dřevovláknitá tvrdá MDF surová 1840x2800mm tl 10mm | m2 | 3420.946
skladba_P16_dl |  |  | 49.78
| P 16 |  | 0
| 1.NP (1.17-18) |  | 0
| 49,78 |  | 49.78
skladba_P16_dl | Mezisoučet |  | 49.78
Použití figury:
podlahy_dl |  | m2 | 4019.476
634112126 | Obvodová dilatace podlahovým páskem z pěnového PE s fólií mezi stěnou a mazaninou nebo potěrem v 100 mm | m | 1981.06
775413315 | Montáž soklíku ze dřeva tvrdého nebo měkkého lepeného | m | 427.78
775413401 | Montáž podlahové lišty obvodové lepené | m | 427.78
skladba_P16_pl |  |  | 99.68
| P 16 |  | 0
| 1.NP (1.17-18) |  | 0
| 99,68 |  | 99.68
skladba_P16_pl | Mezisoučet |  | 99.68
Použití figury:
podlahy_pl |  | m2 | 4152.656
631311115 | Mazanina tl přes 50 do 80 mm z betonu prostého bez zvýšených nároků na prostředí tř. C 20/25 | m3 | 8.201
631362021 | Výztuž mazanin svařovanými sítěmi Kari | t | 5.184
632451101 | Cementový samonivelační potěr ze suchých směsí tl přes 2 do 5 mm | m2 | 129.09
633811111 | Broušení nerovností betonových podlah do 2 mm - stržení šlemu | m2 | 1723.254
713121111 | Montáž izolace tepelné podlah volně kladenými rohožemi, pásy, dílci, deskami 1 vrstva | m2 | 3523.811
775111311 | Vysátí podkladu skládaných podlah | m2 | 638.776
775121111 | Vodou ředitelná penetrace savého podkladu skládaných podlah | m2 | 638.776
7755117R1 | Montáž podlahy z vlysů lepených tl do 22 mm š přes 70 do 90 mm dl přes 500 do 900 mm z jakýchkoliv dřevin | m2 | 638.776
783913171 | Penetrační syntetický nátěr hrubých betonových podlah | m2 | 482.524
28376385 | deska XPS hrana rovná polo či pero drážka a hladký povrch | m3 | 95.228
skladba_P17_dl |  |  | 36.71
| P 17 |  | 0
| 1.NP (1.16) |  | 0
| 36,71 |  | 36.71
skladba_P17_dl | Mezisoučet |  | 36.71
Použití figury:
podlahy_dl |  | m2 | 4019.476
634112126 | Obvodová dilatace podlahovým páskem z pěnového PE s fólií mezi stěnou a mazaninou nebo potěrem v 100 mm | m | 1981.06
711112001 | Provedení izolace proti zemní vlhkosti svislé za studena nátěrem penetračním | m2 | 85.398
711142559 | Provedení izolace proti zemní vlhkosti pásy přitavením svislé NAIP | m2 | 87.778
771474112 | Montáž soklů z dlaždic keramických rovných lepených cementovým flexibilním lepidlem v přes 65 do 90 mm | m | 1549.63
771591115 | Podlahy spárování silikonem | m | 1674.77
62853004 | pás asfaltový natavitelný modifikovaný SBS s vložkou ze skleněné tkaniny a spalitelnou PE fólií nebo jemnozrnným minerálním posypem na horním povrchu tl 4,0mm | m2 | 846.748
skladba_P17_pl |  |  | 8.67
| P 17 |  | 0
| 1.NP (1.16) |  | 0
| 8,67 |  | 8.67
skladba_P17_pl | Mezisoučet |  | 8.67
Použití figury:
podlahy_pl |  | m2 | 4152.656
632451101 | Cementový samonivelační potěr ze suchých směsí tl přes 2 do 5 mm | m2 | 129.09
632451234 | Potěr cementový samonivelační litý C25 tl přes 45 do 50 mm | m2 | 146.43
632451292 | Příplatek k cementovému samonivelačnímu litému potěru C25 ZKD 5 mm tl přes 50 mm | m2 | 405.63
633811111 | Broušení nerovností betonových podlah do 2 mm - stržení šlemu | m2 | 1723.254
711111001 | Provedení izolace proti zemní vlhkosti vodorovné za studena nátěrem penetračním | m2 | 592
711141559 | Provedení izolace proti zemní vlhkosti pásy přitavením vodorovné NAIP | m2 | 597.79
771111011 | Vysátí podkladu před pokládkou dlažby | m2 | 1397.369
771121011 | Nátěr penetrační na podlahu | m2 | 1397.369
7715744R1 | Montáž podlah keramických reliéfních nebo z dekorů lepených cementovým flexibilním lepidlem přes 25 do 35 ks/m2 | m2 | 999.02
783913171 | Penetrační syntetický nátěr hrubých betonových podlah | m2 | 482.524
62853004 | pás asfaltový natavitelný modifikovaný SBS s vložkou ze skleněné tkaniny a spalitelnou PE fólií nebo jemnozrnným minerálním posypem na horním povrchu tl 4,0mm | m2 | 846.748
skladba_P18_dl |  |  | 21.45
| P 18 |  | 0
| 1.NP (1.18) |  | 0
| 21,45 |  | 21.45
skladba_P18_dl | Mezisoučet |  | 21.45
Použití figury:
podlahy_dl |  | m2 | 4019.476
775413315 | Montáž soklíku ze dřeva tvrdého nebo měkkého lepeného | m | 427.78
775413401 | Montáž podlahové lišty obvodové lepené | m | 427.78
skladba_P18_pl |  |  | 25.99
| P 18 |  | 0
| 1.NP (1.18) |  | 0
| 25,99 |  | 25.99
skladba_P18_pl | Mezisoučet |  | 25.99
Použití figury:
podlahy_pl |  | m2 | 4152.656
775111311 | Vysátí podkladu skládaných podlah | m2 | 638.776
775121111 | Vodou ředitelná penetrace savého podkladu skládaných podlah | m2 | 638.776
7755117R1 | Montáž podlahy z vlysů lepených tl do 22 mm š přes 70 do 90 mm dl přes 500 do 900 mm z jakýchkoliv dřevin | m2 | 638.776
skladba_P19_dl |  |  | 41.28
| P 19 |  | 0
| 1.NP (1.14, 1.28) |  | 0
| 41,28 |  | 41.28
skladba_P19_dl | Mezisoučet |  | 41.28
Použití figury:
podlahy_dl |  | m2 | 4019.476
634112126 | Obvodová dilatace podlahovým páskem z pěnového PE s fólií mezi stěnou a mazaninou nebo potěrem v 100 mm | m | 1981.06
711112001 | Provedení izolace proti zemní vlhkosti svislé za studena nátěrem penetračním | m2 | 85.398
711142559 | Provedení izolace proti zemní vlhkosti pásy přitavením svislé NAIP | m2 | 87.778
776421111 | Montáž obvodových lišt lepením | m | 1014.56
7764217R1 | Vložení nařezaných pásků z podlahoviny do lišt | m | 1014.56
62853004 | pás asfaltový natavitelný modifikovaný SBS s vložkou ze skleněné tkaniny a spalitelnou PE fólií nebo jemnozrnným minerálním posypem na horním povrchu tl 4,0mm | m2 | 846.748
697510R1 | koberec 500x500mm, tl 7mm, hm 4500g/m2, 100% Nylon, hm vlákna 650g/m2, všívaná vázaná smyčka, podklad bitumen, hořlavost Bfl-s1, třída zátěže 32, útlum 23dB | m2 | 845.77
skladba_P19_pl |  |  | 51.19
| P 19 |  | 0
| 1.NP (1.14, 1.28) |  | 0
| 51,19 |  | 51.19
skladba_P19_pl | Mezisoučet |  | 51.19
Použití figury:
podlahy_pl |  | m2 | 4152.656
632451234 | Potěr cementový samonivelační litý C25 tl přes 45 do 50 mm | m2 | 146.43
632481213 | Separační vrstva z PE fólie | m2 | 1027.97
633811111 | Broušení nerovností betonových podlah do 2 mm - stržení šlemu | m2 | 1723.254
711111001 | Provedení izolace proti zemní vlhkosti vodorovné za studena nátěrem penetračním | m2 | 592
711141559 | Provedení izolace proti zemní vlhkosti pásy přitavením vodorovné NAIP | m2 | 597.79
713121111 | Montáž izolace tepelné podlah volně kladenými rohožemi, pásy, dílci, deskami 1 vrstva | m2 | 3523.811
776111311 | Vysátí podkladu povlakových podlah | m2 | 1278.255
776121112 | Vodou ředitelná penetrace savého podkladu povlakových podlah | m2 | 1278.255
776211211 | Lepení textilních čtverců | m2 | 718.3
28372300 | deska EPS 100 pro konstrukce s běžným zatížením λ=0,037 | m3 | 1.971
62853004 | pás asfaltový natavitelný modifikovaný SBS s vložkou ze skleněné tkaniny a spalitelnou PE fólií nebo jemnozrnným minerálním posypem na horním povrchu tl 4,0mm | m2 | 846.748
697510R1 | koberec 500x500mm, tl 7mm, hm 4500g/m2, 100% Nylon, hm vlákna 650g/m2, všívaná vázaná smyčka, podklad bitumen, hořlavost Bfl-s1, třída zátěže 32, útlum 23dB | m2 | 845.77
skladba_P20_dl |  |  | 13.85
| P 20 |  | 0
| 1.NP (1.15) |  | 0
| 13,85 |  | 13.85
skladba_P20_dl | Mezisoučet |  | 13.85
Použití figury:
podlahy_dl |  | m2 | 4019.476
634112126 | Obvodová dilatace podlahovým páskem z pěnového PE s fólií mezi stěnou a mazaninou nebo potěrem v 100 mm | m | 1981.06
711112001 | Provedení izolace proti zemní vlhkosti svislé za studena nátěrem penetračním | m2 | 85.398
711142559 | Provedení izolace proti zemní vlhkosti pásy přitavením svislé NAIP | m2 | 87.778
776421111 | Montáž obvodových lišt lepením | m | 1014.56
7764217R1 | Vložení nařezaných pásků z podlahoviny do lišt | m | 1014.56
284111R1 | PVC vinyl LVT dílec lepený tl 2mm, nášlapná vrstva 0,7mm, hořlavost Bfl-s1, smykové tření µ ≥0,3, třída zátěže 23/31, rozměrová stálost ≤0,10 | m2 | 247.566
62853004 | pás asfaltový natavitelný modifikovaný SBS s vložkou ze skleněné tkaniny a spalitelnou PE fólií nebo jemnozrnným minerálním posypem na horním povrchu tl 4,0mm | m2 | 846.748
skladba_P20_pl |  |  | 8.53
| P 20 |  | 0
| 1.NP (1.15) |  | 0
| 8,53 |  | 8.53
skladba_P20_pl | Mezisoučet |  | 8.53
Použití figury:
podlahy_pl |  | m2 | 4152.656
632451234 | Potěr cementový samonivelační litý C25 tl přes 45 do 50 mm | m2 | 146.43
632481213 | Separační vrstva z PE fólie | m2 | 1027.97
633811111 | Broušení nerovností betonových podlah do 2 mm - stržení šlemu | m2 | 1723.254
711111001 | Provedení izolace proti zemní vlhkosti vodorovné za studena nátěrem penetračním | m2 | 592
711141559 | Provedení izolace proti zemní vlhkosti pásy přitavením vodorovné NAIP | m2 | 597.79
713121111 | Montáž izolace tepelné podlah volně kladenými rohožemi, pásy, dílci, deskami 1 vrstva | m2 | 3523.811
776111311 | Vysátí podkladu povlakových podlah | m2 | 1278.255
776121112 | Vodou ředitelná penetrace savého podkladu povlakových podlah | m2 | 1278.255
776231111 | Lepení lamel a čtverců z vinylu standardním lepidlem | m2 | 173.45
28372300 | deska EPS 100 pro konstrukce s běžným zatížením λ=0,037 | m3 | 1.971
284111R1 | PVC vinyl LVT dílec lepený tl 2mm, nášlapná vrstva 0,7mm, hořlavost Bfl-s1, smykové tření µ ≥0,3, třída zátěže 23/31, rozměrová stálost ≤0,10 | m2 | 247.566
62853004 | pás asfaltový natavitelný modifikovaný SBS s vložkou ze skleněné tkaniny a spalitelnou PE fólií nebo jemnozrnným minerálním posypem na horním povrchu tl 4,0mm | m2 | 846.748
skladba_P21_dl |  |  | 51.83
| P 21 |  | 0
| 1.PP (0.09-10a) |  | 0
| 51,83 |  | 51.83
skladba_P21_dl | Mezisoučet |  | 51.83
Použití figury:
podlahy_dl |  | m2 | 4019.476
634112126 | Obvodová dilatace podlahovým páskem z pěnového PE s fólií mezi stěnou a mazaninou nebo potěrem v 100 mm | m | 1981.06
711112001 | Provedení izolace proti zemní vlhkosti svislé za studena nátěrem penetračním | m2 | 85.398
711142559 | Provedení izolace proti zemní vlhkosti pásy přitavením svislé NAIP | m2 | 87.778
7764211R1 | Montáž obvodových lišt lepením | m | 508.676
777911111 | Tuhé napojení lité podlahy na stěnu nebo sokl | m | 405.6
62853004 | pás asfaltový natavitelný modifikovaný SBS s vložkou ze skleněné tkaniny a spalitelnou PE fólií nebo jemnozrnným minerálním posypem na horním povrchu tl 4,0mm | m2 | 846.748
skladba_P21_pl |  |  | 51.66
| P 21 |  | 0
| 1.PP (0.09-10a) |  | 0
| 51,66 |  | 51.66
skladba_P21_pl | Mezisoučet |  | 51.66
Použití figury:
podlahy_pl |  | m2 | 4152.656
631311116 | Mazanina tl přes 50 do 80 mm z betonu prostého bez zvýšených nároků na prostředí tř. C 25/30 | m3 | 66.805
631362021 | Výztuž mazanin svařovanými sítěmi Kari | t | 5.184
633811111 | Broušení nerovností betonových podlah do 2 mm - stržení šlemu | m2 | 1723.254
711111001 | Provedení izolace proti zemní vlhkosti vodorovné za studena nátěrem penetračním | m2 | 592
711141559 | Provedení izolace proti zemní vlhkosti pásy přitavením vodorovné NAIP | m2 | 597.79
777111111 | Vysátí podkladu před provedením lité podlahy | m2 | 685.17
777111123 | Strojní broušení podkladu před provedením lité podlahy | m2 | 685.17
777131101 | Penetrační epoxidový nátěr podlahy na suchý a vyzrálý podklad | m2 | 685.17
777511131R | Krycí epoxidová stěrka antistatické lité podlahy mechanicky a chemicky odolná | m2 | 64.98
62853004 | pás asfaltový natavitelný modifikovaný SBS s vložkou ze skleněné tkaniny a spalitelnou PE fólií nebo jemnozrnným minerálním posypem na horním povrchu tl 4,0mm | m2 | 846.748
skladba_P22_dl |  |  | 34.57
| P 22 |  | 0
| PODKROVÍ (4.22) |  | 0
| 34,57 |  | 34.57
skladba_P22_dl | Mezisoučet |  | 34.57
Použití figury:
podlahy_dl |  | m2 | 4019.476
775413315 | Montáž soklíku ze dřeva tvrdého nebo měkkého lepeného | m | 427.78
775413401 | Montáž podlahové lišty obvodové lepené | m | 427.78
skladba_P22_pl |  |  | 20.43
| P 22 |  | 0
| PODKROVÍ (4.22) |  | 0
| 20,43 |  | 20.43
skladba_P22_pl | Mezisoučet |  | 20.43
Použití figury:
podlahy_pl |  | m2 | 4152.656
762511266 | Podlahové kce podkladové z desek OSB tl 22 mm nebroušených na pero a drážku šroubovaných | m2 | 403.161
775111311 | Vysátí podkladu skládaných podlah | m2 | 638.776
775121111 | Vodou ředitelná penetrace savého podkladu skládaných podlah | m2 | 638.776
7755117R1 | Montáž podlahy z vlysů lepených tl do 22 mm š přes 70 do 90 mm dl přes 500 do 900 mm z jakýchkoliv dřevin | m2 | 638.776
skladba_P23_dl |  |  | 21.05
| P 23 |  | 0
| 1.NP (1.27) |  | 0
| 21,05 |  | 21.05
skladba_P23_dl | Mezisoučet |  | 21.05
Použití figury:
podlahy_dl |  | m2 | 4019.476
634112126 | Obvodová dilatace podlahovým páskem z pěnového PE s fólií mezi stěnou a mazaninou nebo potěrem v 100 mm | m | 1981.06
711112001 | Provedení izolace proti zemní vlhkosti svislé za studena nátěrem penetračním | m2 | 85.398
711142559 | Provedení izolace proti zemní vlhkosti pásy přitavením svislé NAIP | m2 | 87.778
7764211R1 | Montáž obvodových lišt lepením | m | 508.676
62853004 | pás asfaltový natavitelný modifikovaný SBS s vložkou ze skleněné tkaniny a spalitelnou PE fólií nebo jemnozrnným minerálním posypem na horním povrchu tl 4,0mm | m2 | 846.748
skladba_P23_pl |  |  | 19.25
| P 23 |  | 0
| 1.NP (1.27) |  | 0
| 19,25 |  | 19.25
skladba_P23_pl | Mezisoučet |  | 19.25
Použití figury:
podlahy_pl |  | m2 | 4152.656
632451234 | Potěr cementový samonivelační litý C25 tl přes 45 do 50 mm | m2 | 146.43
632451292 | Příplatek k cementovému samonivelačnímu litému potěru C25 ZKD 5 mm tl přes 50 mm | m2 | 405.63
633811111 | Broušení nerovností betonových podlah do 2 mm - stržení šlemu | m2 | 1723.254
711111001 | Provedení izolace proti zemní vlhkosti vodorovné za studena nátěrem penetračním | m2 | 592
711141559 | Provedení izolace proti zemní vlhkosti pásy přitavením vodorovné NAIP | m2 | 597.79
776111311 | Vysátí podkladu povlakových podlah | m2 | 1278.255
776121112 | Vodou ředitelná penetrace savého podkladu povlakových podlah | m2 | 1278.255
776211111 | Lepení textilních pásů | m2 | 19.25
62853004 | pás asfaltový natavitelný modifikovaný SBS s vložkou ze skleněné tkaniny a spalitelnou PE fólií nebo jemnozrnným minerálním posypem na horním povrchu tl 4,0mm | m2 | 846.748
skladba_P25_dl |  |  | 8.83
| P 25 |  | 0
| PODKROVÍ (4.15) |  | 0
| 8,83 |  | 8.83
skladba_P25_dl | Mezisoučet |  | 8.83
Použití figury:
podlahy_dl |  | m2 | 4019.476
771474112 | Montáž soklů z dlaždic keramických rovných lepených cementovým flexibilním lepidlem v přes 65 do 90 mm | m | 1549.63
771591112 | Izolace pod dlažbu nátěrem nebo stěrkou ve dvou vrstvách | m2 | 305.137
771591115 | Podlahy spárování silikonem | m | 1674.77
771591264 | Izolace těsnícími pásy mezi podlahou a stěnou | m | 409.49
skladba_P25_pl |  |  | 4.87
| P 25 |  | 0
| PODKROVÍ (4.15) |  | 0
| 4,87 |  | 4.87
skladba_P25_pl | Mezisoučet |  | 4.87
Použití figury:
podlahy_pl |  | m2 | 4152.656
713121112 | Montáž izolace tepelné podlah volně kladenými mezi trámy nebo rošt rohožemi, pásy, dílci, deskami 1 vrstva | m2 | 926.481
7625112R1 | Podlahové kce podkladové dvouvrstvé z desek OSB tl 2x18 mm broušených na pero a drážku šroubovaných | m2 | 30.52
771111011 | Vysátí podkladu před pokládkou dlažby | m2 | 1397.369
771121011 | Nátěr penetrační na podlahu | m2 | 1397.369
7715744R1 | Montáž podlah keramických reliéfních nebo z dekorů lepených cementovým flexibilním lepidlem přes 25 do 35 ks/m2 | m2 | 999.02
771591112 | Izolace pod dlažbu nátěrem nebo stěrkou ve dvou vrstvách | m2 | 305.137
63153706 | deska tepelně izolační minerální univerzální λ=0,036-0,037 tl 100mm | m2 | 395.745
skladba_P26_dl |  |  | 18.03
| P 26 |  | 0
| PODKROVÍ (4.24) |  | 0
| 18,03 |  | 18.03
skladba_P26_dl | Mezisoučet |  | 18.03
Použití figury:
podlahy_dl |  | m2 | 4019.476
775413315 | Montáž soklíku ze dřeva tvrdého nebo měkkého lepeného | m | 427.78
775413401 | Montáž podlahové lišty obvodové lepené | m | 427.78
skladba_P26_pl |  |  | 18.94
| P 26 |  | 0
| PODKROVÍ (4.24) |  | 0
| 18,94 |  | 18.94
skladba_P26_pl | Mezisoučet |  | 18.94
Použití figury:
podlahy_pl |  | m2 | 4152.656
713121112 | Montáž izolace tepelné podlah volně kladenými mezi trámy nebo rošt rohožemi, pásy, dílci, deskami 1 vrstva | m2 | 926.481
762511266 | Podlahové kce podkladové z desek OSB tl 22 mm nebroušených na pero a drážku šroubovaných | m2 | 403.161
76325121R1 | Sádrovláknitá podlaha tl 25 mm z desek tl 2x12,5 mm bez podsypu | m2 | 1752.36
775111311 | Vysátí podkladu skládaných podlah | m2 | 638.776
775121111 | Vodou ředitelná penetrace savého podkladu skládaných podlah | m2 | 638.776
7755117R1 | Montáž podlahy z vlysů lepených tl do 22 mm š přes 70 do 90 mm dl přes 500 do 900 mm z jakýchkoliv dřevin | m2 | 638.776
63153710 | deska tepelně izolační minerální univerzální λ=0,036-0,037 tl 140mm | m2 | 35.607
skladba_P27_dl |  |  | 41.14
| P 27 |  | 0
| PODKROVÍ (4.21-22) |  | 0
| 41,14 |  | 41.14
skladba_P27_dl | Mezisoučet |  | 41.14
Použití figury:
podlahy_dl |  | m2 | 4019.476
775413315 | Montáž soklíku ze dřeva tvrdého nebo měkkého lepeného | m | 427.78
775413401 | Montáž podlahové lišty obvodové lepené | m | 427.78
skladba_P27_pl |  |  | 44.15
| P 27 |  | 0
| PODKROVÍ (4.21-22) |  | 0
| 44,15 |  | 44.15
skladba_P27_pl | Mezisoučet |  | 44.15
Použití figury:
podlahy_pl |  | m2 | 4152.656
713121112 | Montáž izolace tepelné podlah volně kladenými mezi trámy nebo rošt rohožemi, pásy, dílci, deskami 1 vrstva | m2 | 926.481
713121121 | Montáž izolace tepelné podlah volně kladenými rohožemi, pásy, dílci, deskami 2 vrstvy | m2 | 1401.65
762511267 | Podlahové kce podkladové z desek OSB tl 25 mm nebroušených na pero a drážku šroubovaných | m2 | 49.77
76325121R2 | Sádrovláknitá podlaha tl 25 mm z desek tl 2x12,5 mm bez podsypu | m2 | 44.15
775111311 | Vysátí podkladu skládaných podlah | m2 | 638.776
775121111 | Vodou ředitelná penetrace savého podkladu skládaných podlah | m2 | 638.776
7755117R1 | Montáž podlahy z vlysů lepených tl do 22 mm š přes 70 do 90 mm dl přes 500 do 900 mm z jakýchkoliv dřevin | m2 | 638.776
607115R3 | deska dřevovláknitá tvrdá MDF surová 1840x2800mm tl 10mm | m2 | 332.53
63153710 | deska tepelně izolační minerální univerzální λ=0,036-0,037 tl 140mm | m2 | 35.607
skladba_P28_dl |  |  | 8.93
| P 28 |  | 0
| PODKROVÍ (4.22) |  | 0
| 8,93 |  | 8.93
skladba_P28_dl | Mezisoučet |  | 8.93
Použití figury:
podlahy_dl |  | m2 | 4019.476
775413315 | Montáž soklíku ze dřeva tvrdého nebo měkkého lepeného | m | 427.78
775413401 | Montáž podlahové lišty obvodové lepené | m | 427.78
skladba_P28_pl |  |  | 2.49
| P 28 |  | 0
| PODKROVÍ (4.22) |  | 0
| 2,49 |  | 2.49
skladba_P28_pl | Mezisoučet |  | 2.49
Použití figury:
podlahy_pl |  | m2 | 4152.656
713121111 | Montáž izolace tepelné podlah volně kladenými rohožemi, pásy, dílci, deskami 1 vrstva | m2 | 3523.811
7625112R2 | Podlahové kce podkladové dvouvrstvé z desek OSB tl 2x18 mm broušených na pero a drážku šroubovaných | m2 | 2.49
76325121R1 | Sádrovláknitá podlaha tl 25 mm z desek tl 2x12,5 mm bez podsypu | m2 | 1752.36
775111311 | Vysátí podkladu skládaných podlah | m2 | 638.776
775121111 | Vodou ředitelná penetrace savého podkladu skládaných podlah | m2 | 638.776
7755117R1 | Montáž podlahy z vlysů lepených tl do 22 mm š přes 70 do 90 mm dl přes 500 do 900 mm z jakýchkoliv dřevin | m2 | 638.776
607115R1 | deska dřevovláknitá tvrdá MDF surová 1840x2800mm tl 10mm | m2 | 3420.946
skladba_P29_dl |  |  | 19.13
| P 29 |  | 0
| 1.NP (1.18) |  | 0
| 19,13 |  | 19.13
skladba_P29_dl | Mezisoučet |  | 19.13
Použití figury:
podlahy_dl |  | m2 | 4019.476
775413315 | Montáž soklíku ze dřeva tvrdého nebo měkkého lepeného | m | 427.78
775413401 | Montáž podlahové lišty obvodové lepené | m | 427.78
skladba_P29_pl |  |  | 17.9
| P 29 |  | 0
| 1.NP (1.18) |  | 0
| 17,9 |  | 17.9
skladba_P29_pl | Mezisoučet |  | 17.9
Použití figury:
podlahy_pl |  | m2 | 4152.656
632451101 | Cementový samonivelační potěr ze suchých směsí tl přes 2 do 5 mm | m2 | 129.09
775111311 | Vysátí podkladu skládaných podlah | m2 | 638.776
775121111 | Vodou ředitelná penetrace savého podkladu skládaných podlah | m2 | 638.776
7755117R1 | Montáž podlahy z vlysů lepených tl do 22 mm š přes 70 do 90 mm dl přes 500 do 900 mm z jakýchkoliv dřevin | m2 | 638.776
783913171 | Penetrační syntetický nátěr hrubých betonových podlah | m2 | 482.524
skladba_P30_dl |  |  | 181.39
| P 30 |  | 0
| 1.PP (0.01, 0.03-06) |  | 0
| 181,39 |  | 181.39
skladba_P30_dl | Mezisoučet |  | 181.39
Použití figury:
podlahy_dl |  | m2 | 4019.476
634112126 | Obvodová dilatace podlahovým páskem z pěnového PE s fólií mezi stěnou a mazaninou nebo potěrem v 100 mm | m | 1981.06
711112001 | Provedení izolace proti zemní vlhkosti svislé za studena nátěrem penetračním | m2 | 85.398
711142559 | Provedení izolace proti zemní vlhkosti pásy přitavením svislé NAIP | m2 | 87.778
783933171 | Penetrační epoxidový nátěr hrubých betonových podlah | m2 | 206.739
783937163 | Krycí dvojnásobný epoxidový rozpouštědlový nátěr betonové podlahy | m2 | 206.739
62853004 | pás asfaltový natavitelný modifikovaný SBS s vložkou ze skleněné tkaniny a spalitelnou PE fólií nebo jemnozrnným minerálním posypem na horním povrchu tl 4,0mm | m2 | 846.748
skladba_P30_pl |  |  | 188.6
| P 30 |  | 0
| 1.PP (0.01, 0.03-06) |  | 0
| 188,6 |  | 188.6
skladba_P30_pl | Mezisoučet |  | 188.6
Použití figury:
podlahy_pl |  | m2 | 4152.656
631311116 | Mazanina tl přes 50 do 80 mm z betonu prostého bez zvýšených nároků na prostředí tř. C 25/30 | m3 | 66.805
631362021 | Výztuž mazanin svařovanými sítěmi Kari | t | 5.184
633811111 | Broušení nerovností betonových podlah do 2 mm - stržení šlemu | m2 | 1723.254
711111001 | Provedení izolace proti zemní vlhkosti vodorovné za studena nátěrem penetračním | m2 | 592
711141559 | Provedení izolace proti zemní vlhkosti pásy přitavením vodorovné NAIP | m2 | 597.79
783933171 | Penetrační epoxidový nátěr hrubých betonových podlah | m2 | 206.739
783937163 | Krycí dvojnásobný epoxidový rozpouštědlový nátěr betonové podlahy | m2 | 206.739
62853004 | pás asfaltový natavitelný modifikovaný SBS s vložkou ze skleněné tkaniny a spalitelnou PE fólií nebo jemnozrnným minerálním posypem na horním povrchu tl 4,0mm | m2 | 846.748
skladba_P31_dl |  |  | 9.23
| P 31 |  | 0
| 1.NP (VEDLE VÝTAHU) |  | 0
| 9,23 |  | 9.23
skladba_P31_dl | Mezisoučet |  | 9.23
Použití figury:
podlahy_dl |  | m2 | 4019.476
634112126 | Obvodová dilatace podlahovým páskem z pěnového PE s fólií mezi stěnou a mazaninou nebo potěrem v 100 mm | m | 1981.06
711112001 | Provedení izolace proti zemní vlhkosti svislé za studena nátěrem penetračním | m2 | 85.398
711142559 | Provedení izolace proti zemní vlhkosti pásy přitavením svislé NAIP | m2 | 87.778
62853004 | pás asfaltový natavitelný modifikovaný SBS s vložkou ze skleněné tkaniny a spalitelnou PE fólií nebo jemnozrnným minerálním posypem na horním povrchu tl 4,0mm | m2 | 846.748
62855001 | pás asfaltový natavitelný modifikovaný SBS s vložkou z polyesterové rohože a spalitelnou PE fólií nebo jemnozrnným minerálním posypem na horním povrchu tl 4,0mm | m2 | 10.214
skladba_P31_pl |  |  | 3.17
| P 31 |  | 0
| 1.NP (VEDLE VÝTAHU) |  | 0
| 3,17 |  | 3.17
skladba_P31_pl | Mezisoučet |  | 3.17
Použití figury:
podlahy_pl |  | m2 | 4152.656
631311116 | Mazanina tl přes 50 do 80 mm z betonu prostého bez zvýšených nároků na prostředí tř. C 25/30 | m3 | 66.805
631362021 | Výztuž mazanin svařovanými sítěmi Kari | t | 5.184
633811111 | Broušení nerovností betonových podlah do 2 mm - stržení šlemu | m2 | 1723.254
711111001 | Provedení izolace proti zemní vlhkosti vodorovné za studena nátěrem penetračním | m2 | 592
711141559 | Provedení izolace proti zemní vlhkosti pásy přitavením vodorovné NAIP | m2 | 597.79
62853004 | pás asfaltový natavitelný modifikovaný SBS s vložkou ze skleněné tkaniny a spalitelnou PE fólií nebo jemnozrnným minerálním posypem na horním povrchu tl 4,0mm | m2 | 846.748
62855001 | pás asfaltový natavitelný modifikovaný SBS s vložkou z polyesterové rohože a spalitelnou PE fólií nebo jemnozrnným minerálním posypem na horním povrchu tl 4,0mm | m2 | 10.214
skladba_P32_dl |  |  | 6.64
| P 32 |  | 0
| 1.PP (0.17) |  | 0
| 6,64 |  | 6.64
skladba_P32_dl | Mezisoučet |  | 6.64
Použití figury:
podlahy_dl |  | m2 | 4019.476
634112126 | Obvodová dilatace podlahovým páskem z pěnového PE s fólií mezi stěnou a mazaninou nebo potěrem v 100 mm | m | 1981.06
711112001 | Provedení izolace proti zemní vlhkosti svislé za studena nátěrem penetračním | m2 | 85.398
711142559 | Provedení izolace proti zemní vlhkosti pásy přitavením svislé NAIP | m2 | 87.778
771474112 | Montáž soklů z dlaždic keramických rovných lepených cementovým flexibilním lepidlem v přes 65 do 90 mm | m | 1549.63
771591115 | Podlahy spárování silikonem | m | 1674.77
597611R4 | dlažba keramická slinutá mrazuvzdorná do interiéru i exteriéru povrch hladký/matný tl do 10mm přes 9 do 12ks/m2 | m2 | 305.852
62853004 | pás asfaltový natavitelný modifikovaný SBS s vložkou ze skleněné tkaniny a spalitelnou PE fólií nebo jemnozrnným minerálním posypem na horním povrchu tl 4,0mm | m2 | 846.748
62855001 | pás asfaltový natavitelný modifikovaný SBS s vložkou z polyesterové rohože a spalitelnou PE fólií nebo jemnozrnným minerálním posypem na horním povrchu tl 4,0mm | m2 | 10.214
skladba_P32_pl |  |  | 2.62
| P 32 |  | 0
| 1.PP (0.17) |  | 0
| 2,62 |  | 2.62
skladba_P32_pl | Mezisoučet |  | 2.62
Použití figury:
podlahy_pl |  | m2 | 4152.656
631311126 | Mazanina tl přes 80 do 120 mm z betonu prostého bez zvýšených nároků na prostředí tř. C 25/30 | m3 | 0.231
631362021 | Výztuž mazanin svařovanými sítěmi Kari | t | 5.184
633811111 | Broušení nerovností betonových podlah do 2 mm - stržení šlemu | m2 | 1723.254
711111001 | Provedení izolace proti zemní vlhkosti vodorovné za studena nátěrem penetračním | m2 | 592
711141559 | Provedení izolace proti zemní vlhkosti pásy přitavením vodorovné NAIP | m2 | 597.79
771111011 | Vysátí podkladu před pokládkou dlažby | m2 | 1397.369
771121011 | Nátěr penetrační na podlahu | m2 | 1397.369
771574416 | Montáž podlah keramických hladkých lepených cementovým flexibilním lepidlem přes 9 do 12 ks/m2 | m2 | 260.93
597611R4 | dlažba keramická slinutá mrazuvzdorná do interiéru i exteriéru povrch hladký/matný tl do 10mm přes 9 do 12ks/m2 | m2 | 305.852
62853004 | pás asfaltový natavitelný modifikovaný SBS s vložkou ze skleněné tkaniny a spalitelnou PE fólií nebo jemnozrnným minerálním posypem na horním povrchu tl 4,0mm | m2 | 846.748
62855001 | pás asfaltový natavitelný modifikovaný SBS s vložkou z polyesterové rohože a spalitelnou PE fólií nebo jemnozrnným minerálním posypem na horním povrchu tl 4,0mm | m2 | 10.214
skladba_P33_dl |  |  | 207.32
| P 33 |  | 0
| 1.PP (0.08, 0.08b, 0.12-15) |  | 0
| 207,32 |  | 207.32
skladba_P33_dl | Mezisoučet |  | 207.32
Použití figury:
podlahy_dl |  | m2 | 4019.476
634112126 | Obvodová dilatace podlahovým páskem z pěnového PE s fólií mezi stěnou a mazaninou nebo potěrem v 100 mm | m | 1981.06
711112001 | Provedení izolace proti zemní vlhkosti svislé za studena nátěrem penetračním | m2 | 85.398
711142559 | Provedení izolace proti zemní vlhkosti pásy přitavením svislé NAIP | m2 | 87.778
771474112 | Montáž soklů z dlaždic keramických rovných lepených cementovým flexibilním lepidlem v přes 65 do 90 mm | m | 1549.63
771591115 | Podlahy spárování silikonem | m | 1674.77
597611R4 | dlažba keramická slinutá mrazuvzdorná do interiéru i exteriéru povrch hladký/matný tl do 10mm přes 9 do 12ks/m2 | m2 | 305.852
62853004 | pás asfaltový natavitelný modifikovaný SBS s vložkou ze skleněné tkaniny a spalitelnou PE fólií nebo jemnozrnným minerálním posypem na horním povrchu tl 4,0mm | m2 | 846.748
skladba_P33_pl |  |  | 258.31
| P 33 |  | 0
| 1.PP (0.08, 0.08b, 0.12-15) |  | 0
| 258,31 |  | 258.31
skladba_P33_pl | Mezisoučet |  | 258.31
Použití figury:
podlahy_pl |  | m2 | 4152.656
632450134 | Vyrovnávací cementový potěr tl přes 40 do 50 mm ze suchých směsí provedený v ploše | m2 | 337.8
633811111 | Broušení nerovností betonových podlah do 2 mm - stržení šlemu | m2 | 1723.254
711111001 | Provedení izolace proti zemní vlhkosti vodorovné za studena nátěrem penetračním | m2 | 592
711141559 | Provedení izolace proti zemní vlhkosti pásy přitavením vodorovné NAIP | m2 | 597.79
771111011 | Vysátí podkladu před pokládkou dlažby | m2 | 1397.369
771121011 | Nátěr penetrační na podlahu | m2 | 1397.369
771574416 | Montáž podlah keramických hladkých lepených cementovým flexibilním lepidlem přes 9 do 12 ks/m2 | m2 | 260.93
783913171 | Penetrační syntetický nátěr hrubých betonových podlah | m2 | 482.524
597611R4 | dlažba keramická slinutá mrazuvzdorná do interiéru i exteriéru povrch hladký/matný tl do 10mm přes 9 do 12ks/m2 | m2 | 305.852
62853004 | pás asfaltový natavitelný modifikovaný SBS s vložkou ze skleněné tkaniny a spalitelnou PE fólií nebo jemnozrnným minerálním posypem na horním povrchu tl 4,0mm | m2 | 846.748
skladba_P34_dl |  |  | 11.83
| P 34 |  | 0
| 1.NP (1.13) |  | 0
| 11,83 |  | 11.83
skladba_P34_dl | Mezisoučet |  | 11.83
Použití figury:
podlahy_dl |  | m2 | 4019.476
634112126 | Obvodová dilatace podlahovým páskem z pěnového PE s fólií mezi stěnou a mazaninou nebo potěrem v 100 mm | m | 1981.06
771474112 | Montáž soklů z dlaždic keramických rovných lepených cementovým flexibilním lepidlem v přes 65 do 90 mm | m | 1549.63
771591115 | Podlahy spárování silikonem | m | 1674.77
skladba_P34_pl |  |  | 7.84
| P 34 |  | 0
| 1.NP (1.13) |  | 0
| 7,84 |  | 7.84
skladba_P34_pl | Mezisoučet |  | 7.84
Použití figury:
podlahy_pl |  | m2 | 4152.656
631311116 | Mazanina tl přes 50 do 80 mm z betonu prostého bez zvýšených nároků na prostředí tř. C 25/30 | m3 | 66.805
631362021 | Výztuž mazanin svařovanými sítěmi Kari | t | 5.184
632481213 | Separační vrstva z PE fólie | m2 | 1027.97
633811111 | Broušení nerovností betonových podlah do 2 mm - stržení šlemu | m2 | 1723.254
713121111 | Montáž izolace tepelné podlah volně kladenými rohožemi, pásy, dílci, deskami 1 vrstva | m2 | 3523.811
771111011 | Vysátí podkladu před pokládkou dlažby | m2 | 1397.369
771121011 | Nátěr penetrační na podlahu | m2 | 1397.369
7715744R1 | Montáž podlah keramických reliéfních nebo z dekorů lepených cementovým flexibilním lepidlem přes 25 do 35 ks/m2 | m2 | 999.02
631509X1 | deska tepelně izolační minerální plovoucích podlah λ=0,033-0,035 tl 15mm | m2 | 8.624
skladba_P35_dl |  |  | 23.6
| P 35 |  | 0
| 1.NP (1.01) |  | 0
| 23,6 |  | 23.6
skladba_P35_dl | Mezisoučet |  | 23.6
Použití figury:
podlahy_dl |  | m2 | 4019.476
776421111 | Montáž obvodových lišt lepením | m | 1014.56
7764217R1 | Vložení nařezaných pásků z podlahoviny do lišt | m | 1014.56
284111R1 | PVC vinyl LVT dílec lepený tl 2mm, nášlapná vrstva 0,7mm, hořlavost Bfl-s1, smykové tření µ ≥0,3, třída zátěže 23/31, rozměrová stálost ≤0,10 | m2 | 247.566
skladba_P35_pl |  |  | 34.64
| P 35 |  | 0
| 1.NP (1.01) |  | 0
| 34,64 |  | 34.64
skladba_P35_pl | Mezisoučet |  | 34.64
Použití figury:
podlahy_pl |  | m2 | 4152.656
631311116 | Mazanina tl přes 50 do 80 mm z betonu prostého bez zvýšených nároků na prostředí tř. C 25/30 | m3 | 66.805
631319203 | Příplatek k mazaninám za přidání ocelových vláken (drátkobeton) pro objemové vyztužení 25 kg/m3 | m3 | 2.324
631362021 | Výztuž mazanin svařovanými sítěmi Kari | t | 5.184
632481213 | Separační vrstva z PE fólie | m2 | 1027.97
63522111R | Násyp tl do 20 mm pod plovoucí nebo tepelně izolační vrstvy podlah ze škváry prosáté | m2 | 307.7
776111311 | Vysátí podkladu povlakových podlah | m2 | 1278.255
776121112 | Vodou ředitelná penetrace savého podkladu povlakových podlah | m2 | 1278.255
776231111 | Lepení lamel a čtverců z vinylu standardním lepidlem | m2 | 173.45
284111R1 | PVC vinyl LVT dílec lepený tl 2mm, nášlapná vrstva 0,7mm, hořlavost Bfl-s1, smykové tření µ ≥0,3, třída zátěže 23/31, rozměrová stálost ≤0,10 | m2 | 247.566
skladba_P36_dl |  |  | 20.756
| P 36 |  | 0
| 1.NP (1.27) |  | 0
| 14,54 |  | 14.54
| (0,136+0,308)*7*2 |  | 6.216
skladba_P36_dl | Mezisoučet |  | 20.756
Použití figury:
podlahy_dl |  | m2 | 4019.476
7764211R1 | Montáž obvodových lišt lepením | m | 508.676
skladba_P36_pl |  |  | 15.634
| P 36 |  | 0
| 1.NP (1.27) |  | 0
| 12,41+3,29*0,14*7 |  | 15.634
skladba_P36_pl | Mezisoučet |  | 15.634
Použití figury:
podlahy_pl |  | m2 | 4152.656
632450132 | Vyrovnávací cementový potěr tl přes 20 do 30 mm ze suchých směsí provedený v ploše | m2 | 15.634
633811111 | Broušení nerovností betonových podlah do 2 mm - stržení šlemu | m2 | 1723.254
7771312R1 | Penetrační polyuretanový nátěr schodišťových stupňů na podklad vlhký nebo nenasákavý | m2 | 76.465
7775211R1 | Krycí polyuretanová stěrka tloušťky do 3 mm dekorativní lité podlahy | m2 | 76.465
7776222R1 | Uzavírací polyuretanový barevný nátěr schodišťových stupňů | m2 | 76.465
783913171 | Penetrační syntetický nátěr hrubých betonových podlah | m2 | 482.524
skladba_P37_dl |  |  | 79.49
| P 37 |  | 0
| 1.PP-2.NP |  | 0
| 79,49 |  | 79.49
skladba_P37_dl | Mezisoučet |  | 79.49
Použití figury:
podlahy_dl |  | m2 | 4019.476
634112126 | Obvodová dilatace podlahovým páskem z pěnového PE s fólií mezi stěnou a mazaninou nebo potěrem v 100 mm | m | 1981.06
771474112 | Montáž soklů z dlaždic keramických rovných lepených cementovým flexibilním lepidlem v přes 65 do 90 mm | m | 1549.63
771591115 | Podlahy spárování silikonem | m | 1674.77
skladba_P37_pl |  |  | 79.49
| P 37 |  | 0
| 1.PP-2.NP |  | 0
| 79,49 |  | 79.49
skladba_P37_pl | Mezisoučet |  | 79.49
Použití figury:
podlahy_pl |  | m2 | 4152.656
632450134 | Vyrovnávací cementový potěr tl přes 40 do 50 mm ze suchých směsí provedený v ploše | m2 | 337.8
633811111 | Broušení nerovností betonových podlah do 2 mm - stržení šlemu | m2 | 1723.254
771111011 | Vysátí podkladu před pokládkou dlažby | m2 | 1397.369
771121011 | Nátěr penetrační na podlahu | m2 | 1397.369
7715744R1 | Montáž podlah keramických reliéfních nebo z dekorů lepených cementovým flexibilním lepidlem přes 25 do 35 ks/m2 | m2 | 999.02
783913171 | Penetrační syntetický nátěr hrubých betonových podlah | m2 | 482.524
skladba_P38_dl |  |  | 7.6
| P 38 |  | 0
| 1.NP (1.02) |  | 0
| 7,6 |  | 7.6
skladba_P38_dl | Mezisoučet |  | 7.6
Použití figury:
podlahy_dl |  | m2 | 4019.476
634112126 | Obvodová dilatace podlahovým páskem z pěnového PE s fólií mezi stěnou a mazaninou nebo potěrem v 100 mm | m | 1981.06
776421111 | Montáž obvodových lišt lepením | m | 1014.56
7764217R1 | Vložení nařezaných pásků z podlahoviny do lišt | m | 1014.56
284111R1 | PVC vinyl LVT dílec lepený tl 2mm, nášlapná vrstva 0,7mm, hořlavost Bfl-s1, smykové tření µ ≥0,3, třída zátěže 23/31, rozměrová stálost ≤0,10 | m2 | 247.566
skladba_P38_pl |  |  | 2.84
| P 38 |  | 0
| 1.NP (1.02) |  | 0
| 2,84 |  | 2.84
skladba_P38_pl | Mezisoučet |  | 2.84
Použití figury:
podlahy_pl |  | m2 | 4152.656
631311115 | Mazanina tl přes 50 do 80 mm z betonu prostého bez zvýšených nároků na prostředí tř. C 20/25 | m3 | 8.201
631362021 | Výztuž mazanin svařovanými sítěmi Kari | t | 5.184
632451101 | Cementový samonivelační potěr ze suchých směsí tl přes 2 do 5 mm | m2 | 129.09
633811111 | Broušení nerovností betonových podlah do 2 mm - stržení šlemu | m2 | 1723.254
713121111 | Montáž izolace tepelné podlah volně kladenými rohožemi, pásy, dílci, deskami 1 vrstva | m2 | 3523.811
776111311 | Vysátí podkladu povlakových podlah | m2 | 1278.255
776121112 | Vodou ředitelná penetrace savého podkladu povlakových podlah | m2 | 1278.255
776231111 | Lepení lamel a čtverců z vinylu standardním lepidlem | m2 | 173.45
783913171 | Penetrační syntetický nátěr hrubých betonových podlah | m2 | 482.524
28376385 | deska XPS hrana rovná polo či pero drážka a hladký povrch | m3 | 95.228
284111R1 | PVC vinyl LVT dílec lepený tl 2mm, nášlapná vrstva 0,7mm, hořlavost Bfl-s1, smykové tření µ ≥0,3, třída zátěže 23/31, rozměrová stálost ≤0,10 | m2 | 247.566
skladba_P40_dl |  |  | 19.78
| P 40 |  | 0
| 1.NP (1.25) |  | 0
| 6,54 |  | 6.54
| 2.NP (2.28) |  | 0
| 6,56 |  | 6.56
| 3.NP (3.28) |  | 0
| 6,68 |  | 6.68
skladba_P40_dl | Mezisoučet |  | 19.78
Použití figury:
podlahy_dl |  | m2 | 4019.476
634112126 | Obvodová dilatace podlahovým páskem z pěnového PE s fólií mezi stěnou a mazaninou nebo potěrem v 100 mm | m | 1981.06
771474112 | Montáž soklů z dlaždic keramických rovných lepených cementovým flexibilním lepidlem v přes 65 do 90 mm | m | 1549.63
771591115 | Podlahy spárování silikonem | m | 1674.77
skladba_P40_pl |  |  | 7.79
| P 40 |  | 0
| 1.NP (1.25) |  | 0
| 2,56 |  | 2.56
| 2.NP (2.28) |  | 0
| 2,57 |  | 2.57
| 3.NP (3.28) |  | 0
| 2,66 |  | 2.66
skladba_P40_pl | Mezisoučet |  | 7.79
Použití figury:
podlahy_pl |  | m2 | 4152.656
6324501R1 | Vyrovnávací cementový potěr tl přes 40 do 50 mm ze suchých směsí provedený v ploše | m2 | 7.79
632481213 | Separační vrstva z PE fólie | m2 | 1027.97
633811111 | Broušení nerovností betonových podlah do 2 mm - stržení šlemu | m2 | 1723.254
713121111 | Montáž izolace tepelné podlah volně kladenými rohožemi, pásy, dílci, deskami 1 vrstva | m2 | 3523.811
762511266 | Podlahové kce podkladové z desek OSB tl 22 mm nebroušených na pero a drážku šroubovaných | m2 | 403.161
771111011 | Vysátí podkladu před pokládkou dlažby | m2 | 1397.369
771121011 | Nátěr penetrační na podlahu | m2 | 1397.369
7715744R1 | Montáž podlah keramických reliéfních nebo z dekorů lepených cementovým flexibilním lepidlem přes 25 do 35 ks/m2 | m2 | 999.02
63141432 | deska tepelně izolační minerální plovoucích podlah λ=0,033-0,035 tl 30mm | m2 | 8.569
skladba_P41_dl |  |  | 12.08
| P 41 |  | 0
| 1.NP (1.29) |  | 0
| 12,08 |  | 12.08
skladba_P41_dl | Mezisoučet |  | 12.08
Použití figury:
podlahy_dl |  | m2 | 4019.476
634112126 | Obvodová dilatace podlahovým páskem z pěnového PE s fólií mezi stěnou a mazaninou nebo potěrem v 100 mm | m | 1981.06
771474112 | Montáž soklů z dlaždic keramických rovných lepených cementovým flexibilním lepidlem v přes 65 do 90 mm | m | 1549.63
771591115 | Podlahy spárování silikonem | m | 1674.77
skladba_P41_pl |  |  | 8.51
| P 41 |  | 0
| 1.NP (1.29) |  | 0
| 8,51 |  | 8.51
skladba_P41_pl | Mezisoučet |  | 8.51
Použití figury:
podlahy_pl |  | m2 | 4152.656
631311116 | Mazanina tl přes 50 do 80 mm z betonu prostého bez zvýšených nároků na prostředí tř. C 25/30 | m3 | 66.805
631362021 | Výztuž mazanin svařovanými sítěmi Kari | t | 5.184
632481213 | Separační vrstva z PE fólie | m2 | 1027.97
633811111 | Broušení nerovností betonových podlah do 2 mm - stržení šlemu | m2 | 1723.254
713121111 | Montáž izolace tepelné podlah volně kladenými rohožemi, pásy, dílci, deskami 1 vrstva | m2 | 3523.811
771111011 | Vysátí podkladu před pokládkou dlažby | m2 | 1397.369
771121011 | Nátěr penetrační na podlahu | m2 | 1397.369
7715744R1 | Montáž podlah keramických reliéfních nebo z dekorů lepených cementovým flexibilním lepidlem přes 25 do 35 ks/m2 | m2 | 999.02
63141431 | deska tepelně izolační minerální plovoucích podlah λ=0,033-0,035 tl 25mm | m2 | 9.361
skladba_P42_dl |  |  | 6.22
| P 42 |  | 0
| 3.NP (3.06) |  | 0
| 6,22 |  | 6.22
skladba_P42_dl | Mezisoučet |  | 6.22
Použití figury:
podlahy_dl |  | m2 | 4019.476
634112126 | Obvodová dilatace podlahovým páskem z pěnového PE s fólií mezi stěnou a mazaninou nebo potěrem v 100 mm | m | 1981.06
771474112 | Montáž soklů z dlaždic keramických rovných lepených cementovým flexibilním lepidlem v přes 65 do 90 mm | m | 1549.63
771591112 | Izolace pod dlažbu nátěrem nebo stěrkou ve dvou vrstvách | m2 | 305.137
771591115 | Podlahy spárování silikonem | m | 1674.77
771591264 | Izolace těsnícími pásy mezi podlahou a stěnou | m | 409.49
skladba_P42_pl |  |  | 2.09
| P 42 |  | 0
| 3.NP (3.06) |  | 0
| 2,09 |  | 2.09
skladba_P42_pl | Mezisoučet |  | 2.09
Použití figury:
podlahy_pl |  | m2 | 4152.656
631311116 | Mazanina tl přes 50 do 80 mm z betonu prostého bez zvýšených nároků na prostředí tř. C 25/30 | m3 | 66.805
631362021 | Výztuž mazanin svařovanými sítěmi Kari | t | 5.184
632481213 | Separační vrstva z PE fólie | m2 | 1027.97
633811111 | Broušení nerovností betonových podlah do 2 mm - stržení šlemu | m2 | 1723.254
713121111 | Montáž izolace tepelné podlah volně kladenými rohožemi, pásy, dílci, deskami 1 vrstva | m2 | 3523.811
771111011 | Vysátí podkladu před pokládkou dlažby | m2 | 1397.369
771121011 | Nátěr penetrační na podlahu | m2 | 1397.369
771574413 | Montáž podlah keramických hladkých lepených cementovým flexibilním lepidlem přes 2 do 4 ks/m2 | m2 | 6.2
771591112 | Izolace pod dlažbu nátěrem nebo stěrkou ve dvou vrstvách | m2 | 305.137
63150942 | deska tepelně izolační minerální plovoucích podlah λ=0,033-0,035 tl 15mm | m2 | 935.748
skladba_P43_dl |  |  | 9.8
| P 43 |  | 0
| PODKROVÍ (4.03, 4.39) |  | 0
| 9,8 |  | 9.8
skladba_P43_dl | Mezisoučet |  | 9.8
Použití figury:
podlahy_dl |  | m2 | 4019.476
631351101 | Zřízení bednění rýh a hran v podlahách | m2 | 1.47
skladba_P43_pl |  |  | 2.17
| P 43 |  | 0
| PODKROVÍ (4.03, 4.39) |  | 0
| 2,17 |  | 2.17
skladba_P43_pl | Mezisoučet |  | 2.17
Použití figury:
podlahy_pl |  | m2 | 4152.656
631311125 | Mazanina tl přes 80 do 120 mm z betonu prostého bez zvýšených nároků na prostředí tř. C 20/25 | m3 | 0.217
631362021 | Výztuž mazanin svařovanými sítěmi Kari | t | 5.184
714451001 | Montáž antivibračních rohoží z recyklované pryže volně položených vodorovně nebo svisle | m2 | 2.17
skladba_P44_dl |  |  | 12.22
| P 44 |  | 0
| 1.NP (1.07, 1.35) |  | 0
| 12,22 |  | 12.22
skladba_P44_dl | Mezisoučet |  | 12.22
Použití figury:
podlahy_dl |  | m2 | 4019.476
634112126 | Obvodová dilatace podlahovým páskem z pěnového PE s fólií mezi stěnou a mazaninou nebo potěrem v 100 mm | m | 1981.06
771474112 | Montáž soklů z dlaždic keramických rovných lepených cementovým flexibilním lepidlem v přes 65 do 90 mm | m | 1549.63
771591112 | Izolace pod dlažbu nátěrem nebo stěrkou ve dvou vrstvách | m2 | 305.137
771591115 | Podlahy spárování silikonem | m | 1674.77
771591264 | Izolace těsnícími pásy mezi podlahou a stěnou | m | 409.49
skladba_P44_pl |  |  | 4.11
| P 44 |  | 0
| 1.NP (1.07, 1.35) |  | 0
| 4,11 |  | 4.11
skladba_P44_pl | Mezisoučet |  | 4.11
Použití figury:
podlahy_pl |  | m2 | 4152.656
631311116 | Mazanina tl přes 50 do 80 mm z betonu prostého bez zvýšených nároků na prostředí tř. C 25/30 | m3 | 66.805
631362021 | Výztuž mazanin svařovanými sítěmi Kari | t | 5.184
632481213 | Separační vrstva z PE fólie | m2 | 1027.97
633811111 | Broušení nerovností betonových podlah do 2 mm - stržení šlemu | m2 | 1723.254
713121111 | Montáž izolace tepelné podlah volně kladenými rohožemi, pásy, dílci, deskami 1 vrstva | m2 | 3523.811
771111011 | Vysátí podkladu před pokládkou dlažby | m2 | 1397.369
771121011 | Nátěr penetrační na podlahu | m2 | 1397.369
771574413 | Montáž podlah keramických hladkých lepených cementovým flexibilním lepidlem přes 2 do 4 ks/m2 | m2 | 6.2
771591112 | Izolace pod dlažbu nátěrem nebo stěrkou ve dvou vrstvách | m2 | 305.137
63150942 | deska tepelně izolační minerální plovoucích podlah λ=0,033-0,035 tl 15mm | m2 | 935.748
skladba_P45_dl |  |  | 38.97
| P 45 |  | 0
| 2.NP (2.26, 2.29) |  | 0
| 19,44 |  | 19.44
| 3.NP (3.26, 3.29) |  | 0
| 19,53 |  | 19.53
skladba_P45_dl | Mezisoučet |  | 38.97
Použití figury:
podlahy_dl |  | m2 | 4019.476
776421111 | Montáž obvodových lišt lepením | m | 1014.56
7764217R1 | Vložení nařezaných pásků z podlahoviny do lišt | m | 1014.56
697510R1 | koberec 500x500mm, tl 7mm, hm 4500g/m2, 100% Nylon, hm vlákna 650g/m2, všívaná vázaná smyčka, podklad bitumen, hořlavost Bfl-s1, třída zátěže 32, útlum 23dB | m2 | 845.77
skladba_P45_pl |  |  | 25.65
| P 45 |  | 0
| 2.NP (2.26, 2.29) |  | 0
| 12,78 |  | 12.78
| 3.NP (3.26, 3.29) |  | 0
| 12,87 |  | 12.87
skladba_P45_pl | Mezisoučet |  | 25.65
Použití figury:
podlahy_pl |  | m2 | 4152.656
635211121 | Násyp pod podlahy z keramzitu | m3 | 33.305
713121111 | Montáž izolace tepelné podlah volně kladenými rohožemi, pásy, dílci, deskami 1 vrstva | m2 | 3523.811
713121121 | Montáž izolace tepelné podlah volně kladenými rohožemi, pásy, dílci, deskami 2 vrstvy | m2 | 1401.65
7625112R1 | Podlahové kce podkladové dvouvrstvé z desek OSB tl 2x18 mm broušených na pero a drážku šroubovaných | m2 | 30.52
76325121R1 | Sádrovláknitá podlaha tl 25 mm z desek tl 2x12,5 mm bez podsypu | m2 | 1752.36
776111311 | Vysátí podkladu povlakových podlah | m2 | 1278.255
776121112 | Vodou ředitelná penetrace savého podkladu povlakových podlah | m2 | 1278.255
776211211 | Lepení textilních čtverců | m2 | 718.3
28372326 | deska EPS 150 pro konstrukce s vysokým zatížením λ=0,035 | m3 | 132.696
607115R1 | deska dřevovláknitá tvrdá MDF surová 1840x2800mm tl 10mm | m2 | 3420.946
697510R1 | koberec 500x500mm, tl 7mm, hm 4500g/m2, 100% Nylon, hm vlákna 650g/m2, všívaná vázaná smyčka, podklad bitumen, hořlavost Bfl-s1, třída zátěže 32, útlum 23dB | m2 | 845.77
skladba_P46_dl |  |  | 60.19
| P 46 |  | 0
| 1.NP (1.01, 1.40) |  | 0
| 60,19 |  | 60.19
skladba_P46_dl | Mezisoučet |  | 60.19
Použití figury:
podlahy_dl |  | m2 | 4019.476
776421111 | Montáž obvodových lišt lepením | m | 1014.56
7764217R1 | Vložení nařezaných pásků z podlahoviny do lišt | m | 1014.56
284111R1 | PVC vinyl LVT dílec lepený tl 2mm, nášlapná vrstva 0,7mm, hořlavost Bfl-s1, smykové tření µ ≥0,3, třída zátěže 23/31, rozměrová stálost ≤0,10 | m2 | 247.566
skladba_P46_pl |  |  | 105.13
| P 46 |  | 0
| 1.NP (1.01, 1.40) |  | 0
| 105,13 |  | 105.13
skladba_P46_pl | Mezisoučet |  | 105.13
Použití figury:
podlahy_pl |  | m2 | 4152.656
632481215 | Separační vrstva z geotextilie | m2 | 1321.31
63522111R | Násyp tl do 20 mm pod plovoucí nebo tepelně izolační vrstvy podlah ze škváry prosáté | m2 | 307.7
713121111 | Montáž izolace tepelné podlah volně kladenými rohožemi, pásy, dílci, deskami 1 vrstva | m2 | 3523.811
713121121 | Montáž izolace tepelné podlah volně kladenými rohožemi, pásy, dílci, deskami 2 vrstvy | m2 | 1401.65
76325121R1 | Sádrovláknitá podlaha tl 25 mm z desek tl 2x12,5 mm bez podsypu | m2 | 1752.36
776111311 | Vysátí podkladu povlakových podlah | m2 | 1278.255
776121112 | Vodou ředitelná penetrace savého podkladu povlakových podlah | m2 | 1278.255
776231111 | Lepení lamel a čtverců z vinylu standardním lepidlem | m2 | 173.45
28372326 | deska EPS 150 pro konstrukce s vysokým zatížením λ=0,035 | m3 | 132.696
284111R1 | PVC vinyl LVT dílec lepený tl 2mm, nášlapná vrstva 0,7mm, hořlavost Bfl-s1, smykové tření µ ≥0,3, třída zátěže 23/31, rozměrová stálost ≤0,10 | m2 | 247.566
607115R1 | deska dřevovláknitá tvrdá MDF surová 1840x2800mm tl 10mm | m2 | 3420.946
skladba_P47_dl |  |  | 13.51
| P 47 |  | 0
| PODKROVÍ (4.13, 4.18) |  | 0
| 13,51 |  | 13.51
skladba_P47_dl | Mezisoučet |  | 13.51
Použití figury:
podlahy_dl |  | m2 | 4019.476
771474112 | Montáž soklů z dlaždic keramických rovných lepených cementovým flexibilním lepidlem v přes 65 do 90 mm | m | 1549.63
771591112 | Izolace pod dlažbu nátěrem nebo stěrkou ve dvou vrstvách | m2 | 305.137
771591115 | Podlahy spárování silikonem | m | 1674.77
771591264 | Izolace těsnícími pásy mezi podlahou a stěnou | m | 409.49
skladba_P47_pl |  |  | 5.62
| P 47 |  | 0
| PODKROVÍ (4.13, 4.18) |  | 0
| 5,62 |  | 5.62
skladba_P47_pl | Mezisoučet |  | 5.62
Použití figury:
podlahy_pl |  | m2 | 4152.656
713121112 | Montáž izolace tepelné podlah volně kladenými mezi trámy nebo rošt rohožemi, pásy, dílci, deskami 1 vrstva | m2 | 926.481
762511267 | Podlahové kce podkladové z desek OSB tl 25 mm nebroušených na pero a drážku šroubovaných | m2 | 49.77
76315340R2 | SDK podlaha z desek tl 2x12,5 mm sponkovaných a slepených | m2 | 5.62
771111011 | Vysátí podkladu před pokládkou dlažby | m2 | 1397.369
771121011 | Nátěr penetrační na podlahu | m2 | 1397.369
7715744R1 | Montáž podlah keramických reliéfních nebo z dekorů lepených cementovým flexibilním lepidlem přes 25 do 35 ks/m2 | m2 | 999.02
771591112 | Izolace pod dlažbu nátěrem nebo stěrkou ve dvou vrstvách | m2 | 305.137
63153706 | deska tepelně izolační minerální univerzální λ=0,036-0,037 tl 100mm | m2 | 395.745
skladba_P48_dl |  |  | 13.95
| P 48 |  | 0
| PODKROVÍ (4.12) |  | 0
| 13,95 |  | 13.95
skladba_P48_dl | Mezisoučet |  | 13.95
Použití figury:
podlahy_dl |  | m2 | 4019.476
776421111 | Montáž obvodových lišt lepením | m | 1014.56
7764217R1 | Vložení nařezaných pásků z podlahoviny do lišt | m | 1014.56
284111R1 | PVC vinyl LVT dílec lepený tl 2mm, nášlapná vrstva 0,7mm, hořlavost Bfl-s1, smykové tření µ ≥0,3, třída zátěže 23/31, rozměrová stálost ≤0,10 | m2 | 247.566
skladba_P48_pl |  |  | 11.77
| P 48 |  | 0
| PODKROVÍ (4.12) |  | 0
| 11,77 |  | 11.77
skladba_P48_pl | Mezisoučet |  | 11.77
Použití figury:
podlahy_pl |  | m2 | 4152.656
713121111 | Montáž izolace tepelné podlah volně kladenými rohožemi, pásy, dílci, deskami 1 vrstva | m2 | 3523.811
713121112 | Montáž izolace tepelné podlah volně kladenými mezi trámy nebo rošt rohožemi, pásy, dílci, deskami 1 vrstva | m2 | 926.481
762511266 | Podlahové kce podkladové z desek OSB tl 22 mm nebroušených na pero a drážku šroubovaných | m2 | 403.161
76315340R1 | SDK podlaha z desek tl 2x12,5 mm sponkovaných a slepených | m2 | 441.131
776111311 | Vysátí podkladu povlakových podlah | m2 | 1278.255
776121112 | Vodou ředitelná penetrace savého podkladu povlakových podlah | m2 | 1278.255
776231111 | Lepení lamel a čtverců z vinylu standardním lepidlem | m2 | 173.45
284111R1 | PVC vinyl LVT dílec lepený tl 2mm, nášlapná vrstva 0,7mm, hořlavost Bfl-s1, smykové tření µ ≥0,3, třída zátěže 23/31, rozměrová stálost ≤0,10 | m2 | 247.566
607115R1 | deska dřevovláknitá tvrdá MDF surová 1840x2800mm tl 10mm | m2 | 3420.946
63153710 | deska tepelně izolační minerální univerzální λ=0,036-0,037 tl 140mm | m2 | 35.607
skladba_P49_dl |  |  | 16.31
| P 49 |  | 0
| PODKROVÍ (4.24) |  | 0
| 16,31 |  | 16.31
skladba_P49_dl | Mezisoučet |  | 16.31
Použití figury:
podlahy_dl |  | m2 | 4019.476
775413315 | Montáž soklíku ze dřeva tvrdého nebo měkkého lepeného | m | 427.78
775413401 | Montáž podlahové lišty obvodové lepené | m | 427.78
skladba_P49_pl |  |  | 14.7
| P 49 |  | 0
| PODKROVÍ (4.24) |  | 0
| 14,7 |  | 14.7
skladba_P49_pl | Mezisoučet |  | 14.7
Použití figury:
podlahy_pl |  | m2 | 4152.656
713121111 | Montáž izolace tepelné podlah volně kladenými rohožemi, pásy, dílci, deskami 1 vrstva | m2 | 3523.811
713121112 | Montáž izolace tepelné podlah volně kladenými mezi trámy nebo rošt rohožemi, pásy, dílci, deskami 1 vrstva | m2 | 926.481
762511266 | Podlahové kce podkladové z desek OSB tl 22 mm nebroušených na pero a drážku šroubovaných | m2 | 403.161
76325121R1 | Sádrovláknitá podlaha tl 25 mm z desek tl 2x12,5 mm bez podsypu | m2 | 1752.36
775111311 | Vysátí podkladu skládaných podlah | m2 | 638.776
775121111 | Vodou ředitelná penetrace savého podkladu skládaných podlah | m2 | 638.776
7755117R1 | Montáž podlahy z vlysů lepených tl do 22 mm š přes 70 do 90 mm dl přes 500 do 900 mm z jakýchkoliv dřevin | m2 | 638.776
607115R1 | deska dřevovláknitá tvrdá MDF surová 1840x2800mm tl 10mm | m2 | 3420.946
63153706 | deska tepelně izolační minerální univerzální λ=0,036-0,037 tl 100mm | m2 | 395.745
skladba_P50_dl |  |  | 77.67
| P 50 |  | 0
| PODKROVÍ (4.19-20) |  | 0
| 77,67 |  | 77.67
skladba_P50_dl | Mezisoučet |  | 77.67
Použití figury:
podlahy_dl |  | m2 | 4019.476
775413315 | Montáž soklíku ze dřeva tvrdého nebo měkkého lepeného | m | 427.78
775413401 | Montáž podlahové lišty obvodové lepené | m | 427.78
skladba_P50_pl |  |  | 214
| P 50 |  | 0
| PODKROVÍ (4.19-20) |  | 0
| 214,0 |  | 214
skladba_P50_pl | Mezisoučet |  | 214
Použití figury:
podlahy_pl |  | m2 | 4152.656
713121111 | Montáž izolace tepelné podlah volně kladenými rohožemi, pásy, dílci, deskami 1 vrstva | m2 | 3523.811
713121112 | Montáž izolace tepelné podlah volně kladenými mezi trámy nebo rošt rohožemi, pásy, dílci, deskami 1 vrstva | m2 | 926.481
762511266 | Podlahové kce podkladové z desek OSB tl 22 mm nebroušených na pero a drážku šroubovaných | m2 | 403.161
76325121R1 | Sádrovláknitá podlaha tl 25 mm z desek tl 2x12,5 mm bez podsypu | m2 | 1752.36
775111311 | Vysátí podkladu skládaných podlah | m2 | 638.776
775121111 | Vodou ředitelná penetrace savého podkladu skládaných podlah | m2 | 638.776
7755117R1 | Montáž podlahy z vlysů lepených tl do 22 mm š přes 70 do 90 mm dl přes 500 do 900 mm z jakýchkoliv dřevin | m2 | 638.776
607115R3 | deska dřevovláknitá tvrdá MDF surová 1840x2800mm tl 10mm | m2 | 332.53
63153706 | deska tepelně izolační minerální univerzální λ=0,036-0,037 tl 100mm | m2 | 395.745
skladba_P51_dl |  |  | 220.87
| P 51 |  | 0
| 2.NP (2.01, 2.22, 2.24, 2.34) |  | 0
| 124,14 |  | 124.14
| 3.NP (3.01, 3.33-34) |  | 0
| 96,73 |  | 96.73
skladba_P51_dl | Mezisoučet |  | 220.87
Použití figury:
podlahy_dl |  | m2 | 4019.476
7764211R1 | Montáž obvodových lišt lepením | m | 508.676
777911111 | Tuhé napojení lité podlahy na stěnu nebo sokl | m | 405.6
skladba_P51_pl |  |  | 412.07
| P 51 |  | 0
| 2.NP (2.01, 2.22, 2.24, 2.34) |  | 0
| 227,37 |  | 227.37
| 3.NP (3.01, 3.33-34) |  | 0
| 184,7 |  | 184.7
skladba_P51_pl | Mezisoučet |  | 412.07
Použití figury:
podlahy_pl |  | m2 | 4152.656
632481215 | Separační vrstva z geotextilie | m2 | 1321.31
635211121 | Násyp pod podlahy z keramzitu | m3 | 33.305
713121111 | Montáž izolace tepelné podlah volně kladenými rohožemi, pásy, dílci, deskami 1 vrstva | m2 | 3523.811
713121121 | Montáž izolace tepelné podlah volně kladenými rohožemi, pásy, dílci, deskami 2 vrstvy | m2 | 1401.65
76325121R1 | Sádrovláknitá podlaha tl 25 mm z desek tl 2x12,5 mm bez podsypu | m2 | 1752.36
777111111 | Vysátí podkladu před provedením lité podlahy | m2 | 685.17
777111123 | Strojní broušení podkladu před provedením lité podlahy | m2 | 685.17
777131101 | Penetrační epoxidový nátěr podlahy na suchý a vyzrálý podklad | m2 | 685.17
777511145R | Krycí epoxidová stěrka tloušťky do 3 mm chemicky odolné lité podlahy | m2 | 620.19
28372326 | deska EPS 150 pro konstrukce s vysokým zatížením λ=0,035 | m3 | 132.696
607115R1 | deska dřevovláknitá tvrdá MDF surová 1840x2800mm tl 10mm | m2 | 3420.946
skladba_P55_dl |  |  | 31.07
| P 55 |  | 0
| 1.NP (1.20-22) |  | 0
| 31,07 |  | 31.07
skladba_P55_dl | Mezisoučet |  | 31.07
Použití figury:
podlahy_dl |  | m2 | 4019.476
634112126 | Obvodová dilatace podlahovým páskem z pěnového PE s fólií mezi stěnou a mazaninou nebo potěrem v 100 mm | m | 1981.06
776421111 | Montáž obvodových lišt lepením | m | 1014.56
7764217R1 | Vložení nařezaných pásků z podlahoviny do lišt | m | 1014.56
697510R1 | koberec 500x500mm, tl 7mm, hm 4500g/m2, 100% Nylon, hm vlákna 650g/m2, všívaná vázaná smyčka, podklad bitumen, hořlavost Bfl-s1, třída zátěže 32, útlum 23dB | m2 | 845.77
skladba_P55_pl |  |  | 58.79
| P 55 |  | 0
| 1.NP (1.20-22) |  | 0
| 58,79 |  | 58.79
skladba_P55_pl | Mezisoučet |  | 58.79
Použití figury:
podlahy_pl |  | m2 | 4152.656
632451234 | Potěr cementový samonivelační litý C25 tl přes 45 do 50 mm | m2 | 146.43
632451292 | Příplatek k cementovému samonivelačnímu litému potěru C25 ZKD 5 mm tl přes 50 mm | m2 | 405.63
632481213 | Separační vrstva z PE fólie | m2 | 1027.97
633811111 | Broušení nerovností betonových podlah do 2 mm - stržení šlemu | m2 | 1723.254
63522111R | Násyp tl do 20 mm pod plovoucí nebo tepelně izolační vrstvy podlah ze škváry prosáté | m2 | 307.7
776111311 | Vysátí podkladu povlakových podlah | m2 | 1278.255
776121112 | Vodou ředitelná penetrace savého podkladu povlakových podlah | m2 | 1278.255
776211211 | Lepení textilních čtverců | m2 | 718.3
697510R1 | koberec 500x500mm, tl 7mm, hm 4500g/m2, 100% Nylon, hm vlákna 650g/m2, všívaná vázaná smyčka, podklad bitumen, hořlavost Bfl-s1, třída zátěže 32, útlum 23dB | m2 | 845.77
SO 01/ D.1.1-2/ D.1.1-2.6 | Úpravy stěn a stropů
ker_obklad_pl |  |  | 266.743
| Keramický obklad |  | 0
| m1.03 |  | 0
| 0,895*2,7*2 |  | 4.833
| m1.04-m1.06 |  | 0
| 0,98*2*2,7*3 |  | 15.876
| -(0,9*2,02*3) |  | -5.454
| m1.07 |  | 0
| 1,16*2*2,7 |  | 6.264
| -(0,9*2,02) |  | -1.818
| m1.08 |  | 0
| (1,88+1,92+7,065+0,465*2)*2,7 |  | 31.847
| -(0,9*2,02*4+0,93*2,02+0,92*2,26) |  | -11.23
| m1.10 |  | 0
| (1,735*2+2,265)*2,7 |  | 15.485
| -(1,02*2,26) |  | -2.305
| m1.32 |  | 0
| (1,965*2+1,915)*2,7 |  | 15.782
| -(1,0*2,26+0,9*2,02) |  | -4.078
| m1.33 |  | 0
| (1,7+1,915)*2*2,7 |  | 19.521
| -(0,92*2,26) |  | -2.079
| m1.34 |  | 0
| (1,93*2+4,87)*2,7 |  | 23.571
| -(0,9*2,02*5) |  | -9.09
| m1.35, m1.36 |  | 0
| 0,93*2,7*2*2 |  | 10.044
| -(0,9*2,02*2) |  | -3.636
| m1.37 |  | 0
| 0,925*2,7*2 |  | 4.995
| -(0,9*2,02) |  | -1.818
| m2.04, m2.05 |  | 0
| 0,98*2,7*2*2 |  | 10.584
| -(0,9*2,02*2) |  | -3.636
| m2.06 |  | 0
| 1,0*2*2,7 |  | 5.4
| -(0,9*2,02) |  | -1.818
| m2.07 |  | 0
| (1,88*2+5,095)*2,7 |  | 23.909
| -(0,9*2,02*5) |  | -9.09
| m2.08 |  | 0
| (1,88*2+2,41)*2,7 |  | 16.659
| -(0,9*2,02) |  | -1.818
| m2.09 |  | 0
| (1,79*2+2,24)*2,7 |  | 15.714
| -(1,0*2,26) |  | -2.26
| m3.02 |  | 0
| 0,97*2,7*2 |  | 5.238
| -(0,9*2,02) |  | -1.818
| m3.03-m3.05 |  | 0
| 0,98*2,7*2*3 |  | 15.876
| -(0,9*2,02*3) |  | -5.454
| m3.06 |  | 0
| 1,01*2,7*2 |  | 5.454
| -(0,9*2,02) |  | -1.818
| m3.07 |  | 0
| (1,85*2+7,795+0,47*2)*2,7 |  | 33.575
| -(0,9*2,02*5+0,92*2,26) |  | -11.169
| m3.09 |  | 0
| (1,82*2+2,28)*2,7 |  | 15.984
| -(1,02*2,26) |  | -2.305
| m3.35 |  | 0
| (1,74+1,92)*2*2,7 |  | 19.764
| -(0,92*2,26) |  | -2.079
| m3.36 |  | 0
| (1,88*2+1,93)*2,7 |  | 15.363
| -(0,92*2,26+0,9*2,02) |  | -3.897
| m3.37-m3.39 |  | 0
| 0,93*2,7*2*3 |  | 15.066
| -(0,9*2,02*3) |  | -5.454
| m3.40 |  | 0
| (1,87*2+4,835)*2,7 |  | 23.153
| -(0,9*2,02*5) |  | -9.09
ker_obklad_pl | Mezisoučet |  | 266.743
Použití figury:
povrchy_stěny_pl |  | m2 | 8518.424
781121011 | Nátěr penetrační na stěnu | m2 | 505.031
781474151 | Montáž obkladů vnitřních keramických velkoformátových hladkých do 0,5 ks/m2 lepených flexibilním lepidlem | m2 | 266.743
malba_pl |  |  | 8355.16
| Malby (pl) |  | 0
784211103 | Dvojnásobné bílé malby ze směsí za mokra výborně oděruvzdorných v místnostech v přes 3,80 do 5,00 m | m2 | 8355.16
784181104 | Základní akrylátová jednonásobná pigmentovaná penetrace podkladu v místnostech v přes 3,80 do 5,00 m | m2 | 9478.029
malba_strukt_pl |  |  | 2999.378
| Malba struktorované (dl * v) |  | 0
| 1.NP |  | 0
| (46,4+4,23+7,14+3,7+13,61+3,93+22,05+23,62+20,14+3,93+11,6+7,6+3,9+2,0+1,5*2+6,5*2+5,7*2+3,3*4+6,5*2+3,5*2+6,3*2+16,5+7,03)*4,1 |  | 1109.378
| 2.NP |  | 0
| (46,4*2+18,3+3,9+23,0+23,6+20,2+4,0+23,0)*4,2 |  | 876.96
| 3.NP |  | 0
| (46,4*2+18,3+3,9+23,0+23,6+20,2+4,0+23,0)*4,2 |  | 876.96
| omítka_schod_pl |  | 136.08
malba_strukt_pl | Mezisoučet |  | 2999.378
Použití figury:
7843710R1 | Malby reliéfní v místnostech v přes 3,80 do 5,00 m | m2 | 2999.378
784211103 | Dvojnásobné bílé malby ze směsí za mokra výborně oděruvzdorných v místnostech v přes 3,80 do 5,00 m | m2 | 8355.16
obklad_sklo_bílý_pl |  |  | 38.78
| SKLENĚNÝ OBKLAD - ČIRÝ |  | 0
| m4.13 |  | 0
| (1,62+1,33)*2*2,3 |  | 13.57
| -(0,8*2,02) |  | -1.616
| m4.17 |  | 0
| 1,31*0,899 |  | 1.178
| m4.18 |  | 0
| 2,25*0,899 |  | 2.023
| m4.25 |  | 0
| 2,145*1,0 |  | 2.145
| m4.27, m4.40 |  | 0
| 0,92*(1,69+1,07) |  | 2.539
| 1,455*1,811 |  | 2.635
| m4.29, m4.30 |  | 0
| (0,63*2,3+0,815*(2,3+1,76)/2)*2*2 |  | 12.414
| 0,9*2,158 |  | 1.942
| 0,905*2,155 |  | 1.95
763131714 | SDK podhled základní penetrační nátěr | m2 | 2532.67
763131766 | Příplatek k SDK podhledu za výšku zavěšení přes 1,0 do 1,5 m | m2 | 2219.54
763131771 | Příplatek k SDK podhledu za rovinnost kvality Q3 | m2 | 2532.67
7631321R1 | SDK podhled samostatný požární předěl 2xDF 12,5 mm TI 40 mm 40 kg/m3 + TI nad CD profilem EI Z/S 30/30 dvouvrstvá spodní kce CD+UD | m2 | 23.53
784211103 | Dvojnásobné bílé malby ze směsí za mokra výborně oděruvzdorných v místnostech v přes 3,80 do 5,00 m | m2 | 8355.16
podhled_C15_pl |  |  | 28.41
| C 15 |  | 0
| 1.NP |  | 0
| 28,41 |  | 28.41
podhled_C15_pl | Mezisoučet |  | 28.41
Použití figury:
povrchy_strop_pl |  | m2 | 3283.6
763131411 | SDK podhled desky 1xA 12,5 bez izolace dvouvrstvá spodní kce profil CD+UD | m2 | 49.24
763131541 | SDK podhled desky 2xDF 12,5 bez izolace jednovrstvá spodní kce profil CD+UD EI 45 | m2 | 1040.4
763131714 | SDK podhled základní penetrační nátěr | m2 | 2532.67
763131766 | Příplatek k SDK podhledu za výšku zavěšení přes 1,0 do 1,5 m | m2 | 2219.54
763131771 | Příplatek k SDK podhledu za rovinnost kvality Q3 | m2 | 2532.67
784211103 | Dvojnásobné bílé malby ze směsí za mokra výborně oděruvzdorných v místnostech v přes 3,80 do 5,00 m | m2 | 8355.16
784211165 | Příplatek k cenám 2x maleb ze směsí za mokra oděruvzdorných za barevnou malbu v sytém odstínu | m2 | 2436.386
podhled_C16_pl |  |  | 20.83
| C 16 |  | 0
| 2.NP |  | 0
| 10,71 |  | 10.71
| 3.NP |  | 0
| 10,12 |  | 10.12
podhled_C16_pl | Mezisoučet |  | 20.83
Použití figury:
povrchy_strop_pl |  | m2 | 3283.6
763131411 | SDK podhled desky 1xA 12,5 bez izolace dvouvrstvá spodní kce profil CD+UD | m2 | 49.24
763131541 | SDK podhled desky 2xDF 12,5 bez izolace jednovrstvá spodní kce profil CD+UD EI 45 | m2 | 1040.4
763131714 | SDK podhled základní penetrační nátěr | m2 | 2532.67
| omítka_strop_pl |  | 266.09
| omítka_stěny_pl |  | 6646.108
| omítka_schod_pl |  | 136.08
| SDK_obklad_schody_pl |  | 228.16
| podhled_C02_pl |  | 32.96
| podhled_C03_pl |  | 509.2
| podhled_C06_pl |  | 6.66
| podhled_C06x_pl |  | 14.51
| podhled_C07_pl |  | 585.36
| podhled_C08_pl |  | 216.35
| podhled_C09_pl |  | 57
| podhled_C10_pl |  | 28.37
| podhled_C11_pl |  | 216.2
| podhled_C12_pl |  | 80.2
| podhled_C13_pl |  | 24.03
| podhled_C14_pl |  | 23.53
| podhled_C15_pl |  | 28.41
| podhled_C16_pl |  | 20.83
| podhled_C17_pl |  | 439.64
| podhled_C18_pl |  | 16.12
| podhled_C20_pl |  | 27.92
| skladba_S01_pl*2 |  | 419.26
| skladba_S01_Z_pl*2 |  | 903.82
| skladba_S14_pl*2 |  | 25.22
| skladba_S15_pl*2 |  | 124.9
| skladba_S16_pl*2 |  | 12.32
| skladba_S02_pl |  | 70.86
| skladba_S02b_pl |  | 64.2
| skladba_S03_pl |  | 3.67
| skladba_S06_pl |  | 24.12
| skladba_S08_pl |  | 10.26
| skladba_S17_pl |  | 81.65
| skladba_S19_pl |  | 10.53
| -malba_strukt_pl |  | -2999.378
malba_pl | Mezisoučet |  | 8355.16
Použití figury:
obklad_sklo_bílý_pl | Mezisoučet |  | 38.78
Použití figury:
povrchy_stěny_pl |  | m2 | 8518.424
781121011 | Nátěr penetrační na stěnu | m2 | 505.031
597MP08 | obklad velkoformátový keramický hladký do 0,5ks/m2 | m2 | 44.597
obklad_sklo_žlutá_pl |  |  | 199.508
| SKLENĚNÝ OBKLAD - ŽLUTÝ |  | 0
| m1.03 |  | 0
| 1,73*2,7*2 |  | 9.342
| -(0,92*2,02) |  | -1.858
| m1.04-m1.06 |  | 0
| 1,78*2*2,7*3 |  | 28.836
| m1.07 |  | 0
| 1,78*2*2,7 |  | 9.612
| m1.10 |  | 0
| 2,22*2,7 |  | 5.994
| m1.35-m1.37 |  | 0
| 1,74*2*2,7*3 |  | 28.188
| m2.04- m2.06 |  | 0
| 1,86*2*2,7*3 |  | 30.132
| m2.09 |  | 0
| 2,24*2,7 |  | 6.048
| m3.02-3.07 |  | 0
| 1,84*2,7*2*5 |  | 49.68
| m3.09 |  | 0
| 2,28*2,7 |  | 6.156
| m3.37-m.3.39 |  | 0
| 1,69*2,7*2*3 |  | 27.378
obklad_sklo_žlutá_pl | Mezisoučet |  | 199.508
Použití figury:
povrchy_stěny_pl |  | m2 | 8518.424
781121011 | Nátěr penetrační na stěnu | m2 | 505.031
597MP06 | obklad velkoformátový keramický hladký do 0,5ks/m2 | m2 | 229.434
omítka_schod_pl |  |  | 136.08
| SCHODIŠTĚ |  | 0
| ((4,96*3)*3,0+2,6*4,5*2)*2 |  | 136.08
omítka_schod_pl | Mezisoučet |  | 136.08
Použití figury:
povrchy_strop_pl |  | m2 | 3283.6
611131115 | Polymercementový spojovací můstek vnitřních schodišťových konstrukcí nanášený ručně | m2 | 136.08
611321325 | Vápenocementová omítka hladká jednovrstvá vnitřních schodišťových konstrukcí nanášená strojně | m2 | 136.08
784211103 | Dvojnásobné bílé malby ze směsí za mokra výborně oděruvzdorných v místnostech v přes 3,80 do 5,00 m | m2 | 8355.16
7843710R1 | Malby reliéfní v místnostech v přes 3,80 do 5,00 m | m2 | 2999.378
omítka_stěny_pl |  |  | 6646.108
| 1.NP |  | 0
| 1.01 - UČEBNA |  | 0
| (39,02-6,36)*4,1 |  | 133.906
| (1,55+2,55*2)*0,3*3+(1,5+2,55*2)*0,3*2+(0,995+2,2*2)*0,65+(1,23+2,27*2)*0,65 |  | 17.202
| -(1,55*2,55*3+1,5*2,55*2+0,995*2,2+1,23*2,27) |  | -24.489
| 1.02 - CHODBA |  | 0
| 5,73*4,1 |  | 23.493
| (0,995+2,2*2)*0,65+(1,14+2,2*2)*0,5 |  | 6.277
| -(0,995*2,2+1,14*2,2) |  | -4.697
| 1.03 - WC ŽENY |  | 0
| (5,12-0,895)*4,1 |  | 17.323
| -(0,93*2,02) |  | -1.879
| 1.04 - WC ŽENY |  | 0
| (5,37-0,98)*4,1 |  | 17.999
| -(0,9*2,02) |  | -1.818
| 1.05 - WC ŽENY |  | 0
| (5,36-0,98)*4,1 |  | 17.958
| -(0,9*2,02) |  | -1.818
| 1.06 - WC ŽENY |  | 0
| (5,35-0,98)*4,1 |  | 17.917
| -(0,9*2,02) |  | -1.818
| 1.07 - WC ŽENY |  | 0
| (5,72-1,16)*4,1 |  | 18.696
| -(0,9*2,02) |  | -1.818
| 1.08 - WC ŽENY |  | 0
| 18,68*4,1 |  | 76.588
| (1,0+2,55*2)*0,4+(1,35+2,55*2)*0,4+(1,01+2,55*2)*0,4 |  | 7.464
| -(1,0*2,55+1,35*2,55+1,01*2,55+0,93*2,02+0,9*2,02*4+0,92*2,26) |  | -19.798
| 1.10 - WC INVALIDI |  | 0
| (7,87-2,265-1,73)*4,1 |  | 15.888
| -(1,02*2,26) |  | -2.305
| 1.11 - CHODBA |  | 0
| 34,00*4,1 |  | 139.4
| (1,38+2,55*2)*0,4+(1,42+2,55*2)*0,4+(1,4+2,55*2)*0,4+(3,78+3,87*2)*0,5+(1,23+2,27*2)*0,65*2 |  | 21.061
| -(1,39*2,55+1,42*2,55+1,4*2,5+3,78*3,87+1,23*2,27*2+1,02*2,26+0,92*2,26) |  | -35.263
| 1.12 - UČEBNA |  | 0
| (28,99-6,36)*4,1 |  | 92.783
| (1,525+2,55*2)*0,4+(1,46+2,55*2)*0,4+(1,5+2,55*2)*0,4 |  | 7.914
| -(1,525*2,55+1,46*2,55+1,5*2,55+1,23*2,27) |  | -14.229
| 1.13 - SCHODIŠTĚ |  | 0
| 31,92*4,5 |  | 143.64
| 1.14 - KANCELÁŘ - PROVOZ |  | 0
| (18,49-5,305)*4,1 |  | 54.059
| (1,3+2,55*2)*0,3+(1,5+2,55*2)*0,4 |  | 4.56
| -(1,3*2,55+1,5*2,55+1,23*2,27) |  | -9.932
| 1.15 - KANCELÁŘ - PROVOZ |  | 0
| (13,85-5,305)*4,1 |  | 35.035
| 1.17 - STUDOVNA |  | 0
| 19,43*4,1 |  | 79.663
| (1,29+2,55*2)*0,4+(1,6+3,0*2)*0,35+(1,9+3,0*2)*0,35 |  | 7.981
| -(1,29*2,55+1,6*3,0+1,9*3,0) |  | -13.79
| 1.18 - STUDOVNA |  | 0
| 46,91*4,1 |  | 192.331
| (1,47+2,65*2)*0,5+(1,5+2,58*2)*0,5+(1,43+2,55*2)*0,5+(1,452+2,55*2)*0,5+(1,5+2,55*2)*0,2+(1,6+3,0*2)*0,35 |  | 17.236
| (1,9+3,0*2)*0,35+(1,9+3,05*2)*0,65*2+(2,5+3,05*2)*0,65*2 |  | 24.345
| -(1,47*2,65+1,51*2,58+1,43*2,55+1,52*2,55+1,5*2,55+1,6*3,0+1,9*3,0+1,9*3,05*2+2,5*3,05*2) |  | -56.479
| 1.19 - CHODBA |  | 0
| 55,24*4,1 |  | 226.484
| (1,41+3,5*2)*0,3*2+(1,3+2,5*2)*0,3*2+(2,5+3,0*2)*0,5+(2,8+3,88*2)*0,5 |  | 18.356
| -(1,41*3,5*2+1,3*2,5*2+2,5*3,0+2,1*3,0+2,8*3,88*2+1,9*3,05*2+2,5*3,05*2+1,495*3,0) |  | -83.223
| 1.20 - KANCELÁŘ - PROVOZ |  | 0
| (24,38-6,47)*4,1 |  | 73.431
| (1,01+2,5*2)*0,4+(1,32+2,5*2)*0,4 |  | 4.932
| -(1,01*2,5+1,32*2,5+2,5*3,0) |  | -13.325
| 1.21 - KANCELÁŘ - PROVOZ |  | 0
| (12,71-3,21-3,22)*4,1 |  | 25.748
| (1,05+2,5*2)*0,4 |  | 2.42
| -(1,05*2,5+2,1*3,0) |  | -8.925
| 1.22 - KANCELÁŘ - PROVOZ |  | 0
| (12,72-3,14-3,22)*4,1 |  | 26.076
| (1,25+2,5*2)*0,4 |  | 2.5
| -(1,28*2,5) |  | -3.2
| 1.25 - CHODBA |  | 0
| 4,91*4,1 |  | 20.131
| (1,495+3,0*2)*0,5+(1,18+2,22*2)*0,31 |  | 5.49
| -(1,495*3,0+1,18*2,22) |  | -7.105
| 1.27 - VSTUPNÍ SCHODIŠTĚ |  | 0
| (3,48*2+2,66*2)*4,5 |  | 55.26
| (1,28+2,55*2)*0,3+(1,18+2,28*2)*0,4+(2,31+3,9*2)*0,35 |  | 7.749
| -(1,28*2,55+1,18*2,28+2,31*3,9) |  | -14.963
| 1.28 - KANCELÁŘ - PROVOZ |  | 0
| 21,85*4,1 |  | 89.585
| (1,2+2,55*2)*0,3+(1,32+2,55*2)*0,3+(1,2+2,2*2)*0,3+(2,24+2,43*2)*0,5 |  | 9.046
| -(1,2*2,55+1,32*2,55+2,24*2,43+1,2*2,2) |  | -14.509
| 1.29 - SCHODIŠTĚ |  | 0
| 33,13*4,5 |  | 149.085
| (1,4+1,4*2)*0,3+(2,72+3,8*2)*0,5+(2,8+3,8*2)*0,5 |  | 11.62
| -(1,5*1,4+2,24*2,43+0,96*2,02+2,72*3,8+2,8*3,8+3,92*3,8) |  | -45.354
| 1.30 - UČEBNA - SPECIALIZOVANÁ |  | 0
| 30,65*4,1 |  | 125.665
| (1,5+2,55*2)*0,4+(1,49+2,55*2)*0,4+(1,475+2,25*2)*0,4 |  | 7.666
| -(1,5*2,55+1,49*2,55+1,475*2,25+1,2*2,22) |  | -13.607
| 1.31 - CHODBA |  | 0
| 37,16*4,1 |  | 152.356
| (1,375+2,55*2)*0,4+(1,4+2,55*2)*0,4+(1,23+2,27*2)*0,65*2 |  | 12.691
| -(1,375*2,55+1,4*2,55*2+1,23*2,27*2+1,0*2,26+0,92*2,26+3,92*3,8) |  | -35.466
| 1.32 - WC MUŽI |  | 0
| 7,62*4,1 |  | 31.242
| (0,98+2,55*2)*0,3 |  | 1.824
| -(0,98*2,55+1,0*2,26+0,9*2,02) |  | -6.577
| 1.33 - TECHNICKÉ ZÁZEMÍ |  | 0
| (7,05-1,92)*4,1 |  | 21.033
| -(0,92*2,26) |  | -2.079
| 1.34 - WC MUŽI |  | 0
| (12,69-1,73)*4,1 |  | 44.936
| (1,38+2,55*2)*0,4+(0,99+2,55*2)*0,4 |  | 5.028
| -(1,38*2,55+0,99*2,55) |  | -6.044
| 1.35 - WC MUŽI |  | 0
| (5,18-0,93)*4,1 |  | 17.425
| -(0,9*2,02) |  | -1.818
| 1.36 - WC MUŽI |  | 0
| (5,18-0,93)*4,1 |  | 17.425
| -(0,9*2,02) |  | -1.818
| 1.37 - WC MUŽI |  | 0
| (5,17-0,925)*4,1 |  | 17.405
| -(0,9*2,02) |  | -1.818
| 1.39 - TECHNICKÉ ZÁZEMÍ |  | 0
| 8,13*4,1 |  | 33.333
| -(0,9*2,02) |  | -1.818
| 1.40 - UČEBNA - SPECIALIZOVANÁ |  | 0
| 30,70*4,1 |  | 125.87
| (1,5+2,55*2)*0,4*2+(1,38+2,55*2)*0,4 |  | 7.872
| -(1,5*2,55*2+1,38*2,55+1,23*2,27) |  | -13.961
| 2.NP |  | 0
| 2.01 - UČEBNA - SPECIALIZOVANÁ |  | 0
| 33,98*4,2 |  | 142.716
| (1,52+2,55*2)*0,3*3+(1,5+2,55*2)*0,3+(1,3+2,27*2)*0,65 |  | 11.734
| -(1,52*2,55*3+1,5*2,55+1,3*2,27) |  | -18.404
| 2.02 - TECHNICKÉ ZÁZEMÍ |  | 0
| 11,97*4,2 |  | 50.274
| -(0,9*2,02) |  | -1.818
| 2.04 - WC MUŽI |  | 0
| (5,49-0,98)*4,2 |  | 18.942
| -(0,9*2,02) |  | -1.818
| 2.05 - WC MUŽI |  | 0
| (5,48-0,98)*4,2 |  | 18.9
| -(0,9*2,02) |  | -1.818
| 2.06 - VÝLEVKA |  | 0
| (5,51-1,0)*4,2 |  | 18.942
| -(0,9*2,02) |  | -1.818
| 2.07 - WC MUŽI |  | 0
| (13,78-1,78)*4,2 |  | 50.4
| (1,38+2,5*2)*0,4+(1,0+2,5*2)*0,4 |  | 4.952
| -(1,38*2,5+1,0*2,55+0,9*2,02*5) |  | -15.09
| 2.08 - WC MUŽI |  | 0
| 8,43*4,2 |  | 35.406
| (1,01+2,5*2)*0,4 |  | 2.404
| -(1,01*2,5+0,9*2,0+0,92*2,26) |  | -6.404
| 2.09 - WC INVALIDI |  | 0
| (7,94-2,24-1,79)*4,2 |  | 16.422
| -(1,02*2,26) |  | -2.305
| 2.10 - CHODBA |  | 0
| 34,61*4,2 |  | 145.362
| (1,39+2,5*2)*0,4+(1,41+2,5*2)*0,4+(1,4+2,5*2)*0,4+(1,28+2,27*2)*0,65+(1,3+2,27*2)*0,65*4 |  | 26.647
| -(1,39*2,5+1,41*2,5+1,4*2,5+3,72*3,8+1,28*2,27+1,3*2,27*4+1,02*2,26+0,92*2,26) |  | -43.73
| 2.11 - KANCELÁŘ - VÝUKA |  | 0
| (18,03-6,51)*4,2 |  | 48.384
| (1,525+2,55*2)*0,3 |  | 1.988
| -(1,525*2,55+1,28*2,27) |  | -6.794
| 2.12 - KANCELÁŘ - VÝUKA |  | 0
| (17,98-6,51*2)*4,2 |  | 20.832
| (1,44+2,55*2)*0,3 |  | 1.962
| -(1,44*2,55+1,3*2,27) |  | -6.623
| 2.13 - KANCELÁŘ - VÝUKA |  | 0
| (18,01-6,51*2)*4,2 |  | 20.958
| (1,5+2,55*2)*0,3 |  | 1.98
| -(1,5*2,55+1,3*2,27) |  | -6.776
| 2.14 - KANCELÁŘ - VÝUKA |  | 0
| (18,17-6,51)*4,2 |  | 48.972
| (1,5+2,55*2)*0,3 |  | 1.98
| -(1,5*2,55+1,3*2,27) |  | -6.776
| 2.15 - SCHODIŠTĚ |  | 0
| 31,35*4,5 |  | 141.075
| (1,54+2,75*2)*0,3+(1,23+2,27*2)*0,5+(3,72+3,8*2)*0,5+(2,73+3,8*2)*0,5 |  | 15.822
| -(1,54*2,75+1,23*2,27+3,72*3,8+2,73*3,8) |  | -31.537
| 2.16 - KANCELÁŘ - VÝUKA |  | 0
| 21,87*4,2 |  | 91.854
| (1,3+2,55*2)*0,3+(1,24+2,55*2)*0,3+(1,06+2,26*2)*0,5 |  | 6.612
| -(1,3*2,55+1,24*2,55+1,06*2,26) |  | -8.873
| 2.17 - KANCELÁŘ - VÝUKA |  | 0
| (17,99-4,945-4,025)*4,2 |  | 37.884
| (1,33+2,55*2)*0,3 |  | 1.929
| -(1,33*2,55) |  | -3.392
| 2.18 - CHODBA |  | 0
| (10,83-4,03-1,26)*4,2 |  | 23.268
| (1,23+2,27*2)*0,5+(1,06+2,26*2)*0,5 |  | 5.675
| -(1,23*2,27+1,06*2,26) |  | -5.188
| 2.19 - KANCELÁŘ - VÝUKA |  | 0
| (18,29-6,33)*4,2 |  | 50.232
| (1,3+2,55*2)*0,3+(1,23+2,27*2)*0,5 |  | 4.805
| -(1,3*2,55+1,23*2,27) |  | -6.107
| 2.20 - KANCELÁŘ - VÝUKA |  | 0
| (21,39-6,89)*4,2 |  | 60.9
| (1,5+2,5*2)*0,4+(1,23+2,27*2)*0,65 |  | 6.351
| -(1,5*2,5+1,23*2,27) |  | -6.542
| 2.21 - KANCELÁŘ - PROVOZ |  | 0
| (20,90-6,89*2)*4,2 |  | 29.904
| (1,48+2,5*2)*0,4+(1,23+2,27*2)*0,65 |  | 6.343
| -(1,48*2,5+1,23*2,27) |  | -6.492
| 2.22 - ZASEDACÍ MÍSTNOST |  | 0
| (25,44-6,89*2)*4,2 |  | 48.972
| (1,48+2,5*2)*0,4*2+(2,5+3,0*2)*0,65 |  | 10.709
| -(1,48*2,5*2+2,5*3,0) |  | -14.9
| 2.23 - CHODBA |  | 0
| (51,78-6,89)*4,2 |  | 188.538
| (1,625+2,5*2)*0,4+(1,62+2,5*2)*0,4*2+(1,665+2,5*2)*0,4+(2,73+3,8*2)*0,5+(1,94+3,0*2)*0,5+(2,43+3,0*2)*0,5+(1,23+2,27*2)*0,65*4 |  | 38.964
| (2,5+3,0*2)*0,65+(1,5+3,0*2)*0,65 |  | 10.4
| -(1,625*2,5+1,62*2,5*2+1,665*2,5+2,73*3,8*2+1,94*3,0+2,43*3,0+1,23*2,27*4+2,5*3,0+1,5*3,0) |  | -73.351
| 2.24 - UČEBNA - SPECIALIZOVANÁ |  | 0
| 30,87*4,2 |  | 129.654
| (1,69+2,5*2)*0,5+(1,73+2,5*2)*0,5*2 |  | 10.075
| -(1,69*2,5+1,73*2,5*2+1,935*3,0+2,43*3,0) |  | -25.97
| 2.25 - KANCELÁŘ - VÝUKA |  | 0
| (20,08-6,92)*4,2 |  | 55.272
| (1,48+2,55*2)*0,4+(1,23+2,23*2)*0,65 |  | 6.331
| -(1,48*2,55+1,23*2,23) |  | -6.517
| 2.26 - KANCELÁŘ - VÝUKA |  | 0
| (24,19-4,58)*4,2 |  | 82.362
| (1,28+2,55*2)*0,3*2 |  | 3.828
| -(1,28*2,55*2) |  | -6.528
| 2.28 - CHODBA |  | 0
| 4,94*4,2 |  | 20.748
| (1,5+3,0*2)*0,5+(1,18+2,22*2)*0,3 |  | 5.436
| -(1,5*3,0+1,18*2,22) |  | -7.12
| 2.29 - CHODBA |  | 0
| (11,92-4,54)*4,2 |  | 30.996
| (0,98+2,26*2)*0,5+(1,235+2,27*2)*0,5 |  | 5.638
| -(0,98*2,26+1,235*2,27) |  | -5.018
| 2.30 - ZASEDACÍ MÍSTNOST |  | 0
| 21,73*4,2 |  | 91.266
| (1,215+2,55*2)*0,3+(1,28+2,55*2)*0,3+(0,8+2,26*2)*0,5 |  | 6.469
| -(1,215*2,55+1,28*2,55+0,98*2,26) |  | -8.577
| 2.31 - SCHODIŠTĚ |  | 0
| 31,13*4,5 |  | 140.085
| (1,54+2,75*2)*0,3+(2,72+3,8*2)*0,5+(3,79+3,8*2)*0,8+(1,235+2,27*2)*0,5 |  | 19.272
| -(1,54*2,75+2,72*3,8+3,79*3,8+1,235*2,27) |  | -31.776
| 2.32 - CHODBA |  | 0
| 44,65*4,2 |  | 187.53
| (1,42+2,55*2)*0,4+(1,38+2,55*2)*0,4+(0,98+2,55*2)*0,4+(1,38+2,55*2)*0,4+(1,02+2,55*2)*0,4+(1,5+2,0*2)*0,65+(1,3+2,27*2)*0,65*2 |  | 23.839
| -(1,42*2,55+1,38*2,55+1,4*2,55+0,98*2,55+1,38*2,55+1,02*2,55+1,5*2,0+1,3*2,27*2) |  | -28.231
| 2.33 - UČEBNA - SPECIALIZOVANÁ |  | 0
| 30,90*4,2 |  | 129.78
| (1,46+2,5*2)*0,3*2+(1,33+2,5*2)*0,3+(1,3+2,27*2)*0,65 |  | 9.571
| -(1,46*2,5*2+1,33*2,5+1,3*2,27) |  | -13.576
| 2.34 - UČEBNA - SPECIALIZOVANÁ |  | 0
| 30,99*4,2 |  | 130.158
| (1,43+2,5*2)*0,3+(1,5+2,5*2)*0,3+(1,3+2,5*2)*0,3+(1,3+2,27*2)*0,65 |  | 9.565
| -(1,43*2,5+1,5*2,5+1,3*2,5+1,3*2,27) |  | -13.526
| 3.NP |  | 0
| 3.01 - UČEBNA |  | 0
| 33,81*4,2 |  | 142.002
| (1,485+2,55*2)*0,3*2+(1,5+2,55*2)*0,3+(1,525+2,55*2)*0,3+(1,28+2,26*2)*0,65 |  | 11.689
| -(1,485*2,55*2+1,5*2,55+1,525*2,55+1,28*2,26) |  | -18.18
| 3.02 - WC ŽENY |  | 0
| (5,46-0,97)*4,2 |  | 18.858
| -(0,9*2,02) |  | -1.818
| 3.03 - WC ŽENY |  | 0
| (5,45-0,98)*4,2 |  | 18.774
| -(0,9*2,02) |  | -1.818
| 3.04 - WC ŽENY |  | 0
| (5,45-0,98)*4,2 |  | 18.774
| -(0,9*2,02) |  | -1.818
| 3.05 - WC ŽENY |  | 0
| (5,44-0,98)*4,2 |  | 18.732
| -(0,9*2,02) |  | -1.818
| 3.06 - WC ŽENY |  | 0
| (5,50-1,1)*4,2 |  | 18.48
| -(0,9*2,02) |  | -1.818
| 3.07 - WC ŽENY |  | 0
| 20,08*4,2 |  | 84.336
| (1,01+2,5*2)*0,4+(1,38+2,5*2)*0,4+(1,0+2,5*2)*0,4 |  | 7.356
| -(1,01*2,5+1,38*2,5+1,0*2,5+0,9*2,02*5+0,9*2,26) |  | -19.599
| 3.09 - WC INVALIDI |  | 0
| (8,08-1,81-2,28)*4,2 |  | 16.758
| -(1,0*2,25) |  | -2.25
| 3.10 - CHODBA |  | 0
| 34,62*4,2 |  | 145.404
| (1,39+2,5*2)*0,4*2+(1,4+2,5*2)*0,4+(3,79+3,8*2)*0,5+(1,28+2,2*2)*0,67*3 |  | 24.784
| -(1,39*2,5*2+1,4*2,5+3,79*3,8+1,28*2,2*3) |  | -33.3
| 3.11 - KANCELÁŘ - VÝUKA |  | 0
| (23,31-6,51)*4,2 |  | 70.56
| (1,48+2,55*2)*0,4+(1,5+2,55*2)*0,4+(1,28+2,2*2)*0,67 |  | 9.078
| -(1,48*2,55+1,5*2,55+1,28*2,2) |  | -10.415
| 3.12 - KANCELÁŘ - VÝUKA |  | 0
| (23,48-6,51)*4,2 |  | 71.274
| (1,42+2,55*2)*0,4+(1,485+2,55*2)*0,4+(1,28+2,2*2)*0,67 |  | 9.048
| -(1,42*2,55+1,485*2,55+1,28*2,2) |  | -10.224
| 3.13 - SCHODIŠTĚ |  | 0
| 31,55*4,2 |  | 132.51
| (1,38+2,8*2)*0,3+(1,23+2,27*2)*0,5+(2,79+3,8*2)*0,5+(4,7+3,8*2)*0,5 |  | 16.324
| -(1,38*2,8+1,23*2,27+2,79*3,8+4,07*3,8) |  | -32.724
| 3.14 - KANCELÁŘ - VÝUKA |  | 0
| 22,29*4,2 |  | 93.618
| (1,25+2,55*2)*0,3+(1,22+2,55*2)*0,3+(1,08+2,26*2)*0,5 |  | 6.601
| -(1,25*2,55+1,22*2,55+1,08*2,26) |  | -8.739
| 3.15 - KANCELÁŘ - VÝUKA |  | 0
| (16,89-3,57-4,88)*4,2 |  | 35.448
| (1,27+2,55*2)*0,3 |  | 1.911
| -(1,27*2,55) |  | -3.239
| 3.16 - CHODBA |  | 0
| (9,75-3,57-1,31)*4,2 |  | 20.454
| (1,23+2,27*2)*0,5+(1,08+2,26*2)*0,5 |  | 5.685
| -(1,23*2,27+1,08*2,26) |  | -5.233
| 3.17 - KANCELÁŘ - VÝUKA |  | 0
| (19,69-6,31)*4,2 |  | 56.196
| (1,27+2,55*2)*0,3+(1,23+2,27*2)*0,5 |  | 4.796
| -(1,27*2,55+1,23*2,27) |  | -6.031
| 3.18 - KANCELÁŘ - VÝUKA |  | 0
| (20,92-6,97)*4,2 |  | 58.59
| (1,53+2,55*2)*0,3+(1,23+2,27*2)*0,65 |  | 5.74
| -(1,53*2,55+1,23*2,27) |  | -6.694
| 3.19 - KANCELÁŘ - PROVOZ |  | 0
| (21,10-7,01*2)*4,2 |  | 29.736
| (1,47+2,55*2)*0,3+(1,26+2,27*2)*0,65 |  | 5.741
| -(1,47*2,55+1,26*2,27) |  | -6.609
| 3.20 - ZASEDACÍ MÍSTNOST |  | 0
| (25,42-7,01*2)*4,2 |  | 47.88
| (1,47+2,55*2)*0,3*2+(2,5+3,0*2)*0,65 |  | 9.467
| -(1,47*2,55*2+2,5*3,0) |  | -14.997
| 3.22 - CHODBA |  | 0
| (51,32-7,01)*4,2 |  | 186.102
| (1,51+2,55*2)*0,4+(1,26+2,27*2)*0,65 |  | 6.414
| -(1,51*2,55+1,26*2,27) |  | -6.711
| 3.23 - TECHNICKÉ ZÁZEMÍ |  | 0
| (14,54-4,2-3,02)*4,2 |  | 30.744
| (1,0+2,2*2)*0,5 |  | 2.7
| -(1,0*2,2) |  | -2.2
| 3.24 - ZASEDACÍ MÍSTNOST |  | 0
| (31,05-3,14-4,38)*4,2 |  | 98.826
| (1,69+2,5*2)*0,3+(1,66+2,5*2)*0,3*2+(2,43+3,0*2)*0,45 |  | 9.797
| -(1,69*2,5+1,66*2,5*2+2,43*3,0) |  | -19.815
| 3.25 - KANCELÁŘ - VÝUKA |  | 0
| (20,76-7,02)*4,2 |  | 57.708
| (1,51+2,55*2)*0,3+(1,26+2,27*2)*0,65 |  | 5.753
| -(1,51*2,55+1,26*2,27) |  | -6.711
| 3.26 - KANCELÁŘ - VÝUKA |  | 0
| (24,09-4,49)*4,2 |  | 82.32
| (1,22+2,55*2)*0,3*2 |  | 3.792
| -(1,22*2,55*2) |  | -6.222
| 3.28 - CHODBA |  | 0
| 5,06*4,2 |  | 21.252
| (1,5+3,125*2)*0,5+(1,18+2,22*2)*0,3 |  | 5.561
| -(1,5*3,125+1,18*2,22) |  | -7.307
| 3.29 - CHODBA |  | 0
| (11,70-4,49)*4,2 |  | 30.282
| (1,26+2,27*2)*0,5 |  | 2.9
| -(1,26*2,27+1,0*2,27) |  | -5.13
| 3.30 - KANCELÁŘ - VÝUKA |  | 0
| 24,01*4,2 |  | 100.842
| (1,22+2,55*2)*0,3*2 |  | 3.792
| -(1,22*2,55*2) |  | -6.222
| 3.31 - SCHODIŠTĚ |  | 0
| 31,35*4,2 |  | 131.67
| (3,52+2,8*2)*0,3+(1,26+2,27*2)*0,5+(2,79+3,8*2)*0,5+(3,88+3,8*2)*0,5 |  | 16.571
| -(3,525*2,8+1,26*2,27+2,79*3,8+3,88*3,8) |  | -38.076
| 3.32 - CHODBA |  | 0
| 30,11*4,2 |  | 126.462
| (1,4+2,5*2)*0,3*2+(1,38+2,5*2)*0,3+(1,23+2,27*2)*0,65 |  | 9.505
| -(1,4*2,5*2+1,38*2,5+0,92*2,26*2+1,23*2,27*2) |  | -20.193
| 3.33 - UČEBNA - SPECIALIZOVANÁ |  | 0
| 28,69*4,2 |  | 120.498
| (1,46+2,5*2)*0,3*2+(1,48+2,5*2)*0,3+(1,23+2,27*2)*0,65 |  | 9.571
| -(1,46*2,5*2+1,48*2,5+1,23*2,27) |  | -13.792
| 3.34 - UČEBNA |  | 0
| 33,22*4,2 |  | 139.524
| (1,46+2,5*2)*0,3*3+(1,23+2,27*2)*0,65 |  | 9.565
| -(1,46*2,5*3+1,23*2,27) |  | -13.742
| 3.35 - TECHNICKÉ ZÁZEMÍ |  | 0
| (7,14-1,92)*4,2 |  | 21.924
| -(0,92*2,26) |  | -2.079
| 3.36 - WC MUŽI |  | 0
| 7,49*4,2 |  | 31.458
| (0,93+2,55*2)*0,3 |  | 1.809
| -(0,93*2,55+0,92*2,26+0,9*2,02) |  | -6.269
| 3.37 - WC MUŽI |  | 0
| (5,15-0,93)*4,2 |  | 17.724
| -(0,9*2,02) |  | -1.818
| 3.38 - WC MUŽI |  | 0
| (5,16-0,93)*4,2 |  | 17.766
| -(0,9*2,02) |  | -1.818
| 3.39 - WC MUŽI |  | 0
| (5,15-0,93)*4,2 |  | 17.724
| -(0,9*2,02) |  | -1.818
| 3.40 - WC MUŽI |  | 0
| (13,26-1,75)*4,2 |  | 48.342
| (1,44+2,55*2)*0,3+(0,97+2,55*2)*0,3 |  | 3.783
| -(1,44*2,55+0,97*2,55+0,9*2,02*5) |  | -15.236
| 3.42 - TECHNICKÉ ZÁZEMÍ |  | 0
| 7,89 |  | 7.89
| -(0,9*2,02) |  | -1.818
| 4.NP |  | 0
| 21,5+11,1*2 |  | 43.7
| ostatní |  | 0
| 150,0 |  | 150
omítka_stěny_pl | Mezisoučet |  | 6646.108
Použití figury:
povrchy_stěny_pl |  | m2 | 8518.424
612131301 | Cementový postřik vnitřních stěn nanášený celoplošně strojně | m2 | 6646.108
612142001 | Potažení vnitřních stěn sklovláknitým pletivem vtlačeným do tenkovrstvé hmoty | m2 | 6646.108
612321131 | Potažení vnitřních stěn vápenocementovým štukem tloušťky do 3 mm | m2 | 6646.108
612321311 | Vápenocementová omítka hrubá jednovrstvá zatřená vnitřních stěn nanášená strojně | m2 | 6646.108
784211103 | Dvojnásobné bílé malby ze směsí za mokra výborně oděruvzdorných v místnostech v přes 3,80 do 5,00 m | m2 | 8355.16
omítka_stěny_rel_pl |  |  | 117.676
| 1.16 - VSTUPNÍ SCHODIŠTĚ |  | 0
| 19,10*(3,5+4,5)/2 |  | 76.4
| (2,08+2,68*2)*0,3+(2,08+1,19*2)*0,3+(2,71+3,0*2)*0,3 |  | 6.183
| -(2,08*2,68+2,08*1,19+2,71*3,0) |  | -16.18
| 1.27 - VSTUPNÍ SCHODIŠTĚ |  | 0
| 18,85*(3,5+4,5)/2 |  | 75.4
| (1,2+2,2*2)*0,3+(2,72+3,0*2)*0,3 |  | 4.296
| -(2,3*3,9+2,08*4,16+2,72*3,0+1,2*2,2) |  | -28.423
omítka_stěny_rel_pl | Mezisoučet |  | 117.676
Použití figury:
povrchy_stěny_pl |  | m2 | 8518.424
612323X01 | Vápenocementová omítka hladkých vnitřních stěn tloušťky do 5 mm nanášená ručně | m2 | 117.676
omítka_stěny_san_pl |  |  | 1122.869
| Úpravy povrchů |  | 0
| sanační omítka |  | 0
| 1.PP |  | 0
| 0.01 - TECHNICKÉ ZÁZEMÍ |  | 0
| 33,11*3,0 |  | 99.33
| ((1,5+2,1*2)*0,45)*2+(2,5+2,1*2)*0,8+((1,62+0,35*2)*0,2)*2+(1,6+0,35*2)*0,2+(1,48+0,35*2)*0,2 |  | 12.314
| -(1,5*2,1*2+2,5*2,1+1,62*0,35*2+1,6*0,35+1,48*0,35) |  | -13.762
| 0.02 - CHODBA |  | 0
| 14,50*3,0 |  | 43.5
| (1,0+2,355*2)*0,6 |  | 3.426
| -(1,145*2,05+1,0*2,355+1,1*2,02) |  | -6.924
| 0.03 - TECHNICKÉ ZÁZEMÍ |  | 0
| 10,63*3,0 |  | 31.89
| (1,0+2,02*2)*0,6 |  | 3.024
| -(1,0*2,02) |  | -2.02
| 0.04 - CHODBA |  | 0
| 34,15*3,0 |  | 102.45
| (0,89+2,05*2)*0,5+((1,6+2,05*2)*0,5)*2 |  | 8.195
| -(1,6*2,05*2+0,89*2,05+1,1*2,02+2,5*2,1*2) |  | -21.107
| 0.05 - TECHNICKÉ ZÁZEMÍ |  | 0
| 26,76*3,0 |  | 80.28
| (2,5+2,1*2)*0,8+((1,48+0,35*2)*0,2)*3 |  | 6.668
| -(1,48*0,35*3+1,5*2,1*2+2,5*2,1) |  | -13.104
| 0.06 - TECHNICKÉ ZÁZEMÍ |  | 0
| 19,26*3,0 |  | 57.78
| (1,145+2,05*2)*0,8+(1,48+0,35*2)*0,2 |  | 4.632
| -(1,48*0,35+1,145*2,05) |  | -2.865
| 0.07 - SCHODIŠTĚ |  | 0
| 24,97*3,0 |  | 74.91
| 0.08 - CHODBA |  | 0
| 49,27*2,5 |  | 123.175
| (1,0+2,1*2)*0,6*4 |  | 12.48
| -(1,0*2,1*2+1,1*2,02*2+1,5*2,0) |  | -11.644
| 0.08b - CHODBA |  | 0
| 30,26*2,5 |  | 75.65
| (1,125+2,1*2)*0,6+(1,06+2,0*2)*0,45 |  | 5.472
| -(1,0*2,355+1,125*2,0+1,06*2,0) |  | -6.725
| 0.09 - TECHNICKÉ ZÁZEMÍ |  | 0
| 22,44*2,1 |  | 47.124
| (1,1+2,02*2)*0,6 |  | 3.084
| -(1,1*2,02) |  | -2.222
| 0.10 - TECHNICKÉ ZÁZEMÍ |  | 0
| 20,33*2,1 |  | 42.693
| (1,1+2,02*2)*0,6 |  | 3.084
| -(1,0*2,02*2) |  | -4.04
| 0.10a - TECHNICKÉ ZÁZEMÍ |  | 0
| 6,68*2,1 |  | 14.028
| -(1,0*2,02) |  | -2.02
| 0.11 - SCHODIŠTĚ |  | 0
| 25,62*2,5 |  | 64.05
| 0.12 - CHODBA |  | 0
| 32,44*2,6 |  | 84.344
| (0,76+0,4*2)*0,45+(1,0+2,1*2)*0,6+(1,0+2,05*2)*0,8+(1,1+2,05*2)*0,8 |  | 12.062
| -(0,76*0,4*2+1,1*2,02+1,1*2,05+1,0*2,05) |  | -7.135
| 0.13 - TECHNICKÉ ZÁZEMÍ |  | 0
| 29,67*2,5 |  | 74.175
| ((0,75+0,4*2)*0,75)*3+(1,1+2,0*2)*0,45 |  | 5.783
| -(0,75*0,4*2+0,8*0,4+1,0*2,05+1,1*2,05) |  | -5.225
| 0.14 - TECHNICKÉ ZÁZEMÍ |  | 0
| 17,60*2,5 |  | 44
| -(1,1*2,02) |  | -2.222
| 0.15 - TECHNICKÉ ZÁZEMÍ |  | 0
| 29,67*2,5 |  | 74.175
| ((0,75+0,4*2)*0,75)*3 |  | 3.488
| -(0,75*0,4*3+1,1*2,05*2) |  | -5.41
| 0.17 - CHODBA |  | 0
| 5,74*2,5 |  | 14.35
| (1,5+2,0*2)*0,6 |  | 3.3
| -(1,5*2,0+1,15*2,28) |  | -5.622
omítka_stěny_san_pl | Mezisoučet |  | 1122.869
Použití figury:
povrchy_stěny_pl |  | m2 | 8518.424
612131151 | Sanační postřik vnitřních stěn nanášený celoplošně ručně | m2 | 1122.869
612311131 | Potažení vnitřních stěn vápenným štukem tloušťky do 3 mm | m2 | 1122.869
612324111 | Sanační omítka podkladní vnitřních stěn nanášená ručně | m2 | 1122.869
612325131 | Omítka sanační jádrová vnitřních stěn nanášená ručně | m2 | 1122.869
784181104 | Základní akrylátová jednonásobná pigmentovaná penetrace podkladu v místnostech v přes 3,80 do 5,00 m | m2 | 9478.029
784312021 | Dvojnásobné bílé vápenné malby v místnostech v do 3,80 m | m2 | 1122.869
985131311 | Ruční dočištění ploch stěn, rubu kleneb a podlah ocelových kartáči | m2 | 1122.869
omítka_strop_pl |  |  | 266.09
| omítka stropů |  | 0
| 0.02 - CHODBA |  | 0
| 12,44 |  | 12.44
| 0.03 - TECHNICKÉ ZÁZEMÍ |  | 0
| 5,62 |  | 5.62
| 0.04 - CHODBA |  | 0
| 48,80 |  | 48.8
| 0.07 - SCHODIŠTĚ |  | 0
| 28,09 |  | 28.09
| 0.08 - CHODBA |  | 0
| 64,17 |  | 64.17
| 0.11 - SCHODIŠTĚ |  | 0
| 28,62 |  | 28.62
| 0.12 - CHODBA |  | 0
| 43,97 |  | 43.97
| 0.14 - TECHNICKÉ ZÁZEMÍ |  | 0
| 18,56 |  | 18.56
| 1.39 - TECHNICKÉ ZÁZEMÍ |  | 0
| 4,12 |  | 4.12
| 2.02 - TECHNICKÉ ZÁZEMÍ |  | 0
| 4,22 |  | 4.22
| 3.42 - TECHNICKÉ ZÁZEMÍ |  | 0
| 3,88 |  | 3.88
| 3.27 - VÝTAHOVÁ ŠACHTA |  | 0
| 3,60 |  | 3.6
omítka_strop_pl | Mezisoučet |  | 266.09
Použití figury:
povrchy_strop_pl |  | m2 | 3283.6
611131111 | Polymercementový spojovací můstek vnitřních stropů nanášený ručně | m2 | 652.74
611321321 | Vápenocementová omítka hladká jednovrstvá vnitřních stropů rovných nanášená strojně | m2 | 266.09
784211103 | Dvojnásobné bílé malby ze směsí za mokra výborně oděruvzdorných v místnostech v přes 3,80 do 5,00 m | m2 | 8355.16
omítka_strop_rab_pl |  |  | 277.86
Použití figury:
povrchy_stěny_pl |  | m2 | 8518.424
611131111 | Polymercementový spojovací můstek vnitřních stropů nanášený ručně | m2 | 652.74
611142012 | Potažení vnitřních stropů rabicovým pletivem | m2 | 333.432
611311133 | Potažení vnitřních kleneb nebo skořepin vápenným štukem tloušťky do 3 mm | m2 | 333.432
611321113 | Vápenocementová omítka hrubá jednovrstvá zatřená vnitřních kleneb nebo skořepin nanášená ručně | m2 | 333.432
7843210R1 | Jednonásobné silikátové bílé malby v místnosti v přes 3,80 do 5,00 m | m2 | 277.86
ostění_dl |  |  | 923.618
| Omítka - profily |  | 0
| pohled z ulice : |  | 0
| V |  | 0
| (1,7+1,4*2)+(1,2+2,55*2)+(1,5*3+1,49+1,475+1,38+2,55*2*6) |  | 50.245
| (1,22+1,46*2+1,33+1,5+1,45+1,3+2,55*2*7)+(1,54+2,75*2) |  | 52.46
| (1,48+1,46*5+2,55*2*6)+(2,05+2,8*2) |  | 47.03
| Z |  | 0
| (1,525+2,55*2)+(1,525+1,51+2,55*4)+(1,525+1,5+2,55*4)+(1,5+2,55*2)+(1,5+2,55*2)+(1,46+2,55*2) |  | 52.845
| (1,3+2,55*2)+(1,77+1,25*2) |  | 10.67
| (1,52+2,55*2)+(1,52+2,55*2)*2+(1,52+1,5+1,44+2,55*6)+(1,49+1,48+2,55*4)+(1,24+2,55*2)+(1,54+2,75*2) |  | 66.17
| (1,48+2,55*2)*0,29+(1,48+2,55*2)*2+(1,48+2,55*2)+(1,5+2,55*2)*2+(1,52+2,55*2)+(1,42+2,55*2)+(1,77+2,6*2) |  | 54.958
| S |  | 0
| (2,26+3,85*2)+(2,2+3,8*2) |  | 19.76
| (1,5+2,25*2)+(1,29*2,25*2)+(1,55+1,53+2,55*2)+(1,48+2,55*2)+(1,52+1,5+1,28+2,55*6)+(1,32+2,55*2) |  | 52.585
| (1,3+1,33+1,29+1,48+2,55*8)+(1,5+1,48*2+2,55*6)+(1,48+1,28+2,55*4)+(1,28*2+2,55*4) |  | 71.28
| (1,25+1,22+2,55*4)+(1,27*2+2,55*4)+(1,53+1,49+2,55*4)+(1,47+2,55*2)+(1,47+1,51+2,55*2)+(1,22*2+2,55*4) |  | 65.92
| (1,22*2+2,55*4) |  | 12.64
| dvorní část |  | 0
| Z křídlo |  | 0
| (1,0+1,38+1,01+1,39+1,42+1,4+2,5*2*6)*3+(1,6*2+0,89+2,05*6) |  | 129.19
| V křídlo |  | 0
| (1,375+1,4*2+0,98+1,38+0,99+2,5*2*6)*3 |  | 112.575
| středový rizalit |  | 0
| (1,32+1,2+2,5*2*2)+(1,69+1,73*2+2,5*2*3)+(1,69+1,66*2+2,5*2*3) |  | 52.68
| hlavní budov |  | 0
| (1,45+3,46*2)*2+(1,42+1,38+2,5*2*2)+(1,62*3+1,67+2,5*2*3)+(1,59+1,6+1,66+1,69+2,5*2*3) |  | 72.61
ostění_dl | Mezisoučet |  | 923.618
Použití figury:
622143004 | Montáž omítkových samolepících začišťovacích profilů pro spojení s okenním rámem | m | 1513.228
622143003 | Montáž omítkových plastových nebo pozinkovaných rohových profilů | m | 2598.493
podhled_C02_pl |  |  | 32.96
| C 02 |  | 0
| 3.NP |  | 0
| 32,96 |  | 32.96
podhled_C02_pl | Mezisoučet |  | 32.96
Použití figury:
povrchy_strop_pl |  | m2 | 3283.6
763131441 | SDK podhled desky 2xDF 12,5 bez izolace dvouvrstvá spodní kce profil CD+UD REI 120 | m2 | 688.95
7631314R1 | SDK podhled deska 1x akustická s izolací dvouvrstvá spodní kce profil CD+UD REI 90 Rw 60 dB | m2 | 1429.24
763131714 | SDK podhled základní penetrační nátěr | m2 | 2532.67
763131766 | Příplatek k SDK podhledu za výšku zavěšení přes 1,0 do 1,5 m | m2 | 2219.54
763131771 | Příplatek k SDK podhledu za rovinnost kvality Q3 | m2 | 2532.67
784211103 | Dvojnásobné bílé malby ze směsí za mokra výborně oděruvzdorných v místnostech v přes 3,80 do 5,00 m | m2 | 8355.16
podhled_C03_pl |  |  | 509.2
| C 03 |  | 0
| 1.NP |  | 0
| 172,1 |  | 172.1
| 2.NP |  | 0
| 199,13 |  | 199.13
| 3.NP |  | 0
| 137,97 |  | 137.97
podhled_C03_pl | Mezisoučet |  | 509.2
Použití figury:
povrchy_strop_pl |  | m2 | 3283.6
7631314R1 | SDK podhled deska 1x akustická s izolací dvouvrstvá spodní kce profil CD+UD REI 90 Rw 60 dB | m2 | 1429.24
763131714 | SDK podhled základní penetrační nátěr | m2 | 2532.67
763131766 | Příplatek k SDK podhledu za výšku zavěšení přes 1,0 do 1,5 m | m2 | 2219.54
763131771 | Příplatek k SDK podhledu za rovinnost kvality Q3 | m2 | 2532.67
784211103 | Dvojnásobné bílé malby ze směsí za mokra výborně oděruvzdorných v místnostech v přes 3,80 do 5,00 m | m2 | 8355.16
784211165 | Příplatek k cenám 2x maleb ze směsí za mokra oděruvzdorných za barevnou malbu v sytém odstínu | m2 | 2436.386
podhled_C04_pl |  |  | 82.03
| C 04 |  | 0
| 1.NP |  | 0
| 26,59 |  | 26.59
| 2.NP |  | 0
| 30,62 |  | 30.62
| 3.NP |  | 0
| 24,82 |  | 24.82
podhled_C04_pl | Mezisoučet |  | 82.03
Použití figury:
povrchy_strop_pl |  | m2 | 3283.6
767_C4 a C19 | Montáž podhledů lamelových š 150 pl do 10 m2 | m2 | 160.03
podhled_C05_pl |  |  | 116.25
| C 05 |  | 0
| 1.NP |  | 0
| 45,71 |  | 45.71
| 2.NP |  | 0
| 23,22 |  | 23.22
| 3.NP |  | 0
| 47,32 |  | 47.32
podhled_C05_pl | Mezisoučet |  | 116.25
Použití figury:
povrchy_strop_pl |  | m2 | 3283.6
763431011 | Montáž minerálního podhledu s vyjímatelnými panely vel. do 0,36 m2 na zavěšený polozapuštěný rošt | m2 | 116.25
763431042 | Příplatek k montáži minerálního podhledu na zavěšený rošt za výšku zavěšení přes 1,0 do 1,4 m | m2 | 116.25
podhled_C06_pl |  |  | 6.66
| C 06 |  | 0
| 1.NP |  | 0
| 2,17 |  | 2.17
| 2.NP |  | 0
| 2,21 |  | 2.21
| 3.NP |  | 0
| 2,28 |  | 2.28
podhled_C06_pl | Mezisoučet |  | 6.66
Použití figury:
povrchy_strop_pl |  | m2 | 3283.6
611142001 | Potažení vnitřních stropů sklovláknitým pletivem vtlačeným do tenkovrstvé hmoty | m2 | 22.78
611321131 | Potažení vnitřních rovných stropů vápenocementovým štukem tloušťky do 3 mm | m2 | 22.78
7631314C6 | SDK podhled desky 1xA 12,5 bez izolace dvouvrstvá spodní kce profil CD+UD | m2 | 6.66
763131766 | Příplatek k SDK podhledu za výšku zavěšení přes 1,0 do 1,5 m | m2 | 2219.54
784211103 | Dvojnásobné bílé malby ze směsí za mokra výborně oděruvzdorných v místnostech v přes 3,80 do 5,00 m | m2 | 8355.16
784211165 | Příplatek k cenám 2x maleb ze směsí za mokra oděruvzdorných za barevnou malbu v sytém odstínu | m2 | 2436.386
podhled_C06x_pl |  |  | 14.51
| C 06x |  | 0
| 14,51 |  | 14.51
podhled_C06x_pl | Mezisoučet |  | 14.51
Použití figury:
povrchy_strop_pl |  | m2 | 3283.6
763131714 | SDK podhled základní penetrační nátěr | m2 | 2532.67
763131771 | Příplatek k SDK podhledu za rovinnost kvality Q3 | m2 | 2532.67
784211103 | Dvojnásobné bílé malby ze směsí za mokra výborně oděruvzdorných v místnostech v přes 3,80 do 5,00 m | m2 | 8355.16
podhled_C07_pl |  |  | 585.36
| C 07 |  | 0
| 1.NP |  | 0
| 216,5 |  | 216.5
| 2.NP |  | 0
| 184,68 |  | 184.68
| 3.NP |  | 0
| 184,18 |  | 184.18
podhled_C07_pl | Mezisoučet |  | 585.36
Použití figury:
povrchy_strop_pl |  | m2 | 3283.6
7631314R1 | SDK podhled deska 1x akustická s izolací dvouvrstvá spodní kce profil CD+UD REI 90 Rw 60 dB | m2 | 1429.24
763131541 | SDK podhled desky 2xDF 12,5 bez izolace jednovrstvá spodní kce profil CD+UD EI 45 | m2 | 1040.4
763131714 | SDK podhled základní penetrační nátěr | m2 | 2532.67
763131766 | Příplatek k SDK podhledu za výšku zavěšení přes 1,0 do 1,5 m | m2 | 2219.54
763131771 | Příplatek k SDK podhledu za rovinnost kvality Q3 | m2 | 2532.67
784211103 | Dvojnásobné bílé malby ze směsí za mokra výborně oděruvzdorných v místnostech v přes 3,80 do 5,00 m | m2 | 8355.16
podhled_C08_pl |  |  | 216.35
| C 08 |  | 0
| 1.NP |  | 0
| 136,24 |  | 136.24
| 2.NP |  | 0
| 40,15 |  | 40.15
| 3.NP |  | 0
| 39,96 |  | 39.96
podhled_C08_pl | Mezisoučet |  | 216.35
Použití figury:
povrchy_strop_pl |  | m2 | 3283.6
763131441 | SDK podhled desky 2xDF 12,5 bez izolace dvouvrstvá spodní kce profil CD+UD REI 120 | m2 | 688.95
7631314R1 | SDK podhled deska 1x akustická s izolací dvouvrstvá spodní kce profil CD+UD REI 90 Rw 60 dB | m2 | 1429.24
763131714 | SDK podhled základní penetrační nátěr | m2 | 2532.67
763131766 | Příplatek k SDK podhledu za výšku zavěšení přes 1,0 do 1,5 m | m2 | 2219.54
763131771 | Příplatek k SDK podhledu za rovinnost kvality Q3 | m2 | 2532.67
784211103 | Dvojnásobné bílé malby ze směsí za mokra výborně oděruvzdorných v místnostech v přes 3,80 do 5,00 m | m2 | 8355.16
podhled_C09_pl |  |  | 57
| C 09 |  | 0
| 1.NP |  | 0
| 57,0 |  | 57
podhled_C09_pl | Mezisoučet |  | 57
Použití figury:
povrchy_strop_pl |  | m2 | 3283.6
7631314R1 | SDK podhled deska 1x akustická s izolací dvouvrstvá spodní kce profil CD+UD REI 90 Rw 60 dB | m2 | 1429.24
763131541 | SDK podhled desky 2xDF 12,5 bez izolace jednovrstvá spodní kce profil CD+UD EI 45 | m2 | 1040.4
763131714 | SDK podhled základní penetrační nátěr | m2 | 2532.67
763131766 | Příplatek k SDK podhledu za výšku zavěšení přes 1,0 do 1,5 m | m2 | 2219.54
763131771 | Příplatek k SDK podhledu za rovinnost kvality Q3 | m2 | 2532.67
784211103 | Dvojnásobné bílé malby ze směsí za mokra výborně oděruvzdorných v místnostech v přes 3,80 do 5,00 m | m2 | 8355.16
podhled_C10_pl |  |  | 28.37
| C 10 |  | 0
| 3.NP |  | 0
| 28,37 |  | 28.37
podhled_C10_pl | Mezisoučet |  | 28.37
Použití figury:
povrchy_strop_pl |  | m2 | 3283.6
7631314R1 | SDK podhled deska 1x akustická s izolací dvouvrstvá spodní kce profil CD+UD REI 90 Rw 60 dB | m2 | 1429.24
763131541 | SDK podhled desky 2xDF 12,5 bez izolace jednovrstvá spodní kce profil CD+UD EI 45 | m2 | 1040.4
763131714 | SDK podhled základní penetrační nátěr | m2 | 2532.67
763131765 | Příplatek k SDK podhledu za výšku zavěšení přes 0,5 do 1,0 m | m2 | 49.2
763131771 | Příplatek k SDK podhledu za rovinnost kvality Q3 | m2 | 2532.67
784211103 | Dvojnásobné bílé malby ze směsí za mokra výborně oděruvzdorných v místnostech v přes 3,80 do 5,00 m | m2 | 8355.16
podhled_C11_pl |  |  | 216.2
| C 11 |  | 0
| 1.NP |  | 0
| 0,54 |  | 0.54
| 2.NP |  | 0
| 143,87 |  | 143.87
| 3.NP |  | 0
| 67,58 |  | 67.58
| PODKROVÍ |  | 0
| 4,21 |  | 4.21
podhled_C11_pl | Mezisoučet |  | 216.2
Použití figury:
povrchy_strop_pl |  | m2 | 3283.6
763131541 | SDK podhled desky 2xDF 12,5 bez izolace jednovrstvá spodní kce profil CD+UD EI 45 | m2 | 1040.4
763131714 | SDK podhled základní penetrační nátěr | m2 | 2532.67
763131766 | Příplatek k SDK podhledu za výšku zavěšení přes 1,0 do 1,5 m | m2 | 2219.54
763131771 | Příplatek k SDK podhledu za rovinnost kvality Q3 | m2 | 2532.67
784211103 | Dvojnásobné bílé malby ze směsí za mokra výborně oděruvzdorných v místnostech v přes 3,80 do 5,00 m | m2 | 8355.16
podhled_C12_pl |  |  | 80.2
| C 12 |  | 0
| 1.NP |  | 0
| 50,73 |  | 50.73
| 3.NP |  | 0
| 29,47 |  | 29.47
podhled_C12_pl | Mezisoučet |  | 80.2
Použití figury:
povrchy_strop_pl |  | m2 | 3283.6
763131541 | SDK podhled desky 2xDF 12,5 bez izolace jednovrstvá spodní kce profil CD+UD EI 45 | m2 | 1040.4
763131714 | SDK podhled základní penetrační nátěr | m2 | 2532.67
763131766 | Příplatek k SDK podhledu za výšku zavěšení přes 1,0 do 1,5 m | m2 | 2219.54
763131771 | Příplatek k SDK podhledu za rovinnost kvality Q3 | m2 | 2532.67
784211103 | Dvojnásobné bílé malby ze směsí za mokra výborně oděruvzdorných v místnostech v přes 3,80 do 5,00 m | m2 | 8355.16
784211165 | Příplatek k cenám 2x maleb ze směsí za mokra oděruvzdorných za barevnou malbu v sytém odstínu | m2 | 2436.386
podhled_C13_pl |  |  | 24.03
| C 13 |  | 0
| 3.NP |  | 0
| 24,03 |  | 24.03
podhled_C13_pl | Mezisoučet |  | 24.03
Použití figury:
povrchy_strop_pl |  | m2 | 3283.6
763131541 | SDK podhled desky 2xDF 12,5 bez izolace jednovrstvá spodní kce profil CD+UD EI 45 | m2 | 1040.4
763131714 | SDK podhled základní penetrační nátěr | m2 | 2532.67
763131766 | Příplatek k SDK podhledu za výšku zavěšení přes 1,0 do 1,5 m | m2 | 2219.54
763131771 | Příplatek k SDK podhledu za rovinnost kvality Q3 | m2 | 2532.67
784211103 | Dvojnásobné bílé malby ze směsí za mokra výborně oděruvzdorných v místnostech v přes 3,80 do 5,00 m | m2 | 8355.16
podhled_C14_pl |  |  | 23.53
| C 14 |  | 0
| 1.NP |  | 0
| 1,73 |  | 1.73
| PODKROVÍ |  | 0
| 21,8 |  | 21.8
podhled_C14_pl | Mezisoučet |  | 23.53
Použití figury:
povrchy_strop_pl |  | m2 | 3283.6
763131765 | Příplatek k SDK podhledu za výšku zavěšení přes 0,5 do 1,0 m | m2 | 49.2
763131771 | Příplatek k SDK podhledu za rovinnost kvality Q3 | m2 | 2532.67
784211103 | Dvojnásobné bílé malby ze směsí za mokra výborně oděruvzdorných v místnostech v přes 3,80 do 5,00 m | m2 | 8355.16
podhled_C17_pl |  |  | 439.64
| C 17 |  | 0
| 1.NP |  | 0
| 59,16 |  | 59.16
| 2.NP |  | 0
| 178,88 |  | 178.88
| 3.NP |  | 0
| 201,6 |  | 201.6
podhled_C17_pl | Mezisoučet |  | 439.64
Použití figury:
povrchy_strop_pl |  | m2 | 3283.6
763131441 | SDK podhled desky 2xDF 12,5 bez izolace dvouvrstvá spodní kce profil CD+UD REI 120 | m2 | 688.95
763131714 | SDK podhled základní penetrační nátěr | m2 | 2532.67
763131766 | Příplatek k SDK podhledu za výšku zavěšení přes 1,0 do 1,5 m | m2 | 2219.54
763131771 | Příplatek k SDK podhledu za rovinnost kvality Q3 | m2 | 2532.67
784211103 | Dvojnásobné bílé malby ze směsí za mokra výborně oděruvzdorných v místnostech v přes 3,80 do 5,00 m | m2 | 8355.16
podhled_C18_pl |  |  | 16.12
| C 18 |  | 0
| 1.NP |  | 0
| 16,12 |  | 16.12
podhled_C18_pl | Mezisoučet |  | 16.12
Použití figury:
povrchy_strop_pl |  | m2 | 3283.6
611142001 | Potažení vnitřních stropů sklovláknitým pletivem vtlačeným do tenkovrstvé hmoty | m2 | 22.78
611321131 | Potažení vnitřních rovných stropů vápenocementovým štukem tloušťky do 3 mm | m2 | 22.78
713521131 | Montáž izolace tepelné protipožárním obkladem podhledů deskami 1 vrstva | m2 | 16.12
784211103 | Dvojnásobné bílé malby ze směsí za mokra výborně oděruvzdorných v místnostech v přes 3,80 do 5,00 m | m2 | 8355.16
podhled_C19_pl |  |  | 78
| C 19 |  | 0
| 1.NP |  | 0
| 25,65 |  | 25.65
| 2.NP |  | 0
| 28,74 |  | 28.74
| 3.NP |  | 0
| 23,61 |  | 23.61
podhled_C19_pl | Mezisoučet |  | 78
Použití figury:
povrchy_strop_pl |  | m2 | 3283.6
767_C4 a C19 | Montáž podhledů lamelových š 150 pl do 10 m2 | m2 | 160.03
podhled_C20_pl |  |  | 27.92
| C 20 |  | 0
| 1.NP |  | 0
| 11,54 |  | 11.54
| 2.NP |  | 0
| 8,67 |  | 8.67
| 3.NP |  | 0
| 7,71 |  | 7.71
podhled_C20_pl | Mezisoučet |  | 27.92
Použití figury:
povrchy_strop_pl |  | m2 | 3283.6
763131714 | SDK podhled základní penetrační nátěr | m2 | 2532.67
763131771 | Příplatek k SDK podhledu za rovinnost kvality Q3 | m2 | 2532.67
784211103 | Dvojnásobné bílé malby ze směsí za mokra výborně oděruvzdorných v místnostech v přes 3,80 do 5,00 m | m2 | 8355.16
SDK_obklad_schody_pl |  |  | 228.16
| Obklad schody (pl) |  | 0
| SCHODY 1 |  | 0
| 25,79+71,42+4,05+21,48 |  | 122.74
| SCHODY 2 |  | 0
| 57,62+3,7+23,19+20,91 |  | 105.42
SDK_obklad_schody_pl | Mezisoučet |  | 228.16
Použití figury:
7631315R1 | SDK podhled desky 2xDF 12,5 bez izolace jednovrstvá spodní kce profil CD+UD EI 45 | m2 | 228.16
763131714 | SDK podhled základní penetrační nátěr | m2 | 2532.67
763131771 | Příplatek k SDK podhledu za rovinnost kvality Q3 | m2 | 2532.67
784211103 | Dvojnásobné bílé malby ze směsí za mokra výborně oděruvzdorných v místnostech v přes 3,80 do 5,00 m | m2 | 8355.16
784211165 | Příplatek k cenám 2x maleb ze směsí za mokra oděruvzdorných za barevnou malbu v sytém odstínu | m2 | 2436.386
skladba_S01_pl |  |  | 209.63
| Stěny (pl) |  | 0
| S 01 - KOMPLETNÍ |  | 0
| 1.NP |  | 0
| 20,14 |  | 20.14
| 2.NP |  | 0
| 8,55 |  | 8.55
| 3.NP |  | 0
| 4,0 |  | 4
| PODKROVÍ |  | 0
| 176,94 |  | 176.94
skladba_S01_pl | Mezisoučet |  | 209.63
Použití figury:
stěny_pl |  | m2 | 1037.4
784211103 | Dvojnásobné bílé malby ze směsí za mokra výborně oděruvzdorných v místnostech v přes 3,80 do 5,00 m | m2 | 8355.16
skladba_S01_Z_pl |  |  | 451.91
| S 01 - JEN ZÁKLOP |  | 0
| 1.NP |  | 0
| 58,63 |  | 58.63
| 2.NP |  | 0
| 194,89 |  | 194.89
| 3.NP |  | 0
| 198,39 |  | 198.39
skladba_S01_Z_pl | Mezisoučet |  | 451.91
Použití figury:
stěny_pl |  | m2 | 1037.4
784211103 | Dvojnásobné bílé malby ze směsí za mokra výborně oděruvzdorných v místnostech v přes 3,80 do 5,00 m | m2 | 8355.16
skladba_S02_pl |  |  | 70.86
| S 02 |  | 0
| 1.NP |  | 0
| 45,03 |  | 45.03
| 2.NP |  | 0
| 25,83 |  | 25.83
skladba_S02_pl | Mezisoučet |  | 70.86
Použití figury:
stěny_pl |  | m2 | 1037.4
784211103 | Dvojnásobné bílé malby ze směsí za mokra výborně oděruvzdorných v místnostech v přes 3,80 do 5,00 m | m2 | 8355.16
skladba_S02b_pl |  |  | 64.2
| S 02b |  | 0
| 1.NP |  | 0
| 2,82 |  | 2.82
| 2.NP |  | 0
| 3,28 |  | 3.28
| PODKROVÍ |  | 0
| 58,1 |  | 58.1
skladba_S02b_pl | Mezisoučet |  | 64.2
Použití figury:
stěny_pl |  | m2 | 1037.4
784211103 | Dvojnásobné bílé malby ze směsí za mokra výborně oděruvzdorných v místnostech v přes 3,80 do 5,00 m | m2 | 8355.16
skladba_S03_pl |  |  | 3.67
| S 03 |  | 0
| 1.NP |  | 0
| 3,67 |  | 3.67
skladba_S03_pl | Mezisoučet |  | 3.67
Použití figury:
stěny_pl |  | m2 | 1037.4
784211103 | Dvojnásobné bílé malby ze směsí za mokra výborně oděruvzdorných v místnostech v přes 3,80 do 5,00 m | m2 | 8355.16
skladba_S06_pl |  |  | 24.12
| S 06 |  | 0
| PODKROVÍ |  | 0
| 24,12 |  | 24.12
skladba_S06_pl | Mezisoučet |  | 24.12
Použití figury:
stěny_pl |  | m2 | 1037.4
783826655 | Hydrofobizační transparentní silikonový nátěr lícového zdiva | m2 | 172.74
784211103 | Dvojnásobné bílé malby ze směsí za mokra výborně oděruvzdorných v místnostech v přes 3,80 do 5,00 m | m2 | 8355.16
skladba_S07_pl |  |  | 5.26
| S 07 |  | 0
| PODKROVÍ |  | 0
| 5,26 |  | 5.26
skladba_S07_pl | Mezisoučet |  | 5.26
skladba_S08_pl |  |  | 10.26
| S 08 |  | 0
| PODKROVÍ |  | 0
| 10,26 |  | 10.26
skladba_S08_pl | Mezisoučet |  | 10.26
Použití figury:
stěny_pl |  | m2 | 1037.4
784211103 | Dvojnásobné bílé malby ze směsí za mokra výborně oděruvzdorných v místnostech v přes 3,80 do 5,00 m | m2 | 8355.16
skladba_S14_pl |  |  | 12.61
| S 14 |  | 0
| PODKROVÍ |  | 0
| 12,61 |  | 12.61
skladba_S14_pl | Mezisoučet |  | 12.61
Použití figury:
stěny_pl |  | m2 | 1037.4
784211103 | Dvojnásobné bílé malby ze směsí za mokra výborně oděruvzdorných v místnostech v přes 3,80 do 5,00 m | m2 | 8355.16
skladba_S15_pl |  |  | 62.45
| S 15 |  | 0
| PODKROVÍ |  | 0
| 62,45 |  | 62.45
skladba_S15_pl | Mezisoučet |  | 62.45
Použití figury:
stěny_pl |  | m2 | 1037.4
784211103 | Dvojnásobné bílé malby ze směsí za mokra výborně oděruvzdorných v místnostech v přes 3,80 do 5,00 m | m2 | 8355.16
skladba_S16_pl |  |  | 6.16
| S 16 |  | 0
| PODKROVÍ |  | 0
| 6,16 |  | 6.16
skladba_S16_pl | Mezisoučet |  | 6.16
Použití figury:
stěny_pl |  | m2 | 1037.4
784211103 | Dvojnásobné bílé malby ze směsí za mokra výborně oděruvzdorných v místnostech v přes 3,80 do 5,00 m | m2 | 8355.16
skladba_S17_pl |  |  | 81.65
| S 17 |  | 0
| 3.NP |  | 0
| 45,82 |  | 45.82
| PODKROVÍ |  | 0
| 35,83 |  | 35.83
skladba_S17_pl | Mezisoučet |  | 81.65
Použití figury:
stěny_pl |  | m2 | 1037.4
784211103 | Dvojnásobné bílé malby ze směsí za mokra výborně oděruvzdorných v místnostech v přes 3,80 do 5,00 m | m2 | 8355.16
skladba_S18_pl | skladba_S18_pl |  | 24.09
| S 18 |  | 0
| PODKROVÍ |  | 0
| 24,09 |  | 24.09
skladba_S18_pl | Mezisoučet |  | 24.09
Použití figury:
stěny_pl |  | m2 | 1037.4
783826655 | Hydrofobizační transparentní silikonový nátěr lícového zdiva | m2 | 172.74
skladba_S19_pl |  |  | 10.53
| S 19 |  | 0
| PODKROVÍ |  | 0
| 10,53 |  | 10.53
skladba_S19_pl | Mezisoučet |  | 10.53
Použití figury:
stěny_pl |  | m2 | 1037.4
783826655 | Hydrofobizační transparentní silikonový nátěr lícového zdiva | m2 | 172.74
784211103 | Dvojnásobné bílé malby ze směsí za mokra výborně oděruvzdorných v místnostech v přes 3,80 do 5,00 m | m2 | 8355.16
stěrka_MP09_pl |  |  | 126.74
| STĚRKA - MP09 |  | 0
| 1.NP |  | 0
| 24,26 |  | 24.26
| 2.NP |  | 0
| 14,33 |  | 14.33
| 3.NP |  | 0
| 27,46 |  | 27.46
| PODKROVÍ |  | 0
| 60,69 |  | 60.69
stěrka_MP09_pl | Mezisoučet |  | 126.74
Použití figury:
povrchy_stěny_pl |  | m2 | 8518.424
7846616R2 | Dekorační technika imitace betonu v místnostech v přes 3,80 do 5,00 m | m2 | 126.74
SO 01/ D.1.1-2/ D.1.1-2.8 | Venkovní konstrukce
terasa_pl |  |  | 76.606
| Terasa (pl) |  | 0
| 31,9*2 |  | 63.8
| (0,164+0,3)*2,3*12 |  | 12.806
terasa_pl | Mezisoučet |  | 76.606
Použití figury:
762952044 | Montáž teras z prken š do 140 mm z dřevoplastu skrytým spojem na podkladní dřevoplastový rošt | m2 | 76.606
762951002 | Montáž podkladního roštu terasy z dřevěných profilů osové vzdálenosti podpěr přes 300 do 420 mm | m2 | 76.606
výkop_jáma_obj |  |  | 76.7
| Výkopy (dl * š * v) |  | 0
| terasy |  | 0
| (5,9*6,5*1,0)*2 |  | 76.7
výkop_jáma_obj | Mezisoučet |  | 76.7
Použití figury:
131351103 | Hloubení jam nezapažených v hornině třídy těžitelnosti II skupiny 4 objem do 100 m3 strojně | m3 | 76.7
162251122 | Vodorovné přemístění přes 20 do 50 m výkopku/sypaniny z horniny třídy těžitelnosti II skupiny 4 a 5 | m3 | 148
162751133 | Vodorovné přemístění přes 5 000 do 6000 m výkopku/sypaniny z horniny třídy těžitelnosti II skupiny 4 a 5 | m3 | 6.6
167151102 | Nakládání výkopku z hornin třídy těžitelnosti II skupiny 4 a 5 do 100 m3 | m3 | 77.3
171201231 | Poplatek za uložení zeminy a kamení na recyklační skládce (skládkovné) kód odpadu 17 05 04 | t | 12
171251201 | Uložení sypaniny na skládky nebo meziskládky | m3 | 77.3
174151101 | Zásyp jam, šachet rýh nebo kolem objektů sypaninou se zhutněním | m3 | 70.7
výkop_rýh_ruč_obj |  |  | 0.6
| Výkop (dl * š * v) |  | 0
| únikové schodiště |  | 0
| 1,5*0,5*0,8 |  | 0.6
výkop_rýh_ruč_obj | Mezisoučet |  | 0.6
Použití figury:
132312131 | Hloubení nezapažených rýh šířky do 800 mm v soudržných horninách třídy těžitelnosti II skupiny 4 ručně | m3 | 0.6
162251122 | Vodorovné přemístění přes 20 do 50 m výkopku/sypaniny z horniny třídy těžitelnosti II skupiny 4 a 5 | m3 | 148
162751133 | Vodorovné přemístění přes 5 000 do 6000 m výkopku/sypaniny z horniny třídy těžitelnosti II skupiny 4 a 5 | m3 | 6.6
167151102 | Nakládání výkopku z hornin třídy těžitelnosti II skupiny 4 a 5 do 100 m3 | m3 | 77.3
171251201 | Uložení sypaniny na skládky nebo meziskládky | m3 | 77.3
základy_terasa_obj |  |  | 6
| Základy (dl * š * v) |  | 0
| terasy |  | 0
| (0,5*0,5*1,0)*24 |  | 6
základy_terasa_obj | Mezisoučet |  | 6
Použití figury:
275313711 | Základové patky z betonu tř. C 20/25 | m3 | 6
174151101 | Zásyp jam, šachet rýh nebo kolem objektů sypaninou se zhutněním | m3 | 70.7
275361821 | Výztuž základových patek betonářskou ocelí 10 505 (R) | t | 0.3
zásyp_obj |  |  | 70.7
| Zásypy (obj) |  | 0
| výkop_jáma_obj |  | 76.7
| -základy_terasa_obj |  | -6
zásyp_obj | Mezisoučet |  | 70.7
Použití figury:
174151101 | Zásyp jam, šachet rýh nebo kolem objektů sypaninou se zhutněním | m3 | 70.7
162251122 | Vodorovné přemístění přes 20 do 50 m výkopku/sypaniny z horniny třídy těžitelnosti II skupiny 4 a 5 | m3 | 148
162751133 | Vodorovné přemístění přes 5 000 do 6000 m výkopku/sypaniny z horniny třídy těžitelnosti II skupiny 4 a 5 | m3 | 6.6
171201231 | Poplatek za uložení zeminy a kamení na recyklační skládce (skládkovné) kód odpadu 17 05 04 | t | 12

## Pokyny pro vyplnění
Struktura údajů, formát souboru a metodika pro zpracování
Struktura
Soubor je složen ze záložky Rekapitulace stavby a záložek s názvem soupisu prací pro jednotlivé objekty ve formátu XLSX. Každá ze záložek přitom obsahuje
ještě samostatné sestavy vymezené orámovaním a nadpisem sestavy.
Rekapitulace stavby obsahuje sestavu Rekapitulace stavby a Rekapitulace objektů stavby a soupisů prací.
V sestavě Rekapitulace stavby jsou uvedeny informace identifikující předmět veřejné zakázky na stavební práce, KSO, CC-CZ, CZ-CPV, CZ-CPA a rekapitulaci
celkové nabídkové ceny uchazeče.
Termínem "uchazeč" (resp. zhotovitel) se myslí "účastník zadávacího řízení" ve smyslu zákona o zadávání veřejných zakázek.
V sestavě Rekapitulace objektů stavby a soupisů prací je uvedena rekapitulace stavebních objektů, inženýrských objektů, provozních souborů,
vedlejších a ostatních nákladů a ostatních nákladů s rekapitulací nabídkové ceny za jednotlivé soupisy prací. Na základě údaje Typ je možné
identifikovat, zda se jedná o objekt nebo soupis prací pro daný objekt:
|  | STA | Stavební objekt pozemní
|  | ING | Stavební objekt inženýrský
|  | PRO | Provozní soubor
|  | VON | Vedlejší a ostatní náklady
|  | OST | Ostatní
|  | Soupis | Soupis prací pro daný typ objektu
Soupis prací pro jednotlivé objekty obsahuje sestavy Krycí list soupisu prací, Rekapitulace členění soupisu prací, Soupis prací. Za soupis prací může být považován
i objekt stavby v případě, že neobsahuje podřízenou zakázku.
Krycí list soupisu obsahuje rekapitulaci informací o předmětu veřejné zakázky ze sestavy Rekapitulace stavby, informaci o zařazení objektu do KSO,
CC-CZ, CZ-CPV, CZ-CPA a rekapitulaci celkové nabídkové ceny uchazeče za aktuální soupis prací.
Rekapitulace členění soupisu prací obsahuje rekapitulaci soupisu prací ve všech úrovních členění soupisu tak, jak byla tato členění použita (např.
stavební díly, funkční díly, případně jiné členění) s rekapitulací nabídkové ceny.
Soupis prací obsahuje položky veškerých stavebních nebo montážních prací, dodávek materiálů a služeb nezbytných pro zhotovení stavebního objektu,
inženýrského objektu, provozního souboru, vedlejších a ostatních nákladů.
Pro položky soupisu prací se zobrazují následující informace:
|  | PČ |  | Pořadové číslo položky v aktuálním soupisu
|  | TYP |  | Typ položky: K - konstrukce, M - materiál, PP - plný popis, PSC - poznámka k souboru cen, P - poznámka k položce, VV - výkaz výměr, FIG - rozpad figur
|  | Kód |  | Kód položky
|  | Popis |  | Zkrácený popis položky
|  | MJ |  | Měrná jednotka položky
|  | Množství |  | Množství v měrné jednotce
|  | J.cena |  | Jednotková cena položky. Zadaní může obsahovat namísto J.ceny sloupce J.materiál a J.montáž, jejichž součet definuje
J.cenu položky.
|  | Cena celkem |  | Celková cena položky daná jako součin množství a j.ceny
|  | Cenová soustava |  | Příslušnost položky do cenové soustavy
Ke každé položce soupisu prací se na samostatných řádcích může zobrazovat:
Plný popis položky
Poznámka k souboru cen a poznámka zadavatele
Výkaz výměr
Pokud je k řádku výkazu výměr evidovaný údaj ve sloupci Kód, jedná se o definovaný odkaz, na který se může odvolávat výkaz výměr z jiné položky.
Metodika pro zpracování
Jednotlivé sestavy jsou v souboru provázány. Editovatelné pole jsou zvýrazněny žlutým podbarvením, ostatní pole neslouží k editaci a nesmí být jakkoliv
modifikovány.
Uchazeč je pro podání nabídky povinen vyplnit žlutě podbarvená pole:
Pole Uchazeč v sestavě Rekapitulace stavby - zde uchazeč vyplní svůj název (název subjektu)
Pole IČ a DIČ v sestavě Rekapitulace stavby - zde uchazeč vyplní svoje IČ a DIČ
Datum v sestavě Rekapitulace stavby - zde uchazeč vyplní datum vytvoření nabídky
J.cena = jednotková cena v sestavě Soupis prací o maximálním počtu desetinných míst uvedených v poli
- pokud sestavy soupisů prací obsahují pole J.cena, měla by být všechna tato pole vyplněna nenulovými
Poznámka - nepovinný údaj pro položku soupisu
V případě, že sestavy soupisů prací neobsahují pole J.cena, potom ve všech soupisech prací obsahují pole:
- J.materiál - jednotková cena materiálu
- J.montáž - jednotková cena montáže
Uchazeč v tomto případě by měl vyplnit všechna pole J.materiál a pole J.montáž nenulovými kladnými číslicemi. V případech, kdy položka
neobsahuje žádný materiál je přípustné, aby pole J.materiál bylo vyplněno nulou. V případech, kdy položka neobsahuje žádnou montáž je přípustné,
aby pole J.montáž bylo vyplněno nulou. Obě pole - J.materiál, J.Montáž u jedné položky by však neměly být vyplněny nulou.
Rekapitulace stavby
Název |  |  | Povinný |  | Popis | Typ | Max. počet
atributu |  |  | (A/N) |  |  |  | znaků
Kód |  |  | A |  | Kód stavby | String | 20
Stavba |  |  | A |  | Název stavby | String | 120
Místo |  |  | N |  | Místo stavby | String | 50
Datum |  |  | A |  | Datum vykonaného exportu | Date
KSO |  |  | N |  | Klasifikace stavebního objektu | String | 15
CC-CZ |  |  | N |  | Klasifikace stavbeních děl | String | 15
CZ-CPV |  |  | N |  | Společný slovník pro veřejné zakázky | String | 20
CZ-CPA |  |  | N |  | Klasifikace produkce podle činností | String | 20
Zadavatel |  |  | N |  | Zadavatel zadaní | String | 50
IČ |  |  | N |  | IČ zadavatele zadaní | String | 20
DIČ |  |  | N |  | DIČ zadavatele zadaní | String | 20
Uchazeč |  |  | N |  | Uchazeč veřejné zakázky | String | 50
Projektant |  |  | N |  | Projektant | String | 50
Poznámka |  |  | N |  | Poznámka k zadání | String | 255
Sazba DPH |  |  | A |  | Rekapitulace sazeb DPH u položek soupisů | eGSazbaDph
Základna DPH |  |  | A |  | Základna DPH určena součtem celkové ceny z položek soupisů | Double
Hodnota DPH |  |  | A |  | Hodnota DPH | Double
Cena bez DPH |  |  | A |  | Celková cena bez DPH za celou stavbu. Sčítává se ze všech listů. | Double
Cena s DPH |  |  | A |  | Celková cena s DPH za celou stavbu | Double
Rekapitulace objektů stavby a soupisů prací
Název |  |  | Povinný |  | Popis | Typ | Max. počet
atributu |  |  | (A/N) |  |  |  | znaků
Kód |  |  | A |  | Přebírá se z Rekapitulace stavby | String | 20
Stavba |  |  | A |  | Přebírá se z Rekapitulace stavby | String | 120
Místo |  |  | N |  | Přebírá se z Rekapitulace stavby | String | 50
Datum |  |  | A |  | Přebírá se z Rekapitulace stavby | Date
Zadavatel |  |  | N |  | Přebírá se z Rekapitulace stavby | String | 50
Projektant |  |  | N |  | Přebírá se z Rekapitulace stavby | String | 50
Uchazeč |  |  | N |  | Přebírá se z Rekapitulace stavby | String | 50
Kód |  |  | A |  | Kód objektu | String | 20
Objektu, Soupis prací |  |  | A |  | Název objektu | String | 120
Cena bez DPH |  |  | A |  | Cena bez DPH za daný objekt | Double
Cena s DPH |  |  | A |  | Cena spolu s DPH za daný objekt | Double
Typ |  |  | A |  | Typ zakázky | eGTypZakazky
Krycí list soupisu
Název |  |  | Povinný |  | Popis | Typ | Max. počet
atributu |  |  | (A/N) |  |  |  | znaků
Stavba |  |  | A |  | Přebírá se z Rekapitulace stavby | String | 120
Objekt |  |  | A |  | Kód a název objektu | String | 20 + 120
Soupis |  |  | A |  | Kód a název soupisu | String | 20 + 120
KSO |  |  | N |  | Klasifikace stavebního objektu | String | 15
CC-CZ |  |  | N |  | Klasifikace stavbeních děl | String | 15
CZ-CPV |  |  | N |  | Společný slovník pro veřejné zakázky | String | 20
CZ-CPA |  |  | N |  | Klasifikace produkce podle činností | String | 20
Místo |  |  | N |  | Přebírá se z Rekapitulace stavby | String | 50
Zadavatel |  |  | N |  | Přebírá se z Rekapitulace stavby | String | 50
Uchazeč |  |  | N |  | Přebírá se z Rekapitulace stavby | String | 50
Projektant |  |  | N |  | Přebírá se z Rekapitulace stavby | String | 50
Poznámka |  |  | N |  | Poznámka k soupisu prací | String | 255
Sazba DPH |  |  | A |  | Rekapitulace sazeb DPH na položkách aktuálního soupisu | eGSazbaDph
Základna DPH |  |  | A |  | Základna DPH určena součtem celkové ceny z položek aktuálního soupisu | Double
Hodnota DPH |  |  | A |  | Hodnota DPH | Double
Cena bez DPH |  |  | A |  | Cena bez DPH za daný soupis | Double
Cena s DPH |  |  | A |  | Cena s DPH za daný soupis | Double
Rekapitulace členění soupisu prací
Název |  |  | Povinný |  | Popis | Typ | Max. počet
atributu |  |  | (A/N) |  |  |  | znaků
Stavba |  |  | A |  | Přebírá se z Rekapitulace stavby | String | 120
Objekt |  |  | A |  | Kód a název objektu, přebírá se z Krycího listu soupisu | String | 20 + 120
Soupis |  |  | A |  | Kód a název objektu, přebírá se z Krycího listu soupisu | String | 20 + 120
Místo |  |  | N |  | Přebírá se z Rekapitulace stavby | String | 50
Datum |  |  | A |  | Přebírá se z Rekapitulace stavby | Date
Zadavatel |  |  | N |  | Přebírá se z Rekapitulace stavby | String | 50
Projektant |  |  | N |  | Přebírá se z Rekapitulace stavby | String | 50
Uchazeč |  |  | N |  | Přebírá se z Rekapitulace stavby | String | 50
Kód dílu - Popis |  |  | A |  | Kód a název dílu ze soupisu | String | 20 + 100
Cena celkem |  |  | A |  | Cena celkem za díl ze soupisu | Double
Soupis prací
Název |  |  | Povinný |  | Popis | Typ | Max. počet
atributu |  |  | (A/N) |  |  |  | znaků
Stavba |  |  | A |  | Přebírá se z Rekapitulace stavby | String | 120
Objekt |  |  | A |  | Kód a název objektu | String | 20 + 120
Soupis |  |  | A |  | Přebírá se z Krycího listu soupisu | String | 20 + 120
Místo |  |  | N |  | Přebírá se z Krycího listu soupisu | String | 50
Datum |  |  | A |  | Přebírá se z Krycího listu soupisu | Date
Zadavatel |  |  | N |  | Přebírá se z Krycího listu soupisu | String | 50
Projektant |  |  | N |  | Přebírá se z Krycího listu soupisu | String | 50
Uchazeč |  |  | N |  | Přebírá se z Krycího listu soupisu | String | 50
PČ |  |  | A |  | Pořadové číslo položky soupisu | Long
Typ |  |  | A |  | Typ položky soupisu | eGTypPolozky | 1
Kód |  |  | A |  | Kód položky ze soupisu | String | 20
Popis |  |  | A |  | Popis položky ze soupisu | String | 255
MJ |  |  | A |  | Měrná jednotka položky | String | 10
Množství |  |  | A |  | Množství položky soupisu | Double
J.Cena |  |  | A |  | Jednotková cena položky | Double
Cena celkem |  |  | A |  | Cena celkem vyčíslena jako J.Cena * Množství | Double
Cenová soustava |  |  | N |  | Zařazení položky do cenové soustavy | String | 50
p |  |  | N |  | Poznámka položky ze soupisu | Memo
psc |  |  | N |  | Poznámka k souboru cen ze soupisu | Memo
pp |  |  | N |  | Plný popis položky ze soupisu | Memo
vv |  |  | N |  | Výkaz výměr (figura, výraz, výměra) ze soupisu | Text,Text,Double | 20, 150
fig |  |  | N |  | Rozpad figur | Text,Text,Double | 20, 150
DPH |  |  | A |  | Sazba DPH pro položku | eGSazbaDPH
Hmotnost |  |  | A |  | Hmotnost položky ze soupisu | Double
Suť |  |  | A |  | Suť položky ze soupisu | Double
Nh |  |  | N |  | Normohodiny položky ze soupisu | Double
Datová věta
Typ věty |  |  | Hodnota |  | Význam
eGSazbaDPH |  |  | základní |  | Základní sazba DPH
|  |  | snížená |  | Snížená sazba DPH
|  |  | nulová |  | Nulová sazba DPH
|  |  | zákl. přenesená |  | Základní sazba DPH přenesená
|  |  | sníž. přenesená |  | Snížená sazba DPH přenesená
eGTypZakazky |  |  | STA |  | Stavební objekt
|  |  | PRO |  | Provozní soubor
|  |  | ING |  | Inženýrský objekt
|  |  | VON |  | Vedlejší a ostatní náklady
|  |  | OST |  | Ostatní náklady
eGTypPolozky |  |  | 1 |  | Položka typu HSV
|  |  | 2 |  | Položka typu PSV
|  |  | 3 |  | Položka typu M
|  |  | 4 |  | Položka typu OST