## Část 1
Položka | Název materiálu | Specifikace | Poznámka k balení | Předpokládaný počet kusů | Dodavatelem nabízené plnění |  |  | Nabídková cena/ks bez DPH (Kč) | Nabídková cena/balení bez DPH (Kč) | Nabídková cena celkem bez DPH (Kč)
[5 empty] | obchodní název | katalogové číslo | počet jednotek v 1 balení (v případě, že 1 balení dodavatele obsahuje tzv. „pod balení“, dodavatel uvede i počet ks v 1 pod balení (např. 200/10x20ks)
1.1 | Standardní Taq DNA polymeráza ve formě barevného master mixu | Termostabilní Taq DNA polymeráza ve formě master mixu s vizuálním barvivem (např. červeným). Součástí mixu musí být dNTP, pufr, MgCl₂ a vizuální barvivo umožňující přímé nanášení PCR produktu na agarózový gel. Vhodná pro amplifikaci fragmentů do délky alespoň 3–5 kb. Optimální prodlužovací teplota: 72 °C | max. 1000 reakcí | 6 000 reakcí
1.2 | Vysoce věrná (high-fidelity) DNA polymeráza | DNA polymeráza s vysokou věrností (high-fidelity) a nízkou chybovostí při replikaci DNA. Vhodná pro PCR amplifikaci fragmentů do délky min. 10 kb. Určena pro aplikace jako klonování, sekvenování, mutageneze. Optimální prodlužovací teplota: 68–72 °C | max. 1000 U | 3 000 U
| Celková nabídková cena bez DPH | [8 empty] | 0