## List 1 - Zadávací dokumentace –
Příloha č. 1 - Technická specifikace předmětu plnění s položkovým rozpočtem
Koncertní sál Fakulty umění je koncipován především pro komorní hudební tělesa. Akustika je však zároveň velmi citlivá na práci s dynamikou a jakýkoliv zdroj hluku devalvuje zážitek z poslechu či kvalitu záznamu. Proto je nutné sál vybavit svítidly, které umožní naprosto tichý provoz při statickém svícení. Zdroje světla budou běžně nepřístupné a je proto potřeba možnost jejich směřování na dálku ze světelného pultu – moving heads. Na sále jsou již připraveny rozvody 230V a DMX, stejně tak tahy, na které se svítidla umístí. Je nutné, aby svítidla disponovala LED zdroji s hodnotou TLCI min. 90 a možností změny frekvence pro zajištění flicker free provozu pro potřeby kamerových záznamů.
Položka | Technická specifikace | Výrobce, značka typ | Počet | Jednotková cena bez DPH | Cena celkem bez DPH
osvětlovací pult | Plná kompatibilita se všemi produkty řady MagicQ, multidotykový 10,1“ displej, deset faderů pro playbacky Cue Stack, fadery Grand Master a Crossfade, 8 otočných enkoderů, podpora až 6 universů, 4 přímé DMX výstupy, podpora RDM, vestavěná Wifi, HDMI výstup pro externí monitor, 5 USB portů, MIDI IN/OUT, audio IN/OUT, Ethernet pro ArtNet a sACN, tichý provoz bez nutnosti chlazení ventilátorem, ideální pro divadla a TV studia |  | 1 |  | 0
Odůvodnění konkrétního produktuu u položky osvětlovací pult: Specifikace směruje ke konkrétnímu výrobku, protože komponenty tohoto systému jsou již v sále používány a musí spolu bezproblémově komunikovat. Osvětlovací pult musí být kompatibilní s komponenty MagicQ. Dále má zařízení jednotný SW a v případě potřeby jako je třeba porucha by bylo schopné pultem ovládat původní osvětlení. Tohle by nebylo možné se zařízením jiného výrobce.
LED bezvětrákové svítidlo moving head | Svítivost nejméně 13 000 lumenů a možnost nastavení frekvence LED zdroje. Plynule nastavitelná teplota chromatičnosti s rozsahem nejméně 2400-8500 K. Vysoká hodnota CRI a TLCI - obě minimálně 93. Možnost plynulého míchání barev. Možnost ořezávat kužel světla, aplikovat frost filtr(y) či pohyblivé gobo filtry. Univerzální rozsah nastavení šířky kužele - nejméně 7-50 stupňů. Stmívání i ovládání pan/tilt s 16-bit citlivostí. Bezhlučný provoz - při svícení ve statické poloze hlučnost pod 20dB(A) při jasu 100%. Životnost zdroje min. 30 000 hodin. |  | 6 |  | 0
rychlosvorka | certifikovaný závěsný hák pro trubku 48-51 mm |  | 12 |  | 0
pojistné lanko s karabinou | nosnost min. 40kg, délka cca 100cm |  | 6 |  | 0
kabel DMX 110 Ohm | stíněný kabel pro propojení svítidel na stávající rozvody DMX a jejich propojení mezi sebou |  | 40 |  | 0
konektor DMX F | konektor XLR 5pin, female |  | 8 |  | 0
konektor DMX M | konektor XLR 5pin, male |  | 8 |  | 0
terminátor DMX | ukončovač DMX signálu pro svítidla na dané větvi |  | 2 |  | 0
prodlužovací přívody 230V | čtyři kusy délky 5m/dvojitá zásuvka, čtyři kusy délky 5m/jednoduchá zásuvka |  | 8 |  | 0
doprava | doprava všech komponentů na místo instalace |  | 1 |  | 0
instalace | zavěšení svítidel, patch, naprogramování |  | 1 |  | 0
CELKOVÁ NABÍDKOVÁ CENA V KČ BEZ DPH |  |  |  |  | 0