## Pokyny pro vyplnění
Pokyny pro vyplnění
Ve všech listech tohoto souboru můžete měnit pouze buňky s modrým pozadím. Jedná se o tyto údaje : - údaje o firmě - jednotkové ceny položek zadané na maximálně dvě desetinná místa

## Stavba
#RTSROZP# | Soupis stavebních prací, dodávek a služeb
| Stavba: |  | 3 | Stavební úpravy budovy „G“ Ostravské univerzity
|  |  | I | Multifunkční místnost č. 201, místnost č. 511 a vstupní dveře pro imob.
| Zadavatel | [5 empty] | IČO:
DIČ:
| Projektant: | [5 empty] | IČO:
DIČ:
| Zhotovitel: | [5 empty] | IČO:
DIČ:
Vypracoval:
| Rozpis ceny | [6 empty] | Celkem
HSV | HSV | [6 empty] | 0
PSV | PSV | [6 empty] | 0
MON | MON | [6 empty] | 0
VN | Vedlejší náklady | [6 empty] | 0
ON | Ostatní náklady | [6 empty] | 0
| Celkem | [6 empty] | 0
Rekapitulace daní
0 | Základ pro sníženou DPH |  |  | 12 | % | 0 |  |  | CZK
0 | Snížená DPH |  |  | 12 | % | 0 |  |  | CZK
0 | Základ pro základní DPH |  |  | 21 | % | 0 |  |  | CZK
0 | Základní DPH |  |  | 21 | % | 0 |  |  | CZK
0 | Zaokrouhlení |  |  |  |  | 0 |  |  | CZK
| Cena celkem bez DPH |  |  |  |  | 0 |  |  | CZK
0 | Cena celkem s DPH |  |  |  |  | 0 |  |  | CZK
|  | v |  |  | dne
|  |  | Za zhotovitele |  |  |  | Za objednatele
Rekapitulace dílčích částí
#CASTI>> | Číslo | Název |  |  | Základ pro sníženou DPH | Základ pro základní DPH | DPH celkem | Cena celkem | %
1 | Stavba |  |  |  | 0 | 0 | 0 | 0
2 |  | Stavební objekt |  |  |  |  | 0
2 | 8.1.1 - I | Stavební úpravy a vybavení multifunkční místnosti č. 201 - budovy G, Ostravská univerzita - I |  |  | 0 | 0 | 0 | 0
3 | 1.1 | Stavební práce |  |  | 0 | 0 | 0 | 0
3 | 1.2 | Interiérové vybavení |  |  | 0 | 0 | 0 | 0
3 | 1.3 | Elektroinstalace |  |  | 0 | 0 | 0 | 0
3 | 1.4 | Slaboproud |  |  | 0 | 0 | 0 | 0
3 | 1.5 | Konferenční systém Fáze 1. |  |  | 0 | 0 | 0 | 0
3 | 1.6 | Chladící zařízení |  |  | 0 | 0 | 0 | 0
2 | 8.1.3 - I | Vstupní dveře |  |  | 0 | 0 | 0 | 0
3 | 1.8 | B - vstupní dveře - ERDF - Úpravy budovy "G" Ostravské univerzity |  |  | 0 | 0 | 0 | 0
2 | 8.1.4 - I | Místnost č. 511 |  |  | 0 | 0 | 0 | 0
3 | 1.9 | C - místnost č.511 - ERDF - Úpravy budovy "G" Ostravské univerzity |  |  | 0 | 0 | 0 | 0
2 | 8.1.5 - I | VON_VRN+ON |  |  | 0 | 0 | 0 | 0
3 | 2.1 | VON_VRN+ON |  |  | 0 | 0 | 0 | 0
| Celkem za stavbu |  |  |  | 0 | 0 | 0 | 0 | 0
#POPS | Popis stavby: 3 - Stavební úpravy budovy „G“ Ostravské univerzity
#POPO | Popis objektu: 8.1.1 - I - Stavební úpravy a vybavení multifunkční místnosti č. 201 - budovy G, Ostravská univerzita - I
| Popis rozpočtu: 1.1 - Stavební práce | [8 empty] | Popis rozpočtu: 1.1 - Stavební práce
#POPR | Popis rozpočtu: 1.1 - Stavební práce
#POPR | Popis rozpočtu: 1.2 - Interiérové vybavení
| Popis rozpočtu: 1.3 - Elektroinstalace | [8 empty] | Popis rozpočtu: 1.3 - Elektroinstalace
#POPR | Popis rozpočtu: 1.3 - Elektroinstalace
| Popis rozpočtu: 1.3 - Elektroinstalace | [8 empty] | Popis rozpočtu: 1.3 - Elektroinstalace
#POPR | Popis rozpočtu: 1.4 - Slaboproud
| Popis rozpočtu: 1.3 - Elektroinstalace | [8 empty] | Popis rozpočtu: 1.3 - Elektroinstalace
#POPR | Popis rozpočtu: 1.5 - Konferenční systém Fáze 1.
| Popis rozpočtu: 1.3 - Elektroinstalace | [8 empty] | Popis rozpočtu: 1.3 - Elektroinstalace
#POPR | Popis rozpočtu: 1.6 - Chladící zařízení
#POPO | Popis objektu: 8.1.3 - I - Vstupní dveře
| Popis rozpočtu: 1.8 - B - vstupní dveře - ERDF - Úpravy budovy "G" Ostravské univerzity | [8 empty] | Popis rozpočtu: 1.8 - B - vstupní dveře - ERDF - Úpravy budovy "G" Ostravské univerzity
#POPR | Popis rozpočtu: 1.8 - B - vstupní dveře - ERDF - Úpravy budovy "G" Ostravské univerzity
| Popis rozpočtu: 1.3 - Elektroinstalace | [8 empty] | Popis rozpočtu: 1.3 - Elektroinstalace
#POPO | Popis objektu: 8.1.4 - I - Místnost č. 511
| Popis rozpočtu: 1.9 - C - místnost č.511 - ERDF - Úpravy budovy "G" Ostravské univerzity | [8 empty] | Popis rozpočtu: 1.9 - C - místnost č.511 - ERDF - Úpravy budovy "G" Ostravské univerzity
#POPR | Popis rozpočtu: 1.9 - C - místnost č.511 - ERDF - Úpravy budovy "G" Ostravské univerzity
| Popis rozpočtu: 1.3 - Elektroinstalace | [8 empty] | Popis rozpočtu: 1.3 - Elektroinstalace
#POPO | Popis objektu: 8.1.5 - I - VON_VRN+ON
| Popis rozpočtu: 2.1 - VON_VRN+ON | [8 empty] | Popis rozpočtu: 2.1 - VON_VRN+ON
#POPR | Popis rozpočtu: 2.1 - VON_VRN+ON
| Popis rozpočtu: 1.3 - Elektroinstalace | [8 empty] | Popis rozpočtu: 1.3 - Elektroinstalace
Rekapitulace dílů
| Číslo | Název |  |  | Typ dílu |  |  | Celkem | %
| 21-M | Elektromontáže |  |  | HSV |  |  | 0
| 342 | Stěny a příčky montované lehké |  |  | HSV |  |  | 0
| 416 | Podhledy a mezistropy montované lehké |  |  | HSV |  |  | 0
| 46-M | Zemní práce při extr.mont.pracích |  |  | HSV |  |  | 0
| 6 | Úpravy povrchů, podlahy a osazování výplní |  |  | HSV |  |  | 0
| 61 | Úpravy povrchů vnitřní |  |  | HSV |  |  | 0
| 63 | Podlahy a podlahové konstrukce |  |  | HSV |  |  | 0
| 8 | Trubní vedení |  |  | HSV |  |  | 0
| 9 | Ostatní konstrukce a práce, bourání |  |  | HSV |  |  | 0
| 94 | Lešení a stavební výtahy |  |  | HSV |  |  | 0
| 95 | Dokončovací konstrukce na pozemních stavbách |  |  | HSV |  |  | 0
| 96 | Bourání konstrukcí |  |  | HSV |  |  | 0
| 99 | Staveništní přesun hmot |  |  | HSV |  |  | 0
| 997 | Přesun sutě |  |  | HSV |  |  | 0
| 998 | Přesun hmot |  |  | HSV |  |  | 0
| HZS | Hodinové zúčtovací sazby |  |  | HSV |  |  | 0
| VRN1 | Vedlejší rozpočtové náklady 1 |  |  | HSV |  |  | 0
| VRN3 | Vedlejší rozpočtové náklady 3 |  |  | HSV |  |  | 0
| VRN4 | Vedlejší rozpočtové náklady 4 |  |  | HSV |  |  | 0
| VRN6 | Vedlejší rozpočtové náklady 6 |  |  | HSV |  |  | 0
| VRN7 | Vedlejší rozpočtové náklady 7 |  |  | HSV |  |  | 0
| VRN9 | Vedlejší rozpočtové náklady 9 |  |  | HSV |  |  | 0
| 721 | Vnitřní kanalizace |  |  | PSV |  |  | 0
| 721 | Zdravotechnika - vnitřní vodovod |  |  | PSV |  |  | 0
| 722 | Vnitřní vodovod |  |  | PSV |  |  | 0
| 725 | Zařizovací předměty |  |  | PSV |  |  | 0
| 725 | Zdravotechnika - zařizovací předměty |  |  | PSV |  |  | 0
| 728 | Vzduchotechnika |  |  | PSV |  |  | 0
| 72801 | Výměna chladícího zařízení - Zařízení č.1 |  |  | PSV |  |  | 0
| 72802 | Pomocné práce a materiál: |  |  | PSV |  |  | 0
| 735 | Otopná tělesa |  |  | PSV |  |  | 0
| 741 | Elektroinstalace - silnoproud |  |  | PSV |  |  | 0
| 742 | Elektroinstalace - slaboproud |  |  | PSV |  |  | 0
| 762 | Konstrukce tesařské |  |  | PSV |  |  | 0
| 766 | Konstrukce truhlářské, okna a dveře |  |  | PSV |  |  | 0
| 767 | Konstrukce zámečnické |  |  | PSV |  |  | 0
| 775 | Podlahy z dlaždic |  |  | PSV |  |  | 0
| 776 | Podlahy a stěny povlakové |  |  | PSV |  |  | 0
| 776 | Podlahy povlakové |  |  | PSV |  |  | 0
| 784 | Dokončovací práce - malby a tapety |  |  | PSV |  |  | 0
| 784 | Malby |  |  | PSV |  |  | 0
| 786 | Stínění a čalounické úpravy |  |  | PSV |  |  | 0
| 786 | Zastiňující technika |  |  | PSV |  |  | 0
| 799 | Ostatní |  |  | PSV |  |  | 0
| M2101 | Práce před zahájením bouracích prací |  |  | MON |  |  | 0
| M2102 | Strukturovaná kabeláž kategorie 5e, ve nestíněném provedení (kabely UTP) |  |  | MON |  |  | 0
| M2103 | Wifi Access point - instalaci provedou pracovníci CIT |  |  | MON |  |  | 0
| M2104 | Kabelové trasy |  |  | MON |  |  | 0
| M2105 | Ostatní |  |  | MON |  |  | 0
| M2201 | AV equipment |  |  | MON |  |  | 0
| D96 | Přesuny suti a vybouraných hmot |  |  | PSU |  |  | 0
| Cena celkem | [6 empty] | 0 | 0

## VzorPolozky (hidden)
Položkový rozpočet
S:
O:
R:

## 8.1.1 - I 1.1 Pol
Položkový soupis prací a dodávek | [27 empty] | #TypZaznamu#
S: | 3 | Stavební úpravy budovy „G“ Ostravské univerzity | [25 empty] | STA
O: | 8.1.1 - I | Stavební úpravy a vybavení multifunkční místnosti č. 201 - budovy G, Ostravská univerzita - I | [22 empty] | STA |  |  | OBJ
R: | 1.1 | Stavební práce | [25 empty] | ROZ
P.č. | Číslo položky | Název položky | MJ | Množství | Cena / MJ | Celkem | Dodávka | Dodávka celk. | Montáž | Montáž celk. | DPH | Cena s DPH | Hmotnost / MJ | Hmotnost celk.(t) | Dem. hmotnost / MJ | Dem. hmotnost celk.(t) | Ceník | Cen. soustava / platnost | Cenová úroveň | Nhod / MJ | Nhod celk. | Dodavatel | Typ položky | Stav položky
Díl: | 342 | Stěny a příčky montované lehké |  |  |  | 0 |  | 0 |  | 0 |  | 0 |  | 0.25 |  | 0 |  |  |  |  | 16.24 | [6 empty] | DIL
1 | 347014113R00 | Předstěny opláštěné sádrokartonovými deskami předsazené stěny spřažené tl. 55 mm bez minerální izolace 1x ocelová konstrukce CD, tloušťka desky12,5 mm, impregnovaná , požární odolnost EI 15 | m2 | 21.9398 |  | 0 |  | 0 |  | 0 | 21 | 0 | 0.01158 | 0.25 | 0 | 0 |  | Vlastní | Indiv | 0.74 | 16.24 |  | Práce | Běžná |  |  |  | POL1_
|  | Včetně: | [25 empty] | POP
|  | - nezbytné úpravy desek na příslušný rozměr | [25 empty] | POP
|  | - úpravy rohů, koutů a hran konstrukcí ze sádrokartonu | [25 empty] | POP
|  | - standardního tmelení Q2, to je: základní tmelení Q1+ dodatečné tmelení (tmelení najemno) a případné přebroušení. | [25 empty] | POP |  | - standardního tmelení Q2, to je: základní tmelení Q1+ dodatečné tmelení (tmelení najemno) a případné přebroušení.
|  | za kuch. linkou : 3,365*(4,97+0,67+0,88) |  | 21.94 | [23 empty] | VV | 0
Díl: | 416 | Podhledy a mezistropy montované lehké |  |  |  | 0 |  | 0 |  | 0 |  | 0 |  | 0.88 |  | 0 |  |  |  |  | 70.72 | [6 empty] | DIL
2 | 342264101R00 | Doplňkové práce osazení revizních dvířek do sádrokartonového podhledu, do 0,25 m2, , | kus | 1 |  | 0 |  | 0 |  | 0 | 21 | 0 | 0.00016 | 0 | 0 | 0 |  | Vlastní | Indiv | 1.24 | 1.24 |  | Práce | Běžná |  |  |  | POL1_
|  | s vyřezáním otvoru, osazením rámu s dvířky, prošroubováním a úpravou parotěsné zábrany, | [25 empty] | POP
3 | 41602212a | Podhledy na kovové konstrukci opláštěné deskami (ref. Habito H), dvouúrovňový křížový rošt z profilů CD zavěšený 1x deska, tloušťky 12,5 mm, standard, bez izolace | m2 | 70.8722 |  | 0 |  | 0 |  | 0 | 21 | 0 | 0.01226 | 0.87 | 0 | 0 |  | Vlastní | Indiv | 0.95 | 67.33 |  | Práce | Běžná |  |  |  | POL1_
|  | s úpravou rohů, koutů a hran konstrukcí, přebroušení a tmelení spár, | [25 empty] | POP
|  | 14,26*4,97 |  | 70.87 | [23 empty] | VV | 0
4 | 416091211R00 | Úprava napojovací spáry SDK s jinou stavební konstrukcí akrylovým tmelem šířka spáry do 2 mm | m | 38.46 |  | 0 |  | 0 |  | 0 | 21 | 0 | 0.00014 | 0.01 | 0 | 0 |  | Vlastní | Indiv | 0.056 | 2.15 |  | Práce | Běžná |  |  |  | POL1_
|  | 14,26*2+2*4,97 |  | 38.46 | [23 empty] | VV | 0
5 | 2834901a | Dvířka revizní plná rozměr 400 x 400 mm | kus | 1 |  | 0 |  | 0 |  | 0 | 21 | 0 | 0.001 | 0 | 0 | 0 |  | Vlastní | Indiv | 0 | 0 |  | Specifikace | Běžná |  |  |  | POL3_
|  | Materiál: tvrzený plast (PVC), vhodný pro vnitřní i venkovní použití | [25 empty] | POP
POP
|  | Barva: bílá, šedá | [25 empty] | POP
Díl: | 61 | Úpravy povrchů vnitřní |  |  |  | 0 |  | 0 |  | 0 |  | 0 |  | 2.85 |  | 0 |  |  |  |  | 142.6 | [6 empty] | DIL
6 | 602011141RU3 | Omítka stěn z hotových směsí vrstva štuková, vápenná, 2x nanášená, tloušťka vrstvy 4 mm, | m2 | 61.4616 |  | 0 |  | 0 |  | 0 | 21 | 0 | 0.0069 | 0.42 | 0 | 0 |  | Vlastní | Indiv | 0.43 | 26.43 |  | Práce | Běžná |  |  |  | POL1_1
|  | po jednotlivých vrstvách | [25 empty] | POP
|  | Odkaz na mn. položky pořadí 10 : 96,23190 |  | 96.23 | [23 empty] | VV | 0
|  | dekor. stěrka : -(2,5*(0,88+13,6)+0,15*(1,195+2,3*2)-1,045*2,2) |  | -34.77 | [23 empty] | VV | 0
7 | 602011147RT3 | Omítka stěn z hotových směsí stěrka, sádrová, , tloušťka vrstvy 4 mm, | m2 | 41.0102 |  | 0 |  | 0 |  | 0 | 21 | 0 | 0.00746 | 0.31 | 0 | 0 |  | Vlastní | Indiv | 0.25 | 10.25 |  | Práce | Běžná |  |  |  | POL1_
|  | po jednotlivých vrstvách | [25 empty] | POP
|  | pod tabulovou barvu - černou : 2,4*2,6 |  | 6.24 | [23 empty] | VV | 0
|  | 2,5*(0,88+13,6)+0,15*(1,195+2,3*2) |  | 37.07 | [23 empty] | VV | 0
|  | -1,045*2,2 |  | -2.3 | [23 empty] | VV | 0
8 | 602016195R00 | Jádrová omítka hloubková penetrace stěn silikátová | m2 | 102.4719 |  | 0 |  | 0 |  | 0 | 21 | 0 | 0.00032 | 0.03 | 0 | 0 |  | Vlastní | Indiv | 0.07 | 7.17 |  | Práce | Běžná |  |  |  | POL1_1
|  | Odkaz na mn. položky pořadí 4 : 61,46165 |  | 61.46 | [23 empty] | VV | 0
|  | Odkaz na mn. položky pořadí 5 : 41,01025 |  | 41.01 | [23 empty] | VV | 0
9 | 610991111R00 | Zakrývání výplní vnitřních otvorů, předmětů apod. fólií Pe 0,05-0,2 mm | m2 | 15.979 |  | 0 |  | 0 |  | 0 | 21 | 0 | 4e-05 | 0 | 0 | 0 |  | Vlastní | Indiv | 0.078 | 1.25 |  | Práce | Běžná |  |  |  | POL1_
|  | které se zřizují před úpravami povrchu, a obalení osazených dveřních zárubní před znečištěním při úpravách povrchu nástřikem plastických maltovin včetně pozdějšího odkrytí, | [25 empty] | POP |  | které se zřizují před úpravami povrchu, a obalení osazených dveřních zárubní před znečištěním při úpravách povrchu nástřikem plastických maltovin včetně pozdějšího odkrytí,
|  | 1*2,28*6+1,045*2,2 |  | 15.98 | [23 empty] | VV | 0
10 | 612403385R00 | Hrubá výplň rýh ve stěnách, jakoukoliv maltou maltou ze suchých směsí 100 x 50 mm | m | 15 |  | 0 |  | 0 |  | 0 | 21 | 0 | 0.00817 | 0.12 | 0 | 0 |  | Vlastní | Indiv | 0.186 | 2.79 |  | Práce | Běžná |  |  |  | POL1_
|  | jakékoliv šířky rýhy, | [25 empty] | POP
|  | Odkaz na mn. položky pořadí 23 : 2 +13 |  | 15 | [23 empty] | VV | 0
11 | 612403393R00 | Hrubá výplň rýh ve stěnách, jakoukoliv maltou maltou ze suchých směsí 150 x 50 mm | m | 1 |  | 0 |  | 0 |  | 0 | 21 | 0 | 0.01225 | 0.01 | 0 | 0 |  | Vlastní | Indiv | 0.248 | 0.25 |  | Práce | Běžná |  |  |  | POL1_
|  | jakékoliv šířky rýhy, | [25 empty] | POP
|  | voda a odpad : 1 |  | 1 | [23 empty] | VV | 0
12 | 612421311R00 | Oprava vnitřních vápenných omítek stěn v množství opravované plochy přes 10 do 30 %, hrubých | m2 | 96.2319 |  | 0 |  | 0 |  | 0 | 21 | 0 | 0.01554 | 1.5 | 0 | 0 |  | Vlastní | Indiv | 0.2358 | 22.69 |  | Práce | Běžná |  |  |  | POL1_
|  | Včetně pomocného pracovního lešení o výšce podlahy do 1900 mm a pro zatížení do 1,5 kPa. | [25 empty] | POP
|  | Odkaz na mn. položky pořadí 24 : 96,23190 |  | 96.23 | [23 empty] | VV | 0
13 | 612481211RU1 | Vyztužení povrchu vnitřních stěn sklotextilní síťovinou s dodávkou síťoviny a stěrkového tmelu | m2 | 19.2464 |  | 0 |  | 0 |  | 0 | 21 | 0 | 0.00491 | 0.09 | 0 | 0 |  | Vlastní | Indiv | 0.362 | 6.97 |  | Práce | Běžná |  |  |  | POL1_1
|  | cca 20% plochy : | [25 empty] | VV | 0
|  | Odkaz na mn. položky pořadí 10 : 96,23190*0,2 |  | 19.25 | [23 empty] | VV | 0
14 | 77851111a | Nátěr stěny tabulou barvou, černá barva, povrch matný, ve dvou vrstvách, vč. penetrace, vhodná pro použití s běžnými křídami | m2 | 41.0102 |  | 0 |  | 0 |  | 0 | 21 | 0 | 0.0091 | 0.37 | 0 | 0 |  | Vlastní | Indiv | 1.58 | 64.8 |  | Práce | Běžná |  |  |  | POL1_
|  | včetně penetrace a uzavíracího nátěru | [25 empty] | POP
|  | 2,4*2,6 |  | 6.24 | [23 empty] | VV | 0
|  | 2,5*(0,88+13,6)+0,15*(1,195+2,3*2) |  | 37.07 | [23 empty] | VV | 0
|  | -1,045*2,2 |  | -2.3 | [23 empty] | VV | 0
Díl: | 63 | Podlahy a podlahové konstrukce |  |  |  | 0 |  | 0 |  | 0 |  | 0 |  | 1.17 |  | 0 |  |  |  |  | 36.94 | [6 empty] | DIL
15 | 631312141R00 | Doplnění mazanin betonem prostým rýh v dosavadních mazaninách | m3 | 0.336 |  | 0 |  | 0 |  | 0 | 21 | 0 | 2.5 | 0.84 | 0 | 0 |  | Vlastní | Indiv | 5.33 | 1.79 |  | Práce | Běžná |  |  |  | POL1_
|  | prostým betonem (s dodáním hmot) bez potěru, | [25 empty] | POP
|  | po elektr. : 32*0,1*0,1*1,05 |  | 0.34 | [23 empty] | VV | 0
16 | 632411904R00 | Potěr ze suchých směsí nátěr savých podkladů penetrační, | m2 | 81.3866 |  | 0 |  | 0 |  | 0 | 21 | 0 | 0.00026 | 0.02 | 0 | 0 |  | Vlastní | Indiv | 0.09 | 7.32 |  | Práce | Běžná |  |  |  | POL1_1
|  | s rozprostřením a uhlazením | [25 empty] | POP
|  | Odkaz na mn. položky pořadí 15 : 81,38660 |  | 81.39 | [23 empty] | VV | 0
17 | 632421112RT1 | Potěr ze suchých směsí samonivelační podlahová hmota na bázi cementu, tloušťky 2 mm, včetně penetrace | m2 | 81.3866 |  | 0 |  | 0 |  | 0 | 21 | 0 | 0.00378 | 0.31 | 0 | 0 |  | Vlastní | Indiv | 0.342 | 27.83 |  | Práce | Běžná |  |  |  | POL1_1
|  | s rozprostřením a uhlazením | [25 empty] | POP
|  | 14,26*5,75-0,78*0,78 |  | 81.39 | [23 empty] | VV | 0
Díl: | 94 | Lešení a stavební výtahy |  |  |  | 0 |  | 0 |  | 0 |  | 0 |  | 0.13 |  | 0 |  |  |  |  | 17.55 | [6 empty] | DIL
18 | 941955002R00 | Lešení lehké pracovní pomocné pomocné, o výšce lešeňové podlahy přes 1,2 do 1,9 m | m2 | 81.995 |  | 0 |  | 0 |  | 0 | 21 | 0 | 0.00158 | 0.13 | 0 | 0 |  | Vlastní | Indiv | 0.214 | 17.55 |  | Práce | Běžná |  |  |  | POL1_
|  | 14,26*5,75 |  | 82 | [23 empty] | VV | 0
Díl: | 95 | Dokončovací konstrukce na pozemních stavbách |  |  |  | 0 |  | 0 |  | 0 |  | 0 |  | 0 |  | 0 |  |  |  |  | 25.25 | [6 empty] | DIL
19 | 952901111R00 | Vyčištění budov a ostatních objektů budov bytové nebo občanské výstavby - zametení a umytí podlah, dlažeb, obkladů, schodů v místnostech, chodbách a schodištích, vyčištění a umytí oken, dveří s rámy, zárubněmi, umytí a vyčištění jiných zasklených a natíraných ploch a zařizovacích předmětů před předáním do užívání světlá výška podlaží do 4 m | m2 | 81.995 |  | 0 |  | 0 |  | 0 | 21 | 0 | 4e-05 | 0 | 0 | 0 |  | Vlastní | Indiv | 0.308 | 25.25 |  | Práce | Běžná |  |  |  | POL1_1
|  | zárubněmi, umytí a vyčištění jiných zasklených a natíraných ploch a zařizovacích předmětů před předáním do užívání světlá výška podlaží do 4 m | [25 empty] | POP |  | zárubněmi, umytí a vyčištění jiných zasklených a natíraných ploch a zařizovacích předmětů před předáním do užívání světlá výška podlaží do 4 m
|  | zárubněmi, umytí a vyčištění jiných zasklených a natíraných ploch a zařizovacích předmětů před předáním do užívání světlá výška podlaží do 4 m | [25 empty] | POP |  | zárubněmi, umytí a vyčištění jiných zasklených a natíraných ploch a zařizovacích předmětů před předáním do užívání světlá výška podlaží do 4 m
|  | 14,26*5,75 |  | 82 | [23 empty] | VV | 0
20 | 952122 | Zakrytí stávajících podlach geotextilii, folií a sololitem | m2 | 8 |  | 0 |  | 0 |  | 0 | 21 | 0 | 0 | 0 | 0 | 0 |  | Vlastní | Indiv | 0 | 0 |  | R-položka | Běžná |  |  |  | POL12_1
|  | na chodbě : 2*4 |  | 8 | [23 empty] | VV | 0
Díl: | 96 | Bourání konstrukcí |  |  |  | 0 |  | 0 |  | 0 |  | 0 |  | 0.02 |  | 5.1 |  |  |  |  | 40.01 | [6 empty] | DIL
21 | 963016111R00 | Demontáž sádrokartonových a sádrovláknitých podhledů z desek bez minerální izolace, na jednoduché ocelové konstrukci, 1x opláštěné tl. 12,5 mm | m2 | 70.8722 |  | 0 |  | 0 |  | 0 | 21 | 0 | 0.00033 | 0.02 | 0.01183 | 0.84 |  | Vlastní | Indiv | 0.346 | 24.52 |  | Práce | Běžná |  |  |  | POL1_
|  | 14,26*4,97 |  | 70.87 | [23 empty] | VV | 0
22 | 965048541R00 | Frézování betonového povrchu tloušťky do 30 mm | m2 | 40.6933 |  | 0 |  | 0 |  | 0 | 21 | 0 | 0 | 0 | 0.0756 | 3.08 |  | Vlastní | Indiv | 0.1 | 4.07 |  | Práce | Běžná |  |  |  | POL1_
|  | cca 50% plochy : (14,26*5,75-0,78*0,78)*0,5 |  | 40.69 | [23 empty] | VV | 0
23 | 974031132R00 | Vysekání rýh v jakémkoliv zdivu cihelném v ploše do hloubky 50 mm, šířky do 70 mm | m | 5 |  | 0 |  | 0 |  | 0 | 21 | 0 | 0.00049 | 0 | 0.006 | 0.03 |  | Vlastní | Indiv | 0.274 | 1.37 |  | Práce | Běžná |  |  |  | POL1_
|  | Včetně pomocného lešení o výšce podlahy do 1900 mm a pro zatížení do 1,5 kPa (150 kg/m2). | [25 empty] | POP
|  | vzt,kanalizace,vodovod,konferenční systém : 1*5 |  | 5 | [23 empty] | VV | 0
24 | 974031134R00 | Vysekání rýh v jakémkoliv zdivu cihelném v ploše do hloubky 50 mm, šířky do 150 mm | m | 1 |  | 0 |  | 0 |  | 0 | 21 | 0 | 0.00049 | 0 | 0.013 | 0.01 |  | Vlastní | Indiv | 0.342 | 0.34 |  | Práce | Běžná |  |  |  | POL1_
|  | Včetně pomocného lešení o výšce podlahy do 1900 mm a pro zatížení do 1,5 kPa (150 kg/m2). | [25 empty] | POP
|  | Odkaz na mn. položky pořadí 9 : 1,00000 |  | 1 | [23 empty] | VV | 0
25 | 976061111R00 | Vybourání dřevěných konstrukcí zábradlí a madel | m | 4 |  | 0 |  | 0 |  | 0 | 21 | 0 | 0 | 0 | 0.016 | 0.06 |  | Vlastní | Indiv | 0.21 | 0.84 |  | Práce | Běžná |  |  |  | POL1_
|  | v oknech : 1*4 |  | 4 | [23 empty] | VV | 0
26 | 978013141R00 | Otlučení omítek vápenných nebo vápenocementových vnitřních s vyškrabáním spár, s očištěním zdiva stěn, v rozsahu do 30 % | m2 | 96.2319 |  | 0 |  | 0 |  | 0 | 21 | 0 | 0 | 0 | 0.01 | 0.96 |  | Vlastní | Indiv | 0.08 | 7.7 |  | Práce | Běžná |  |  |  | POL1_
|  | 3,365*(5,75+14,26)+2,5*13,6 |  | 101.33 | [23 empty] | VV | 0
|  | -(1*2,28*6+1,045*2,2) |  | -15.98 | [23 empty] | VV | 0
|  | ostění : 0,3*(1*6+2,28*2*6) |  | 10.01 | [23 empty] | VV | 0
|  | 0,15*(1,195+2,3*2) |  | 0.87 | [23 empty] | VV | 0
27 | 978059511R00 | Odsekání a odebrání obkladů stěn z obkládaček vnitřních z jakýchkoliv materiálů, plochy do 1 m2 | m2 | 1.694 |  | 0 |  | 0 |  | 0 | 21 | 0 | 0 | 0 | 0.068 | 0.12 |  | Vlastní | Indiv | 0.69 | 1.17 |  | Práce | Běžná |  |  |  | POL1_
|  | včetně otlučení podkladní omítky až na zdivo, | [25 empty] | POP
|  | 1,21*(0,6+0,8) |  | 1.69 | [23 empty] | VV | 0
Díl: | 99 | Staveništní přesun hmot |  |  |  | 0 |  | 0 |  | 0 |  | 0 |  | 0 |  | 0 |  |  |  |  | 16.41 | [6 empty] | DIL
28 | 999281148R00 | Přesun hmot pro opravy a údržbu objektů pro opravy a údržbu dosavadních objektů včetně vnějších plášťů výšky do 12 m, nošením | t | 5.21 |  | 0 |  | 0 |  | 0 | 21 | 0 | 0 | 0 | 0 | 0 |  | Vlastní | Indiv | 3.15 | 16.41 |  | Práce | Běžná |  |  |  | POL1_1
|  | oborů 801, 803, 811 a 812 | [25 empty] | POP
Díl: | 721 | Vnitřní kanalizace |  |  |  | 0 |  | 0 |  | 0 |  | 0 |  | 0 |  | 0 |  |  |  |  | 3.33 | [6 empty] | DIL
29 | 721001 | Napojení kanalizace na stávající rozvody | soub | 3 |  | 0 |  | 0 |  | 0 | 21 | 0 | 0 | 0 | 0 | 0 |  | Vlastní | Indiv | 0 | 0 |  | Práce | Běžná |  |  |  | POL1_
|  | vzt : 2 |  | 2 | [23 empty] | VV | 0
|  | dřez + myčka : 1 |  | 1 | [23 empty] | VV | 0
30 | 721176101R00 | Potrubí HT připojovací vnější průměr D 32 mm, tloušťka stěny 1,8 mm, DN 30 | m | 2 |  | 0 |  | 0 |  | 0 | 21 | 0 | 0.00034 | 0 | 0 | 0 |  | Vlastní | Indiv | 0.32 | 0.64 |  | Práce | Běžná |  |  |  | POL1_
|  | včetně tvarovek, objímek. Bez zednických výpomocí. | [25 empty] | POP
|  | vzt : 1*2 |  | 2 | [23 empty] | VV | 0
31 | 721176102R00 | Potrubí HT připojovací vnější průměr D 40 mm, tloušťka stěny 1,8 mm, DN 40 | m | 6 |  | 0 |  | 0 |  | 0 | 21 | 0 | 0.00038 | 0 | 0 | 0 |  | Vlastní | Indiv | 0.32 | 1.92 |  | Práce | Běžná |  |  |  | POL1_
|  | včetně tvarovek, objímek. Bez zednických výpomocí. | [25 empty] | POP
|  | dřez + myčka : 5+0,5*2 |  | 6 | [23 empty] | VV | 0
32 | 721194103R00 | Zřízení přípojek na potrubí D 32 mm | kus | 2 |  | 0 |  | 0 |  | 0 | 21 | 0 | 0 | 0 | 0 | 0 |  | Vlastní | Indiv | 0.148 | 0.3 |  | Práce | Běžná |  |  |  | POL1_
|  | vyvedení a upevnění odpadních výpustek, | [25 empty] | POP
|  | vzt : 2 |  | 2 | [23 empty] | VV | 0
33 | 721194104R00 | Zřízení přípojek na potrubí D 40 mm | kus | 3 |  | 0 |  | 0 |  | 0 | 21 | 0 | 0 | 0 | 0 | 0 |  | Vlastní | Indiv | 0.157 | 0.47 |  | Práce | Běžná |  |  |  | POL1_
|  | vyvedení a upevnění odpadních výpustek, | [25 empty] | POP
|  | dřez + myčka : 3 |  | 3 | [23 empty] | VV | 0
34 | 998721203R00 | Přesun hmot pro vnitřní kanalizaci v objektech výšky do 24 m | % | 54.085 |  | 0 |  | 0 |  | 0 | 21 | 0 | 0 | 0 | 0 | 0 |  | Vlastní | Indiv | 0 | 0 |  | Práce | Běžná |  |  |  | POL1_7
|  | 50 m vodorovně, měřeno od těžiště půdorysné plochy skládky do těžiště půdorysné plochy objektu | [25 empty] | POP
Díl: | 722 | Vnitřní vodovod |  |  |  | 0 |  | 0 |  | 0 |  | 0 |  | 0.04 |  | 0 |  |  |  |  | 8.03 | [6 empty] | DIL
35 | 722001 | Napojení vodovodní instalací na stávající rozvody | soub | 1 |  | 0 |  | 0 |  | 0 | 21 | 0 | 0 | 0 | 0 | 0 |  | Vlastní | Indiv | 0 | 0 |  | Práce | Běžná |  |  |  | POL1_
36 | 722172331R00 | Potrubí z plastických hmot polypropylenové potrubí PP-R, D 20 mm, s 3,4 mm, PN 20, polyfúzně svařované, včetně zednických výpomocí | m | 10 |  | 0 |  | 0 |  | 0 | 21 | 0 | 0.00401 | 0.04 | 0 | 0 |  | Vlastní | Indiv | 0.5429 | 5.43 |  | Práce | Běžná |  |  |  | POL1_
|  | včetně tvarovek, bez zednických výpomocí | [25 empty] | POP
|  | Potrubí včetně tvarovek a zednických výpomocí. | [25 empty] | POP
|  | Včetně pomocného lešení o výšce podlahy do 1900 mm a pro zatížení do 1,5 kPa. | [25 empty] | POP
37 | 722181212RT7 | Izolace vodovodního potrubí návleková z trubic z pěnového polyetylenu, pro D20 | m | 10 |  | 0 |  | 0 |  | 0 | 21 | 0 | 3e-05 | 0 | 0 | 0 |  | Vlastní | Indiv | 0.129 | 1.29 |  | Práce | Běžná |  |  |  | POL1_
|  | V položce je kalkulována dodávka izolační trubice, spon a lepicí pásky. | [25 empty] | POP
38 | 722202213R00 | Nástěnka vnitřní závit, spoj svařováním, D 20 mm x DN 15, včetně dodávky materiálu | kus | 4 |  | 0 |  | 0 |  | 0 | 21 | 0 | 0.00018 | 0 | 0 | 0 |  | Vlastní | Indiv | 0.254 | 1.02 |  | Práce | Běžná |  |  |  | POL1_
39 | 722280106R00 | Tlaková zkouška vodovodního potrubí do DN 32 | m | 10 |  | 0 |  | 0 |  | 0 | 21 | 0 | 0 | 0 | 0 | 0 |  | Vlastní | Indiv | 0.029 | 0.29 |  | Práce | Běžná |  |  |  | POL1_
|  | Včetně dodávky vody, uzavření a zabezpečení konců potrubí. | [25 empty] | POP
40 | 998722203R00 | Přesun hmot pro vnitřní vodovod v objektech výšky do 24 m | % | 94.83 |  | 0 |  | 0 |  | 0 | 21 | 0 | 0 | 0 | 0 | 0 |  | Vlastní | Indiv | 0 | 0 |  | Práce | Běžná |  |  |  | POL1_7
|  | vodorovně do 50 m | [25 empty] | POP
Díl: | 725 | Zařizovací předměty |  |  |  | 0 |  | 0 |  | 0 |  | 0 |  | 0 |  | 0.02 |  |  |  |  | 1.51 | [6 empty] | DIL
41 | 725210821R00 | Demontáž umyvadel umyvadel bez výtokových armatur | soubor | 1 |  | 0 |  | 0 |  | 0 | 21 | 0 | 0 | 0 | 0.01946 | 0.02 |  | Vlastní | Indiv | 0.382 | 0.38 |  | Práce | Běžná |  |  |  | POL1_
42 | 725810402R00 | Ventily ventil uzavírací pro do rozvodu vytápění a sanity; kulový, těleso mosaz.rohový, bez připojovací trubičky, DN 10 mm | soubor | 4 |  | 0 |  | 0 |  | 0 | 21 | 0 | 0.00017 | 0 | 0 | 0 |  | Vlastní | Indiv | 0.227 | 0.91 |  | Práce | Běžná |  |  |  | POL1_
43 | 725820801R00 | Demontáž baterií nástěnných do G 3/4" | soubor | 1 |  | 0 |  | 0 |  | 0 | 21 | 0 | 0 | 0 | 0.00156 | 0 |  | Vlastní | Indiv | 0.217 | 0.22 |  | Práce | Běžná |  |  |  | POL1_
44 | 998725203R00 | Přesun hmot pro zařizovací předměty v objektech výšky do 24 m | % | 15.46 |  | 0 |  | 0 |  | 0 | 21 | 0 | 0 | 0 | 0 | 0 |  | Vlastní | Indiv | 0 | 0 |  | Práce | Běžná |  |  |  | POL1_7
|  | vodorovně do 50 m | [25 empty] | POP
Díl: | 728 | Vzduchotechnika |  |  |  | 0 |  | 0 |  | 0 |  | 0 |  | 0 |  | 0 |  |  |  |  | 0 | [6 empty] | DIL
45 | 728001 | Začištění všech viditelných částí na zdech po montáži chladícího zařízení cca celkem 8 m2 | soub | 4 |  | 0 |  | 0 |  | 0 | 21 | 0 | 0 | 0 | 0 | 0 |  | Vlastní | Indiv | 0 | 0 |  | Práce | Běžná |  |  |  | POL1_
46 | 728002 | Demontáž stávajícího výduchu VZT, očištění, nátěr 2x email bílou barvou, zpětná montáž | kus | 10 |  | 0 |  | 0 |  | 0 | 21 | 0 | 0 | 0 | 0 | 0 |  | Vlastní | Indiv | 0 | 0 |  | Práce | Běžná |  |  |  | POL1_
Díl: | 735 | Otopná tělesa |  |  |  | 0 |  | 0 |  | 0 |  | 0 |  | 0.07 |  | 0.12 |  |  |  |  | 4.39 | [6 empty] | DIL
47 | 734221672RT3 | Hlavice termostatická, včetně dodávky materiálu | kus | 3 |  | 0 |  | 0 |  | 0 | 21 | 0 | 0.00014 | 0 | 0 | 0 |  | Vlastní | Indiv | 0.07 | 0.21 |  | Práce | Běžná |  |  |  | POL1_
48 | 735001 | Úprava připojovacího potrubí vytápění k radiátrou pro zpětnou montáž topného tělesa | soub | 3 |  | 0 |  | 0 |  | 0 | 21 | 0 | 0 | 0 | 0 | 0 |  | Vlastní | Indiv | 0 | 0 |  | Práce | Běžná |  |  |  | POL1_
49 | 735002 | Provedení připojovacího potrubí vytápění k novým radiátrou a napojení na stávající rozvody | soub | 3 |  | 0 |  | 0 |  | 0 | 21 | 0 | 0 | 0 | 0 | 0 |  | Vlastní | Indiv | 0 | 0 |  | Práce | Běžná |  |  |  | POL1_
50 | 735003 | Vypuštění a napuštění otopné soustavy a její zaregulování (30 hodin) | soub | 1 |  | 0 |  | 0 |  | 0 | 21 | 0 | 0 | 0 | 0 | 0 |  | Vlastní | Indiv | 0 | 0 |  | Práce | Běžná |  |  |  | POL1_
51 | 735151821R00 | Demontáž otopných těles panelových dvouřadých, stavební délky do 1500 mm | kus | 5 |  | 0 |  | 0 |  | 0 | 21 | 0 | 8e-05 | 0 | 0.02493 | 0.12 |  | Vlastní | Indiv | 0.268 | 1.34 |  | Práce | Běžná |  |  |  | POL1_
|  | 2 |  | 2 | [23 empty] | VV | 0
|  | použije se zpět : 3 |  | 3 | [23 empty] | VV | 0
52 | 735156644R00 | Otopná tělesa panelová počet desek 2, počet přídavných přestupných ploch 2, výška 500 mm, délka 800 mm, levé nebo pravé boční připojení,s nuceným nebo samotížným oběhem, čelní deska profilovaná, včetně dodávky materiálu | kus | 3 |  | 0 |  | 0 |  | 0 | 21 | 0 | 0.02426 | 0.07 | 0 | 0 |  | Vlastní | Indiv | 0.945 | 2.84 |  | Práce | Běžná |  |  |  | POL1_
|  | včetně dodávky materiálu | [25 empty] | POP
|  | včetně dodávky materiálu | [25 empty] | POP
53 | 998735202R00 | Přesun hmot pro otopná tělesa v objektech výšky do 12 m | % | 296.34 |  | 0 |  | 0 |  | 0 | 21 | 0 | 0 | 0 | 0 | 0 |  | Vlastní | Indiv | 0 | 0 |  | Práce | Běžná |  |  |  | POL1_7
Díl: | 762 | Konstrukce tesařské |  |  |  | 0 |  | 0 |  | 0 |  | 0 |  | 0.01 |  | 1.51 |  |  |  |  | 15.53 | [6 empty] | DIL
54 | 762521811R00 | Demontáž podlah bez polštářů , z prken, tloušťky do 32 mm | m2 | 42.55 |  | 0 |  | 0 |  | 0 | 21 | 0 | 0 | 0 | 0.016 | 0.68 |  | Vlastní | Indiv | 0.14 | 5.96 |  | Práce | Běžná |  |  |  | POL1_
|  | 5,75*(1,1+0,1)*5+5,75*(1,3+0,1) |  | 42.55 | [23 empty] | VV | 0
55 | 762711820R00 | Demontáž prostorových vázaných konstrukcí z řeziva hraněného nebo polohraněného, průřezové plochy přes 120 do 224 cm2 | m | 82.5 |  | 0 |  | 0 |  | 0 | 21 | 0 | 0.00016 | 0.01 | 0.01 | 0.83 |  | Vlastní | Indiv | 0.116 | 9.57 |  | Práce | Běžná |  |  |  | POL1_
|  | konstrukce pod podlahou : 5,75*2*6+0,1*5+0,2*5+0,3*5+0,4*5+0,5*5+0,6*5*2 |  | 82.5 | [23 empty] | VV | 0
Díl: | 776 | Podlahy a stěny povlakové |  |  |  | 0 |  | 0 |  | 0 |  | 0 |  | 0.05 |  | 0.08 |  |  |  |  | 76.34 | [6 empty] | DIL
56 | 632411904R00 | Potěr ze suchých směsí nátěr savých podkladů penetrační, | m2 | 81.5658 |  | 0 |  | 0 |  | 0 | 21 | 0 | 0.00026 | 0.02 | 0 | 0 |  | Vlastní | Indiv | 0.09 | 7.34 |  | Práce | Běžná |  |  |  | POL1_1
|  | s rozprostřením a uhlazením | [25 empty] | POP
|  | Odkaz na mn. položky pořadí 59 : 81,56585 |  | 81.57 | [23 empty] | VV | 0
57 | 776101101R00 | Přípravné práce vysávání povlakových podlah průmyslovým vysavačem | m2 | 81.5658 |  | 0 |  | 0 |  | 0 | 21 | 0 | 0 | 0 | 0 | 0 |  | Vlastní | Indiv | 0.016 | 1.31 |  | Práce | Běžná |  |  |  | POL1_
|  | položky neobsahují žádný materiál | [25 empty] | POP
|  | Odkaz na mn. položky pořadí 59 : 81,56585 |  | 81.57 | [23 empty] | VV | 0
58 | 776401800R00 | Demontáž soklíků nebo lišt pryžových nebo PVC odstranění a uložení na hromady | m | 40.02 |  | 0 |  | 0 |  | 0 | 21 | 0 | 0 | 0 | 8e-05 | 0 |  | Vlastní | Indiv | 0.035 | 1.4 |  | Práce | Běžná |  |  |  | POL1_
|  | 14,26*2+5,75*2 |  | 40.02 | [23 empty] | VV | 0
59 | 776431010R00 | Montáž, lepení podlah. soklíků z kobercových pásů včetně dodávky kobercové lišty | m | 40.02 |  | 0 |  | 0 |  | 0 | 21 | 0 | 0.00024 | 0.01 | 0 | 0 |  | Vlastní | Indiv | 0.18 | 7.2 |  | Práce | Běžná |  |  |  | POL1_
|  | včetně soklové lišty. Bez dodávky koberce. | [25 empty] | POP
|  | 14,26*2+5,75*2 |  | 40.02 | [23 empty] | VV | 0
60 | 776511820RT3 | Odstranění povlakových podlah z nášlapné plochy lepených, s podložkou, z ploch do 10 m2 | m2 | 81.5658 |  | 0 |  | 0 |  | 0 | 21 | 0 | 0 | 0 | 0.001 | 0.08 |  | Vlastní | Indiv | 0.281 | 22.92 |  | Práce | Běžná |  |  |  | POL1_1
|  | 14,26*5,75-0,78*0,78 |  | 81.39 | [23 empty] | VV | 0
|  | 0,15*1,195 |  | 0.18 | [23 empty] | VV | 0
61 | 776572200R00 | Položení povlakových podlah textilních montáž lepených, ze čtverců textilních | m2 | 81.5658 |  | 0 |  | 0 |  | 0 | 21 | 0 | 0.00023 | 0.02 | 0 | 0 |  | Vlastní | Indiv | 0.44 | 35.89 |  | Práce | Běžná |  |  |  | POL1_
|  | všívaných a vpichovaných | [25 empty] | POP
|  | X05 : 14,26*5,75-0,78*0,78 |  | 81.39 | [23 empty] | VV | 0
|  | 0,15*1,195 |  | 0.18 | [23 empty] | VV | 0
62 | 776981113RU1 | Přechodové, krycí a ukončující podlahové profily přechodová lišta, různá výška podlahoviny, eloxovaný hliník, upevnění vruty s hmoždinkami, výška profilu 8 mm, šířka profilu 35 mm | m | 1 |  | 0 |  | 0 |  | 0 | 21 | 0 | 0.00023 | 0 | 0 | 0 |  | Vlastní | Indiv | 0.28 | 0.28 |  | Práce | Běžná |  |  |  | POL1_
63 | 998776202R00 | Přesun hmot pro podlahy povlakové v objektech výšky do 12 m | % | 1315.5804 |  | 0 |  | 0 |  | 0 | 21 | 0 | 0 | 0 | 0 | 0 |  | Vlastní | Indiv | 0 | 0 |  | Práce | Běžná |  |  |  | POL1_7
|  | vodorovně do 50 m | [25 empty] | POP
64 | 7760001 | Dodávka kobercových čtverců, barva šedá, vlákano 100% Solution Dyed Nylon, klasifikace: Class 33, rozměr 500x500mm | m2 | 94.6022 |  | 0 |  | 0 |  | 0 | 21 | 0 | 0 | 0 | 0 | 0 |  | Vlastní | Indiv | 0 | 0 |  | Specifikace | Běžná |  |  |  | POL3_
|  | dle PD ozn. X07 : 82*1,1 |  | 90.2 | [23 empty] | VV | 0
|  | do lišty : (14,26*2+5,75*2)*0,1*1,1 |  | 4.4 | [23 empty] | VV | 0
Díl: | 784 | Malby |  |  |  | 0 |  | 0 |  | 0 |  | 0 |  | 0.13 |  | 0 |  |  |  |  | 28.82 | [6 empty] | DIL
65 | 784011222RT2 | Ostatní práce zakrytí podlah, , včetně papírové lepenky | m2 | 81.995 |  | 0 |  | 0 |  | 0 | 21 | 0 | 0.00035 | 0.03 | 0 | 0 |  | Vlastní | Indiv | 0.0135 | 1.11 |  | Práce | Běžná |  |  |  | POL1_
|  | 14,26*5,75 |  | 82 | [23 empty] | VV | 0
66 | 784161401R00 | Příprava povrchu Penetrace (napouštění) podkladu disperzní, jednonásobná | m2 | 154.2737 |  | 0 |  | 0 |  | 0 | 21 | 0 | 0.00017 | 0.03 | 0 | 0 |  | Vlastní | Indiv | 0.03248 | 5.01 |  | Práce | Běžná |  |  |  | POL1_1
|  | Odkaz na mn. položky pořadí 65 : 154,27365 |  | 154.27 | [23 empty] | VV | 0
67 | 784165512R00 | Malby z malířských směsí otěruvzdorných, , bělost 93 %, dvojnásobné | m2 | 154.2737 |  | 0 |  | 0 |  | 0 | 21 | 0 | 0.00046 | 0.07 | 0 | 0 |  | Vlastní | Indiv | 0.10191 | 15.72 |  | Práce | Běžná |  |  |  | POL1_7
|  | Odkaz na mn. položky pořadí 1 : 21,93980 |  | 21.94 | [23 empty] | VV | 0
|  | Odkaz na mn. položky pořadí 3 : 70,87220 |  | 70.87 | [23 empty] | VV | 0
|  | Odkaz na mn. položky pořadí 4 : 61,46165 |  | 61.46 | [23 empty] | VV | 0
68 | 784402802R00 | Odstranění maleb oškrabáním, v místnostech přes 3,8 m do 5 m | m2 | 96.2319 |  | 0 |  | 0 |  | 0 | 21 | 0 | 0 | 0 | 0 | 0 |  | Vlastní | Indiv | 0.0725 | 6.98 |  | Práce | Běžná |  |  |  | POL1_1
|  | Odkaz na mn. položky pořadí 24 : 96,23190 |  | 96.23 | [23 empty] | VV | 0
Díl: | 786 | Zastiňující technika |  |  |  | 0 |  | 0 |  | 0 |  | 0 |  | 0 |  | 0 |  |  |  |  | 1.24 | [6 empty] | DIL
69 | 786612200R00 | Montáž zastiňujících rolet textilních, | m2 | 13.68 |  | 0 |  | 0 |  | 0 | 21 | 0 | 0.0003 | 0 | 0 | 0 |  | Vlastní | Indiv | 0.091 | 1.24 |  | Práce | Běžná |  |  |  | POL1_
|  | použijí se stávající rolety : 1*2,28*6 |  | 13.68 | [23 empty] | VV | 0
Díl: | 799 | Ostatní |  |  |  | 0 |  | 0 |  | 0 |  | 0 |  | 0 |  | 0 |  |  |  |  | 0 | [6 empty] | DIL
70 | 799002 | Vyklizení místnosti od stávajícího interiéru a vybavení | hod | 16 |  | 0 |  | 0 |  | 0 | 21 | 0 | 0 | 0 | 0 | 0 |  | Vlastní | Indiv | 0 | 0 |  | Práce | Běžná |  |  |  | POL1_
|  | např. demontáž tabule, demontáž rolet a jejich uskladnění | [25 empty] | POP
Díl: | D96 | Přesuny suti a vybouraných hmot |  |  |  | 0 |  | 0 |  | 0 |  | 0 |  | 0 |  | 0 |  |  |  |  | 17.28 | [6 empty] | DIL
71 | 979011111R00 | Svislá doprava suti a vybouraných hmot za prvé podlaží nad nebo pod základním podlažím | t | 6.8176 |  | 0 |  | 0 |  | 0 | 21 | 0 | 0 | 0 | 0 | 0 |  | Vlastní | Indiv | 0.933 | 6.36 |  | Práce | Běžná |  |  |  | POL1_9
72 | 979081111R00 | Odvoz suti a vybouraných hmot na skládku do 1 km | t | 6.8176 |  | 0 |  | 0 |  | 0 | 21 | 0 | 0 | 0 | 0 | 0 |  | Vlastní | Indiv | 0.49 | 3.34 |  | Práce | Běžná |  |  |  | POL1_9
|  | Včetně naložení na dopravní prostředek a složení na skládku, bez poplatku za skládku. | [25 empty] | POP
73 | 979081121R00 | Odvoz suti a vybouraných hmot na skládku příplatek za každý další 1 km | t | 102.2637 |  | 0 |  | 0 |  | 0 | 21 | 0 | 0 | 0 | 0 | 0 |  | Vlastní | Indiv | 0 | 0 |  | Práce | Běžná |  |  |  | POL1_9
74 | 979087311R00 | Vodorovné přemístění suti nošením k místu nakládky vodorovné přemístění suti nošením nebo přehozením, na vzdálenost 10 m | t | 6.8176 |  | 0 |  | 0 |  | 0 | 21 | 0 | 0 | 0 | 0 | 0 |  | Vlastní | Indiv | 0.752 | 5.13 |  | Práce | Běžná |  |  |  | POL1_9
|  | nebo vybouraných hmot nošením nebo přehazováním k místu nakládky přístupnému normálním dopravním prostředkům do 10 m, | [25 empty] | POP |  | nebo vybouraných hmot nošením nebo přehazováním k místu nakládky přístupnému normálním dopravním prostředkům do 10 m,
|  | S naložením suti nebo vybouraných hmot do dopravního prostředku a na jejich vyložením, popřípadě přeložením na normální dopravní prostředek. | [25 empty] | POP |  | S naložením suti nebo vybouraných hmot do dopravního prostředku a na jejich vyložením, popřípadě přeložením na normální dopravní prostředek.
75 | 979087391R00 | Vodorovné přemístění suti nošením k místu nakládky příplatek za každých dalších i započatých 10 m vzdálenosti suti, | t | 6.8176 |  | 0 |  | 0 |  | 0 | 21 | 0 | 0 | 0 | 0 | 0 |  | Vlastní | Indiv | 0.36 | 2.45 |  | Práce | Běžná |  |  |  | POL1_9
|  | nebo vybouraných hmot nošením nebo přehazováním k místu nakládky přístupnému normálním dopravním prostředkům do 10 m, | [25 empty] | POP |  | nebo vybouraných hmot nošením nebo přehazováním k místu nakládky přístupnému normálním dopravním prostředkům do 10 m,
76 | 979990107R00 | Poplatek za uložení, směs betonu, cihel a dřeva, , skupina 17 09 04 z Katalogu odpadů | t | 6.8176 |  | 0 |  | 0 |  | 0 | 21 | 0 | 0 | 0 | 0 | 0 |  | Vlastní | Indiv | 0 | 0 |  | Práce | Běžná |  |  |  | POL1_9
|  | kategorie 17 09 04 smíšené stavební a demoliční odpady | [25 empty] | POP
[26 empty] | 12 | 21 | DPH
| Celkem |  |  |  |  | 0 | [19 empty] | 0 | 0 | SUM
END

## 8.1.1 - I 1.2 Pol
Položkový soupis prací a dodávek | [27 empty] | #TypZaznamu#
S: | 3 | Stavební úpravy budovy „G“ Ostravské univerzity | [25 empty] | STA
O: | 8.1.1 - I | Stavební úpravy a vybavení multifunkční místnosti č. 201 - budovy G, Ostravská univerzita - I | [22 empty] | STA |  |  | OBJ
R: | 1.2 | Interiérové vybavení | [25 empty] | ROZ
P.č. | Číslo položky | Název položky | MJ | Množství | Cena / MJ | Celkem | Dodávka | Dodávka celk. | Montáž | Montáž celk. | DPH | Cena s DPH | Hmotnost / MJ | Hmotnost celk.(t) | Dem. hmotnost / MJ | Dem. hmotnost celk.(t) | Ceník | Cen. soustava / platnost | Cenová úroveň | Nhod / MJ | Nhod celk. | Dodavatel | Typ položky | Stav položky
Díl: | 725 | Zařizovací předměty |  |  |  | 0 |  | 0 |  | 0 |  | 0 |  | 0 |  | 0 |  |  |  |  | 1.21 | [6 empty] | DIL
1 | 725319101R00 | Montáž dřezu jednoduchého | soubor | 1 |  | 0 |  | 0 |  | 0 | 21 | 0 | 0.00072 | 0 | 0 | 0 |  | Vlastní | Indiv | 0.506 | 0.51 |  | Práce | Běžná |  |  |  | POL1_
2 | 725829301R00 | Montáž baterií umyvadlových a dřezových umyvadlové a dřezové stojánkové | kus | 1 |  | 0 |  | 0 |  | 0 | 21 | 0 | 4e-05 | 0 | 0 | 0 |  | Vlastní | Indiv | 0.445 | 0.45 |  | Práce | Běžná |  |  |  | POL1_
3 | 725860201RT1 | Zápachová uzávěrka (sifon) pro zařizovací předměty D 40, 50 mm x 6/4"; pro dřezy, PP; příslušenství přípojka pro pračku/myčku, včetně dodávky materiálu | kus | 1 |  | 0 |  | 0 |  | 0 | 21 | 0 | 0.00026 | 0 | 0 | 0 |  | Vlastní | Indiv | 0.246 | 0.25 |  | Práce | Běžná |  |  |  | POL1_
4 | 7250001 | Dřez s okapovou plochou, dle PD ozn. Ku01 | kus | 1 |  | 0 |  | 0 |  | 0 | 21 | 0 | 0 | 0 | 0 | 0 |  | Vlastní | Indiv | 0 | 0 |  | Specifikace | Běžná |  |  |  | POL3_
5 | 7250002 | Kuchyňská baterie s vytahovací hubici, dle PD ozn. Ku02 | kus | 1 |  | 0 |  | 0 |  | 0 | 21 | 0 | 0 | 0 | 0 | 0 |  | Vlastní | Indiv | 0 | 0 |  | Specifikace | Běžná |  |  |  | POL3_
Díl: | 766 | Konstrukce truhlářské, okna a dveře |  |  |  | 0 |  | 0 |  | 0 |  | 0 |  | 0 |  | 0 |  |  |  |  | 0 | [6 empty] | DIL
6 | 7660004 | D+M Kolejnice do sádrokartonu, dle PD ozn. X03, barva bílá | m | 30.8 |  | 0 |  | 0 |  | 0 | 21 | 0 | 0 | 0 | 0 | 0 |  | Vlastní | Indiv | 0 | 0 |  | Práce | Běžná |  |  |  | POL1_
7 | 7660005 | D+M Kolejnice na strop, dle PD ozn. X04, barva černá | m | 3.7 |  | 0 |  | 0 |  | 0 | 21 | 0 | 0 | 0 | 0 | 0 |  | Vlastní | Indiv | 0 | 0 |  | Práce | Běžná |  |  |  | POL1_
8 | 7660006 | D+M Zatemňujícího závěsu výšky 3,28m, dle PD ozn. X05, barva světle šedá /bílá | m | 40 |  | 0 |  | 0 |  | 0 | 21 | 0 | 0 | 0 | 0 | 0 |  | Vlastní | Indiv | 0 | 0 |  | Práce | Běžná |  |  |  | POL1_
9 | 7660007 | D+M Zatemňujícího závěsu výšky 2,47m, dle PD ozn. X06, barva černá | m | 4.8 |  | 0 |  | 0 |  | 0 | 21 | 0 | 0 | 0 | 0 | 0 |  | Vlastní | Indiv | 0 | 0 |  | Práce | Běžná |  |  |  | POL1_
10 | 7660008 | D+M Skleněného svítidla 1ks + 7 vývodů světel, dle PD ozn SV02 | kus | 3 |  | 0 |  | 0 |  | 0 | 21 | 0 | 0 | 0 | 0 | 0 |  | Vlastní | Indiv | 0 | 0 |  | Práce | Běžná |  |  |  | POL1_
11 | 7660009 | D+M Zapuštěného LED svítidla, dle PD ozn. SV01 | kus | 32 |  | 0 |  | 0 |  | 0 | 21 | 0 | 0 | 0 | 0 | 0 |  | Vlastní | Indiv | 0 | 0 |  | Práce | Běžná |  |  |  | POL1_
12 | 7660010 | D+M Kuchyňské linky, dle PD ozn. T.01 a v.č. D.1.1.07 | soub | 1 |  | 0 |  | 0 |  | 0 | 21 | 0 | 0 | 0 | 0 | 0 |  | Vlastní | Indiv | 0 | 0 |  | Práce | Běžná |  |  |  | POL1_
13 | 7660011 | D+M Kuchyňského ostrůvku, dle PD ozn. T.02 a v.č. D.1.1.07 | soub | 1 |  | 0 |  | 0 |  | 0 | 21 | 0 | 0 | 0 | 0 | 0 |  | Vlastní | Indiv | 0 | 0 |  | Práce | Běžná |  |  |  | POL1_
14 | 7660013 | D+M LED žárovka, E27, 8W, stmívatelné, 21ks, dle PD ozn. SV04 | soub | 1 |  | 0 |  | 0 |  | 0 | 21 | 0 | 0 | 0 | 0 | 0 |  | Vlastní | Indiv | 0 | 0 |  | Práce | Běžná |  |  |  | POL1_
Díl: | 799 | Ostatní |  |  |  | 0 |  | 0 |  | 0 |  | 0 |  | 0 |  | 0 |  |  |  |  | 0 | [6 empty] | DIL
15 | 7990001 | D+M Vestavná lednice, dle PD ozn. Ku03 | kus | 2 |  | 0 |  | 0 |  | 0 | 21 | 0 | 0 | 0 | 0 | 0 |  | Vlastní | Indiv | 0 | 0 |  | Práce | Běžná |  |  |  | POL1_
16 | 7990002 | D+M Vestavná myčka na nádobí, dle PD ozn. Ku04 | kus | 2 |  | 0 |  | 0 |  | 0 | 21 | 0 | 0 | 0 | 0 | 0 |  | Vlastní | Indiv | 0 | 0 |  | Práce | Běžná |  |  |  | POL1_
17 | 7990003 | D+M Mikrovlnné trouby volně stojící, dle PD ozn. Ku05 | kus | 1 |  | 0 |  | 0 |  | 0 | 21 | 0 | 0 | 0 | 0 | 0 |  | Vlastní | Indiv | 0 | 0 |  | Práce | Běžná |  |  |  | POL1_
[26 empty] | 12 | 21 | DPH
| Celkem |  |  |  |  | 0 | [19 empty] | 0 | 0 | SUM
END

## 8.1.1 - I 1.3 Pol
Položkový soupis prací a dodávek | [27 empty] | #TypZaznamu#
S: | 3 | Stavební úpravy budovy „G“ Ostravské univerzity | [25 empty] | STA
O: | 8.1.1 - I | Stavební úpravy a vybavení multifunkční místnosti č. 201 - budovy G, Ostravská univerzita - I | [22 empty] | STA |  |  | OBJ
R: | 1.3 | Elektroinstalace | [25 empty] | ROZ
P.č. | Číslo položky | Název položky | MJ | Množství | Cena / MJ | Celkem | Dodávka | Dodávka celk. | Montáž | Montáž celk. | DPH | Cena s DPH | Hmotnost / MJ | Hmotnost celk.(t) | Dem. hmotnost / MJ | Dem. hmotnost celk.(t) | Ceník | Cen. soustava / platnost | Cenová úroveň | Nhod / MJ | Nhod celk. | Dodavatel | Typ položky | Stav položky
Díl: | 21-M | Elektromontáže |  |  |  | 0 |  | 0 |  | 0 |  | 0 |  | 0 |  | 0 |  |  |  |  | 0 | [6 empty] | DIL
1 | 210100001 | Ukončení vodičů izolovaných s označením a zapojením v rozváděči nebo na přístroji průřezu žíly do 2,, 5 mm2 | kus | 100 |  | 0 |  | 0 |  | 0 | 21 | 0 | 0 | 0 | 0 | 0 |  | Vlastní | Indiv | 0 | 0 |  | Práce | Běžná |  |  |  | POL1_1
|  | https://podminky.urs.cz/item/CS_URS_2025_01/210100001 | [25 empty] | POP
2 | 210100002 | Ukončení vodičů izolovaných s označením a zapojením v rozváděči nebo na přístroji průřezu žíly do 6,, mm2 | kus | 30 |  | 0 |  | 0 |  | 0 | 21 | 0 | 0 | 0 | 0 | 0 |  | Vlastní | Indiv | 0 | 0 |  | Práce | Běžná |  |  |  | POL1_1
|  | https://podminky.urs.cz/item/CS_URS_2025_01/210100002 | [25 empty] | POP
|  | 5 |  | 5 | [23 empty] | VV | 0
|  | klimatizační jednotka : 25 |  | 25 | [23 empty] | VV | 0
3 | 21010000R | Odpojení vodičů izolovaných v rozváděči nebo na přístroji průřezu žíly do 6 mm2 | kus | 20 |  | 0 |  | 0 |  | 0 | 21 | 0 | 0 | 0 | 0 | 0 |  | Vlastní | Indiv | 0 | 0 |  | Práce | Běžná |  |  |  | POL1_
|  | klimatizační jednotka : 20 |  | 20 | [23 empty] | VV | 0
4 | 210100096 | Ukončení vodičů izolovaných s označením a zapojením na svorkovnici s otevřením a uzavřením krytu, průřezu žíly do 2,5 mm2 | kus | 50 |  | 0 |  | 0 |  | 0 | 21 | 0 | 0 | 0 | 0 | 0 |  | Vlastní | Indiv | 0 | 0 |  | Práce | Běžná |  |  |  | POL1_1
|  | https://podminky.urs.cz/item/CS_URS_2025_01/210100096 | [25 empty] | POP
5 | 34562695 | svorkovnice krabicová bezšroubová jednopólová pro 4 vodiče 0,5-2,5mm2, 400V 24A | kus | 474 |  | 0 |  | 0 |  | 0 | 21 | 0 | 0 | 0 | 0 | 0 |  | Vlastní | Indiv | 0 | 0 |  | Specifikace | Běžná |  |  |  | POL3_0
Díl: | 46-M | Zemní práce při extr.mont.pracích |  |  |  | 0 |  | 0 |  | 0 |  | 0 |  | 0 |  | 0.98 |  |  |  |  | 0 | [6 empty] | DIL
6 | 468091351 | Vysekání kapes nebo výklenků ve zdivu pro osazení kotevních prvků nebo elektroinstalačního zařízení, cihelném, velikosti plochy přes 0,25 m2 jakékoli hloubky | m3 | 0.5 |  | 0 |  | 0 |  | 0 | 21 | 0 | 0 | 0 | 1.8 | 0.9 |  | Vlastní | Indiv | 0 | 0 |  | Práce | Běžná |  |  |  | POL1_1
|  | https://podminky.urs.cz/item/CS_URS_2025_01/468091351 | [25 empty] | POP
7 | 468101411 | Vysekání rýh pro montáž trubek a kabelů v cihelných zdech hloubky do 3 cm a šířky do 3 cm | m | 40 |  | 0 |  | 0 |  | 0 | 21 | 0 | 0 | 0 | 0.002 | 0.08 |  | Vlastní | Indiv | 0 | 0 |  | Práce | Běžná |  |  |  | POL1_1
|  | https://podminky.urs.cz/item/CS_URS_2025_01/468101411 | [25 empty] | POP
8 | 469971111 | Odvoz suti a vybouraných hmot svislá doprava suti a vybouraných hmot za první podlaží | t | 0.98 |  | 0 |  | 0 |  | 0 | 21 | 0 | 0 | 0 | 0 | 0 |  | Vlastní | Indiv | 0 | 0 |  | Práce | Běžná |  |  |  | POL1_1
|  | https://podminky.urs.cz/item/CS_URS_2025_01/469971111 | [25 empty] | POP
9 | 469971121 | Odvoz suti a vybouraných hmot svislá doprava suti a vybouraných hmot Příplatek k ceně za každé další, podlaží | t | 0.98 |  | 0 |  | 0 |  | 0 | 21 | 0 | 0 | 0 | 0 | 0 |  | Vlastní | Indiv | 0 | 0 |  | Práce | Běžná |  |  |  | POL1_1
|  | https://podminky.urs.cz/item/CS_URS_2025_01/469971121 | [25 empty] | POP
10 | 469972111 | Odvoz suti a vybouraných hmot odvoz suti a vybouraných hmot do 1 km | t | 0.98 |  | 0 |  | 0 |  | 0 | 21 | 0 | 0 | 0 | 0 | 0 |  | Vlastní | Indiv | 0 | 0 |  | Práce | Běžná |  |  |  | POL1_1
|  | https://podminky.urs.cz/item/CS_URS_2025_01/469972111 | [25 empty] | POP
11 | 469972121 | Odvoz suti a vybouraných hmot odvoz suti a vybouraných hmot Příplatek k ceně za každý další i, započatý 1 km | t | 0.98 |  | 0 |  | 0 |  | 0 | 21 | 0 | 0 | 0 | 0 | 0 |  | Vlastní | Indiv | 0 | 0 |  | Práce | Běžná |  |  |  | POL1_1
|  | https://podminky.urs.cz/item/CS_URS_2025_01/469972121 | [25 empty] | POP
12 | 469973114 | Poplatek za uložení stavebního odpadu (skládkovné) na skládce ze směsí nebo oddělených frakcí betonu, , cihel a keramických výrobků zatříděného do Katalogu odpadů pod kódem 17 01 07 | t | 0.98 |  | 0 |  | 0 |  | 0 | 21 | 0 | 0 | 0 | 0 | 0 |  | Vlastní | Indiv | 0 | 0 |  | Práce | Běžná |  |  |  | POL1_1
|  | https://podminky.urs.cz/item/CS_URS_2025_01/469973114 | [25 empty] | POP
13 | 9740020001R | Úpravy povrchu po drážkování | m2 | 3 |  | 0 |  | 0 |  | 0 | 21 | 0 | 0 | 0 | 0 | 0 |  | Vlastní | Indiv | 0 | 0 |  | Práce | Běžná |  |  |  | POL1_1
Díl: | HZS | Hodinové zúčtovací sazby |  |  |  | 0 |  | 0 |  | 0 |  | 0 |  | 0 |  | 0 |  |  |  |  | 0 | [6 empty] | DIL
14 | HZS2232 | Hodinové zúčtovací sazby profesí PSV provádění stavebních instalací elektrikář odborný | hod | 8 |  | 0 |  | 0 |  | 0 | 21 | 0 | 0 | 0 | 0 | 0 |  | Vlastní | Indiv | 0 | 0 |  | Práce | Běžná |  |  |  | POL1_1
|  | https://podminky.urs.cz/item/CS_URS_2025_01/HZS2232 | [25 empty] | POP
|  | Poznámka k položce: | [25 empty] | POP
|  | Zjišťování stávajícího stavu, vypínání, přepojování | [25 empty] | POP
15 | HZS2234 | Napojení a uzemnění chladícího zařízení 5ks, vč. dodávky materiálu a zednického začištění | hod | 10 |  | 0 |  | 0 |  | 0 | 21 | 0 | 0 | 0 | 0 | 0 |  | Vlastní | Indiv | 0 | 0 |  | Práce | Běžná |  |  |  | POL1_1
|  | https://podminky.urs.cz/item/CS_URS_2025_01/HZS2232 | [25 empty] | POP
|  | Poznámka k položce: | [25 empty] | POP
|  | Zjišťování stávajícího stavu, vypínání, přepojování | [25 empty] | POP
Díl: | 741 | Elektroinstalace - silnoproud |  |  |  | 0 |  | 0 |  | 0 |  | 0 |  | 0.14 |  | 0.04 |  |  |  |  | 0 | [6 empty] | DIL
16 | 741110052 | Montáž trubek elektroinstalačních s nasunutím nebo našroubováním do krabic plastových ohebných,, uložených volně, vnější O přes 23 do 35 mm | m | 32 |  | 0 |  | 0 |  | 0 | 21 | 0 | 0 | 0 | 0 | 0 |  | Vlastní | Indiv | 0 | 0 |  | Práce | Běžná |  |  |  | POL1_7
|  | https://podminky.urs.cz/item/CS_URS_2025_01/741110052 | [25 empty] | POP
17 | 741112001 | Montáž krabic elektroinstalačních bez napojení na trubky a lišty, demontáže a montáže víčka a, přístroje protahovacích nebo odbočných zapuštěných plastových kruhových do zdiva | kus | 4 |  | 0 |  | 0 |  | 0 | 21 | 0 | 0 | 0 | 0 | 0 |  | Vlastní | Indiv | 0 | 0 |  | Práce | Běžná |  |  |  | POL1_7
|  | https://podminky.urs.cz/item/CS_URS_2025_01/741112001 | [25 empty] | POP
18 | 741112061 | Montáž krabic elektroinstalačních bez napojení na trubky a lišty, demontáže a montáže víčka a, přístroje přístrojových zapuštěných plastových kruhových do zdiva | kus | 23 |  | 0 |  | 0 |  | 0 | 21 | 0 | 0 | 0 | 0 | 0 |  | Vlastní | Indiv | 0 | 0 |  | Práce | Běžná |  |  |  | POL1_7
|  | https://podminky.urs.cz/item/CS_URS_2025_01/741112061 | [25 empty] | POP
19 | 741122015 | Montáž kabelů měděných bez ukončení uložených pod omítku plných kulatých (např. CYKY), počtu a, průřezu žil 3x1,5 mm2 | m | 60 |  | 0 |  | 0 |  | 0 | 21 | 0 | 0 | 0 | 0 | 0 |  | Vlastní | Indiv | 0 | 0 |  | Práce | Běžná |  |  |  | POL1_7
|  | https://podminky.urs.cz/item/CS_URS_2025_01/741122015 | [25 empty] | POP
20 | 741122016 | Montáž kabelů měděných bez ukončení uložených pod omítku plných kulatých (např. CYKY), počtu a, průřezu žil 3x2,5 až 6 mm2 | m | 60 |  | 0 |  | 0 |  | 0 | 21 | 0 | 0 | 0 | 0 | 0 |  | Vlastní | Indiv | 0 | 0 |  | Práce | Běžná |  |  |  | POL1_7
|  | https://podminky.urs.cz/item/CS_URS_2025_01/741122016 | [25 empty] | POP
21 | 741136051 | Propojení kabelů nebo vodičů spojkou venkovní teplem smršťovací kabelů silových ohebných bez stínění, nebo pláště počtu a průřezu žil 4x1,5 až 6 mm2 | kus | 13 |  | 0 |  | 0 |  | 0 | 21 | 0 | 0 | 0 | 0 | 0 |  | Vlastní | Indiv | 0 | 0 |  | Práce | Běžná |  |  |  | POL1_7
|  | https://podminky.urs.cz/item/CS_URS_2025_01/741136051 | [25 empty] | POP
22 | 741210002 | Montáž rozvodnic oceloplechových nebo plastových bez zapojení vodičů běžných, hmotnosti do 50 kg | kus | 1 |  | 0 |  | 0 |  | 0 | 21 | 0 | 0 | 0 | 0 | 0 |  | Vlastní | Indiv | 0 | 0 |  | Práce | Běžná |  |  |  | POL1_7
|  | https://podminky.urs.cz/item/CS_URS_2025_01/741210002 | [25 empty] | POP
23 | 741210811 | Demontáž rozvodnic plastových, uložených pod omítkou, krytí do IPx 4, plochy do 0,2 m2 | kus | 1 |  | 0 |  | 0 |  | 0 | 21 | 0 | 0 | 0 | 0.022 | 0.02 |  | Vlastní | Indiv | 0 | 0 |  | Práce | Běžná |  |  |  | POL1_7
|  | https://podminky.urs.cz/item/CS_URS_2025_01/741210811 | [25 empty] | POP
24 | 741310011 | Montáž spínačů jedno nebo dvoupólových nástěnných se zapojením vodičů, pro prostředí normální, ovladačů, řazení 1/0-tlačítkových zapínacích | kus | 2 |  | 0 |  | 0 |  | 0 | 21 | 0 | 0 | 0 | 0 | 0 |  | Vlastní | Indiv | 0 | 0 |  | Práce | Běžná |  |  |  | POL1_7
|  | https://podminky.urs.cz/item/CS_URS_2025_01/741310011 | [25 empty] | POP
25 | 741311875 | Demontáž spínačů bez zachování funkčnosti (do suti) polozapuštěných nebo zapuštěných, pro prostředí, normální do 10 A, připojení šroubové přes 2 svorky do 4 svorek | kus | 3 |  | 0 |  | 0 |  | 0 | 21 | 0 | 0 | 0 | 5e-05 | 0 |  | Vlastní | Indiv | 0 | 0 |  | Práce | Běžná |  |  |  | POL1_7
|  | https://podminky.urs.cz/item/CS_URS_2025_01/741311875 | [25 empty] | POP
26 | 741313002 | Montáž zásuvek domovních se zapojením vodičů bezšroubové připojení polozapuštěných nebo zapuštěných, 10/16 A, provedení 2P + PE dvojí zapojení pro průběžnou montáž | kus | 14 |  | 0 |  | 0 |  | 0 | 21 | 0 | 0 | 0 | 0 | 0 |  | Vlastní | Indiv | 0 | 0 |  | Práce | Běžná |  |  |  | POL1_7
|  | https://podminky.urs.cz/item/CS_URS_2025_01/741313002 | [25 empty] | POP
27 | 741313005 | Montáž zásuvek domovních se zapojením vodičů bezšroubové připojení polozapuštěných nebo zapuštěných, 10/16 A, provedení 2P + PE s ochrannými clonkami a přepěťovou ochranou | kus | 4 |  | 0 |  | 0 |  | 0 | 21 | 0 | 0 | 0 | 0 | 0 |  | Vlastní | Indiv | 0 | 0 |  | Práce | Běžná |  |  |  | POL1_7
|  | https://podminky.urs.cz/item/CS_URS_2025_01/741313005 | [25 empty] | POP
28 | 741315825 | Demontáž zásuvek bez zachování funkčnosti (do suti) domovních polozapuštěných nebo zapuštěných, pro, prostředí normální do 16 A, připojení šroubové 2P+PE pro průběžnou montáž | kus | 21 |  | 0 |  | 0 |  | 0 | 21 | 0 | 0 | 0 | 5e-05 | 0 |  | Vlastní | Indiv | 0 | 0 |  | Práce | Běžná |  |  |  | POL1_7
|  | https://podminky.urs.cz/item/CS_URS_2025_01/741315825 | [25 empty] | POP
29 | 741371823 | Demontáž svítidel bez zachování funkčnosti (do suti) interiérových modulového systému zářivkových,, délky přes 1100 mm | kus | 15 |  | 0 |  | 0 |  | 0 | 21 | 0 | 0 | 0 | 0.0013 | 0.02 |  | Vlastní | Indiv | 0 | 0 |  | Práce | Běžná |  |  |  | POL1_7
|  | https://podminky.urs.cz/item/CS_URS_2025_01/741371823 | [25 empty] | POP
30 | 74137207R | Montáž svítidlo LED interiérové závěsné desigenované | kus | 3 |  | 0 |  | 0 |  | 0 | 21 | 0 | 0 | 0 | 0 | 0 |  | Vlastní | Indiv | 0 | 0 |  | Práce | Běžná |  |  |  | POL1_7
31 | 741372101 | Montáž svítidel s integrovaným zdrojem LED se zapojením vodičů interiérových vestavných stropních, bodových | kus | 32 |  | 0 |  | 0 |  | 0 | 21 | 0 | 0 | 0 | 0 | 0 |  | Vlastní | Indiv | 0 | 0 |  | Práce | Běžná |  |  |  | POL1_7
|  | https://podminky.urs.cz/item/CS_URS_2025_01/741372101 | [25 empty] | POP
32 | 741810002 | Zkoušky a prohlídky elektrických rozvodů a zařízení celková prohlídka a vyhotovení revizní zprávy, pro objem montážních prací přes 100 do 500 tis. Kč | kus | 1 |  | 0 |  | 0 |  | 0 | 21 | 0 | 0 | 0 | 0 | 0 |  | Vlastní | Indiv | 0 | 0 |  | Práce | Běžná |  |  |  | POL1_7
|  | https://podminky.urs.cz/item/CS_URS_2025_01/741810002 | [25 empty] | POP
33 | 741812011 | Zkoušky vodičů a kabelů izolační kabelu silového do 1 kV, počtu a průřezu žil do 4x 25 mm2 | kus | 5 |  | 0 |  | 0 |  | 0 | 21 | 0 | 0 | 0 | 0 | 0 |  | Vlastní | Indiv | 0 | 0 |  | Práce | Běžná |  |  |  | POL1_7
|  | https://podminky.urs.cz/item/CS_URS_2025_01/741812011 | [25 empty] | POP
34 | 741820101 | Měření osvětlovacího zařízení izolačního stavu svítidel na pracovišti do. 200 ks svítidel | soubor | 1 |  | 0 |  | 0 |  | 0 | 21 | 0 | 0 | 0 | 0 | 0 |  | Vlastní | Indiv | 0 | 0 |  | Práce | Běžná |  |  |  | POL1_7
|  | https://podminky.urs.cz/item/CS_URS_2025_01/741820101 | [25 empty] | POP
35 | 741820102 | Měření osvětlovacího zařízení intenzity osvětlení na pracovišti do 50 svítidel | soubor | 1 |  | 0 |  | 0 |  | 0 | 21 | 0 | 0 | 0 | 0 | 0 |  | Vlastní | Indiv | 0 | 0 |  | Práce | Běžná |  |  |  | POL1_7
|  | https://podminky.urs.cz/item/CS_URS_2025_01/741820102 | [25 empty] | POP
36 | 34111030 | kabel instalační jádro Cu plné izolace PVC plášť PVC 450/750V (CYKY) 3x1,5mm2 | m | 69 |  | 0 |  | 0 |  | 0 | 21 | 0 | 0.00012 | 0.01 | 0 | 0 |  | Vlastní | Indiv | 0 | 0 |  | Specifikace | Běžná |  |  |  | POL3_0
37 | 34111036 | kabel instalační jádro Cu plné izolace PVC plášť PVC 450/750V (CYKY) 3x2,5mm2 | m | 69 |  | 0 |  | 0 |  | 0 | 21 | 0 | 0.00017 | 0.01 | 0 | 0 |  | Vlastní | Indiv | 0 | 0 |  | Specifikace | Běžná |  |  |  | POL3_0
38 | 34535008 | ovládač zapínací kompletní, zapuštěný, řazení 1/0, šroubové svorky | kus | 2 |  | 0 |  | 0 |  | 0 | 21 | 0 | 4e-05 | 0 | 0 | 0 |  | Vlastní | Indiv | 0 | 0 |  | Specifikace | Běžná |  |  |  | POL3_0
39 | 34555241 | přístroj zásuvky zapuštěné jednonásobné, krytka s clonkami, bezšroubové svorky | kus | 14 |  | 0 |  | 0 |  | 0 | 21 | 0 | 6e-05 | 0 | 0 | 0 |  | Vlastní | Indiv | 0 | 0 |  | Specifikace | Běžná |  |  |  | POL3_0
40 | 34555244 | přístroj zásuvky zapuštěné jednonásobné s optickou přepěťovou ochranou, krytka s clonkami,, bezšroubové svorky | kus | 4 |  | 0 |  | 0 |  | 0 | 21 | 0 | 7e-05 | 0 | 0 | 0 |  | Vlastní | Indiv | 0 | 0 |  | Specifikace | Běžná |  |  |  | POL3_0
41 | 34571156 | trubka elektroinstalační ohebná z PH, D 28,4/34,5mm | m | 33.6 |  | 0 |  | 0 |  | 0 | 21 | 0 | 0.0002 | 0.01 | 0 | 0 |  | Vlastní | Indiv | 0 | 0 |  | Specifikace | Běžná |  |  |  | POL3_0
42 | 34571450 | krabice pod omítku PVC přístrojová kruhová D 70mm | kus | 2 |  | 0 |  | 0 |  | 0 | 21 | 0 | 4e-05 | 0 | 0 | 0 |  | Vlastní | Indiv | 0 | 0 |  | Specifikace | Běžná |  |  |  | POL3_0
43 | 34571451 | krabice pod omítku PVC přístrojová kruhová D 70mm hluboká | kus | 21 |  | 0 |  | 0 |  | 0 | 21 | 0 | 5e-05 | 0 | 0 | 0 |  | Vlastní | Indiv | 0 | 0 |  | Specifikace | Běžná |  |  |  | POL3_0
44 | 34571521 | krabice pod omítku PVC odbočná kruhová D 70mm s víčkem a svorkovnicí | kus | 4 |  | 0 |  | 0 |  | 0 | 21 | 0 | 9e-05 | 0 | 0 | 0 |  | Vlastní | Indiv | 0 | 0 |  | Specifikace | Běžná |  |  |  | POL3_0
45 | 35436027 | spojka kabelová smršťovaná přímé do 1kV 91ahsc-6 3-4ž.x1-6mm | kus | 13 |  | 0 |  | 0 |  | 0 | 21 | 0 | 0.0081 | 0.11 | 0 | 0 |  | Vlastní | Indiv | 0 | 0 |  | Specifikace | Běžná |  |  |  | POL3_0
46 | 3544-R1 | Oceloplechový nebo plastový rozváděč pod omítku dle Technické specifikace | kus | 1 |  | 0 |  | 0 |  | 0 | 21 | 0 | 0 | 0 | 0 | 0 |  | Vlastní | Indiv | 0 | 0 |  | Specifikace | Běžná |  |  |  | POL3_0
47 | D2 | Podružný a spojovací materiál | sada | 1 |  | 0 |  | 0 |  | 0 | 21 | 0 | 0 | 0 | 0 | 0 |  | Vlastní | Indiv | 0 | 0 |  | Specifikace | Běžná |  |  |  | POL3_0
Díl: | 742 | Elektroinstalace - slaboproud |  |  |  | 0 |  | 0 |  | 0 |  | 0 |  | 0.03 |  | 0 |  |  |  |  | 0 | [6 empty] | DIL
48 | 742110202 | Montáž podlahových krabic montovaných do mazaniny | kus | 8 |  | 0 |  | 0 |  | 0 | 21 | 0 | 0 | 0 | 0 | 0 |  | Vlastní | Indiv | 0 | 0 |  | Práce | Běžná |  |  |  | POL1_7
|  | https://podminky.urs.cz/item/CS_URS_2025_01/742110202 | [25 empty] | POP
49 | 3455524R | Svodič přepětí pod zásuvku, akustická signalizace | kus | 2 |  | 0 |  | 0 |  | 0 | 21 | 0 | 7e-05 | 0 | 0 | 0 |  | Vlastní | Indiv | 0 | 0 |  | Specifikace | Běžná |  |  |  | POL3_0
50 | 34571661R | Podlahová krabice, zásuvka 2x 250V/16A (zásuvka bílá), 2x HDMI, 1x USB a USB C, plné víko pro polep, kobercem, barva boxu grafitová, s pouzdrem pro lité podlahy | kus | 8 |  | 0 |  | 0 |  | 0 | 21 | 0 | 0.0035 | 0.03 | 0 | 0 |  | Vlastní | Indiv | 0 | 0 |  | Specifikace | Běžná |  |  |  | POL3_0
[26 empty] | 12 | 21 | DPH
| Celkem |  |  |  |  | 0 | [19 empty] | 0 | 0 | SUM
END

## 8.1.1 - I 1.4 Pol
Položkový soupis prací a dodávek | [27 empty] | #TypZaznamu#
S: | 3 | Stavební úpravy budovy „G“ Ostravské univerzity | [25 empty] | STA
O: | 8.1.1 - I | Stavební úpravy a vybavení multifunkční místnosti č. 201 - budovy G, Ostravská univerzita - I | [22 empty] | STA |  |  | OBJ
R: | 1.4 | Slaboproud | [25 empty] | ROZ
P.č. | Číslo položky | Název položky | MJ | Množství | Cena / MJ | Celkem | Dodávka | Dodávka celk. | Montáž | Montáž celk. | DPH | Cena s DPH | Hmotnost / MJ | Hmotnost celk.(t) | Dem. hmotnost / MJ | Dem. hmotnost celk.(t) | Ceník | Cen. soustava / platnost | Cenová úroveň | Nhod / MJ | Nhod celk. | Dodavatel | Typ položky | Stav položky
Díl: | M2101 | Práce před zahájením bouracích prací |  |  |  | 0 |  | 0 |  | 0 |  | 0 |  | 0 |  | 0 |  |  |  |  | 0 | [6 empty] | DIL
1 | 21010001 | Měření všech stávajících vývodů SK - Certifikační měření kat. 5e vč.protokolu, | ks | 13 |  | 0 |  | 0 |  | 0 | 21 | 0 | 0 | 0 | 0 | 0 |  | Vlastní | Indiv | 0 | 0 |  | Práce | Běžná |  |  |  | POL1_9
2 | 21010002 | Demontáž všech krytů, masek a rámečků SK, olepení keystone modulů, zalepení zásuvek | ks | 6 |  | 0 |  | 0 |  | 0 | 21 | 0 | 0 | 0 | 0 | 0 |  | Vlastní | Indiv | 0 | 0 |  | Práce | Běžná |  |  |  | POL1_9
Díl: | M2102 | Strukturovaná kabeláž kategorie 5e, ve nestíněném provedení (kabely UTP) |  |  |  | 0 |  | 0 |  | 0 |  | 0 |  | 0 |  | 0 |  |  |  |  | 0 | [6 empty] | DIL
3 | 21020001 | maska pro 2x keystone, bílá | ks | 6 |  | 0 |  | 0 |  | 0 | 21 | 0 | 0 | 0 | 0 | 0 |  | Vlastní | Indiv | 0 | 0 |  | Práce | Běžná |  |  |  | POL1_9
4 | 21020002 | rámeček zásuvky | ks | 7 |  | 0 |  | 0 |  | 0 | 21 | 0 | 0 | 0 | 0 | 0 |  | Vlastní | Indiv | 0 | 0 |  | Práce | Běžná |  |  |  | POL1_9
5 | 21020003 | kryt zásuvky | ks | 1 |  | 0 |  | 0 |  | 0 | 21 | 0 | 0 | 0 | 0 | 0 |  | Vlastní | Indiv | 0 | 0 |  | Práce | Běžná |  |  |  | POL1_9
6 | 21020004 | Zapojení vývodu SK FTP kat. 5e - zásuvka | ks | 12 |  | 0 |  | 0 |  | 0 | 21 | 0 | 0 | 0 | 0 | 0 |  | Vlastní | Indiv | 0 | 0 |  | Práce | Běžná |  |  |  | POL1_9
7 | 21020005 | Certifikační měření kat.5e vč. protokolu, expedice na CD | ks | 13 |  | 0 |  | 0 |  | 0 | 21 | 0 | 0 | 0 | 0 | 0 |  | Vlastní | Indiv | 0 | 0 |  | Práce | Běžná |  |  |  | POL1_9
8 | 21020006 | Zásuvka STA - komplet | ks | 1 |  | 0 |  | 0 |  | 0 | 21 | 0 | 0 | 0 | 0 | 0 |  | Vlastní | Indiv | 0 | 0 |  | Práce | Běžná |  |  |  | POL1_9
9 | 21020007 | konektor RJ45 | ks | 1 |  | 0 |  | 0 |  | 0 | 21 | 0 | 0 | 0 | 0 | 0 |  | Vlastní | Indiv | 0 | 0 |  | Práce | Běžná |  |  |  | POL1_9
Díl: | M2103 | Wifi Access point - instalaci provedou pracovníci CIT |  |  |  | 0 |  | 0 |  | 0 |  | 0 |  | 0 |  | 0 |  |  |  |  | 0 | [6 empty] | DIL
10 | 21030005 | Montáž AP | ks | 2 |  | 0 |  | 0 |  | 0 | 21 | 0 | 0 | 0 | 0 | 0 |  | Vlastní | Indiv | 0 | 0 |  | Specifikace | Běžná |  |  |  | POL3_0
Díl: | M2104 | Kabelové trasy |  |  |  | 0 |  | 0 |  | 0 |  | 0 |  | 0 |  | 0 |  |  |  |  | 0 | [6 empty] | DIL
11 | 21040001 | Patchcord kat.5e, 0,5m bílý na propojení AP-zásuvka | ks | 2 |  | 0 |  | 0 |  | 0 | 21 | 0 | 0 | 0 | 0 | 0 |  | Vlastní | Indiv | 0 | 0 |  | Práce | Běžná |  |  |  | POL1_9
12 | 21040002 | Patchcord kat.5e, 3m na propojení patchpanel-switch | ks | 2 |  | 0 |  | 0 |  | 0 | 21 | 0 | 0 | 0 | 0 | 0 |  | Vlastní | Indiv | 0 | 0 |  | Práce | Běžná |  |  |  | POL1_9
Díl: | M2105 | Ostatní |  |  |  | 0 |  | 0 |  | 0 |  | 0 |  | 0 |  | 0 |  |  |  |  | 0 | [6 empty] | DIL
13 | 21050001 | Koordinace a spolupráce s jinými profesemi | hod | 4 |  | 0 |  | 0 |  | 0 | 21 | 0 | 0 | 0 | 0 | 0 |  | Vlastní | Indiv | 0 | 0 |  | Práce | Běžná |  |  |  | POL1_9
14 | 21050002 | Oživení systému | hod | 4 |  | 0 |  | 0 |  | 0 | 21 | 0 | 0 | 0 | 0 | 0 |  | Vlastní | Indiv | 0 | 0 |  | Práce | Běžná |  |  |  | POL1_9
15 | 21050003 | Stavební přípomoci | hod | 8 |  | 0 |  | 0 |  | 0 | 21 | 0 | 0 | 0 | 0 | 0 |  | Vlastní | Indiv | 0 | 0 |  | Práce | Běžná |  |  |  | POL1_9
16 | 21050004 | Celkem zkoušky, skutečný stav (3 pare) | ks | 1 |  | 0 |  | 0 |  | 0 | 21 | 0 | 0 | 0 | 0 | 0 |  | Vlastní | Indiv | 0 | 0 |  | Práce | Běžná |  |  |  | POL1_9
17 | 21050005 | Celkem doprava, přesun hmot | ks | 1 |  | 0 |  | 0 |  | 0 | 21 | 0 | 0 | 0 | 0 | 0 |  | Vlastní | Indiv | 0 | 0 |  | Práce | Běžná |  |  |  | POL1_9
[26 empty] | 12 | 21 | DPH
| Celkem |  |  |  |  | 0 | [19 empty] | 0 | 0 | SUM
END

## 8.1.1 - I 1.5 Pol
Položkový soupis prací a dodávek | [27 empty] | #TypZaznamu#
S: | 3 | Stavební úpravy budovy „G“ Ostravské univerzity | [25 empty] | STA
O: | 8.1.1 - I | Stavební úpravy a vybavení multifunkční místnosti č. 201 - budovy G, Ostravská univerzita - I | [22 empty] | STA |  |  | OBJ
R: | 1.5 | Konferenční systém Fáze 1. | [25 empty] | ROZ
P.č. | Číslo položky | Název položky | MJ | Množství | Cena / MJ | Celkem | Dodávka | Dodávka celk. | Montáž | Montáž celk. | DPH | Cena s DPH | Hmotnost / MJ | Hmotnost celk.(t) | Dem. hmotnost / MJ | Dem. hmotnost celk.(t) | Ceník | Cen. soustava / platnost | Cenová úroveň | Nhod / MJ | Nhod celk. | Dodavatel | Typ položky | Stav položky
Díl: | M2201 | AV equipment |  |  |  | 0 |  | 0 |  | 0 |  | 0 |  | 0 |  | 0 |  |  |  |  | 0 | [6 empty] | DIL
1 | 22010010 | Kabelová chránička | m | 80 |  | 0 |  | 0 |  | 0 | 21 | 0 | 0 | 0 | 0 | 0 |  | Vlastní | Indiv | 0 | 0 |  | Práce | Běžná |  |  |  | POL1_9
|  | Ohebná kabelová chránička o vnějším průměru 50mm | [25 empty] | POP
[26 empty] | 12 | 21 | DPH
| Celkem |  |  |  |  | 0 | [19 empty] | 0 | 0 | SUM
END

## 8.1.1 - I 1.6 Pol
Položkový soupis prací a dodávek | [27 empty] | #TypZaznamu#
S: | 3 | Stavební úpravy budovy „G“ Ostravské univerzity | [25 empty] | STA
O: | 8.1.1 - I | Stavební úpravy a vybavení multifunkční místnosti č. 201 - budovy G, Ostravská univerzita - I | [22 empty] | STA |  |  | OBJ
R: | 1.6 | Chladící zařízení | [25 empty] | ROZ
P.č. | Číslo položky | Název položky | MJ | Množství | Cena / MJ | Celkem | Dodávka | Dodávka celk. | Montáž | Montáž celk. | DPH | Cena s DPH | Hmotnost / MJ | Hmotnost celk.(t) | Dem. hmotnost / MJ | Dem. hmotnost celk.(t) | Ceník | Cen. soustava / platnost | Cenová úroveň | Nhod / MJ | Nhod celk. | Dodavatel | Typ položky | Stav položky
Díl: | 72801 | Výměna chladícího zařízení - Zařízení č.1 |  |  |  | 0 |  | 0 |  | 0 |  | 0 |  | 0 |  | 0 |  |  |  |  | 0 | [6 empty] | DIL
1 | 240001001 | Nová venkovní jednotka s proměnným průtokem chladiva vybavena invertními scroll kompresory s, ekvitermním řízením | ks | 1 |  | 0 |  | 0 |  | 0 | 21 | 0 | 0 | 0 | 0 | 0 |  | Vlastní | Indiv | 0 | 0 |  | Práce | Běžná |  |  |  | POL1_7
|  | vypařovací teploty. Jednotka je v provedení s 1-axiálním ventilátorem s vertikálním výstupem vzduchu (směr nahoru), | [25 empty] | POP | vypařovací teploty. Jednotka je v provedení s 1-axiálním ventilátorem s vertikálním výstupem vzduchu (směr nahoru),
|  | modul (R410A) o jmenovitém chladícím výkonu Qch=28kW, Pi=7,29kW/25A/400V, hluk Lwa=79dBA, Lpa=57dBA (referenční výrobek) | [25 empty] | POP | modul (R410A) o jmenovitém chladícím výkonu Qch=28kW, Pi=7,29kW/25A/400V, hluk Lwa=79dBA, Lpa=57dBA (referenční výrobek)
|  | rozměr jednotky 765 x 1,685 x 930 mm (hloubka x výška x šířka), hmotnost 198kg (referenční výrobek) | [25 empty] | POP
|  | - v ceně jednotky je zahrnutý recyklační poplatek | [25 empty] | POP
2 | 240001002 | Odpojení stávající venkovní chladící jednotky vč. autorizované ekologické likvidace a odvozu k, likvidaci (cca 200kg) | ks | 1 |  | 0 |  | 0 |  | 0 | 21 | 0 | 0 | 0 | 0 | 0 |  | Vlastní | Indiv | 0 | 0 |  | Práce | Běžná |  |  |  | POL1_7
3 | 240001003 | Odsátí starého chladiva z původního chladícího systému vč. autorivané ekologické likvidace a odvozu, k likvidaci | kg | 12 |  | 0 |  | 0 |  | 0 | 21 | 0 | 0 | 0 | 0 | 0 |  | Vlastní | Indiv | 0 | 0 |  | Práce | Běžná |  |  |  | POL1_7
|  | - jedná se o odhad množství z důvodu neznalosti přesných délek původního potrubí a jeho dimenze | [25 empty] | POP
4 | 240001004 | Přenastavení konfigurace venkovních jednotek, jednotek na replacement | ks | 1 |  | 0 |  | 0 |  | 0 | 21 | 0 | 0 | 0 | 0 | 0 |  | Vlastní | Indiv | 0 | 0 |  | Práce | Běžná |  |  |  | POL1_7
5 | 240001005 | Nová vnitřní podstropní jednotka o chladícím výkonu Qch=6,5kW | ks | 4 |  | 0 |  | 0 |  | 0 | 21 | 0 | 0 | 0 | 0 | 0 |  | Vlastní | Indiv | 0 | 0 |  | Práce | Běžná |  |  |  | POL1_7
6 | 240001006 | Demontáž stávající vnitřní podstropní jednotky o chladícím výkonu Qch=6,5kW vč. ekologické likvidace, a odvozu | ks | 4 |  | 0 |  | 0 |  | 0 | 21 | 0 | 0 | 0 | 0 | 0 |  | Vlastní | Indiv | 0 | 0 |  | Práce | Běžná |  |  |  | POL1_7
7 | 240001007 | Napuštění systému novým chladivem R410A vč. jeho dodávky (cca 12kg) | kg | 12 |  | 0 |  | 0 |  | 0 | 21 | 0 | 0 | 0 | 0 | 0 |  | Vlastní | Indiv | 0 | 0 |  | Práce | Běžná |  |  |  | POL1_7
8 | 240001008 | Úprava stávajícího rozvodu chladu vč. montáže komunikačního kabelu u přesunu jednotek v místnosti č., 201 | bm | 4 |  | 0 |  | 0 |  | 0 | 21 | 0 | 0 | 0 | 0 | 0 |  | Vlastní | Indiv | 0 | 0 |  | Práce | Běžná |  |  |  | POL1_7
9 | 240001009 | Zprovoznění systému (povedení odsávacího cyklu a samočištění systému) | ks | 1 |  | 0 |  | 0 |  | 0 | 21 | 0 | 0 | 0 | 0 | 0 |  | Vlastní | Indiv | 0 | 0 |  | Práce | Běžná |  |  |  | POL1_7
10 | 240001010 | Nakonfigurování/přeadresování stávajících ovladačů vnitřních jednotek | ks | 4 |  | 0 |  | 0 |  | 0 | 21 | 0 | 0 | 0 | 0 | 0 |  | Vlastní | Indiv | 0 | 0 |  | Práce | Běžná |  |  |  | POL1_7
11 | 240001011 | Oprava stávajících rozvodů chladu na střeše objektu u 6-ti původních chladících jednotek | bm | 18 |  | 0 |  | 0 |  | 0 | 21 | 0 | 0 | 0 | 0 | 0 |  | Vlastní | Indiv | 0 | 0 |  | Práce | Běžná |  |  |  | POL1_7
|  | - odstranění zbytků stávající izolace na původních rozvodech chladu | [25 empty] | POP
|  | - dodávka a opětovná montáž nové kaučukové izolace na původních rozvodech chladu | [25 empty] | POP
|  | - oplechování nově zaizolovaných rozvodů chladu na střeše pomocí samolepící hliníkové fólie | [25 empty] | POP
Díl: | 72802 | Pomocné práce a materiál: |  |  |  | 0 |  | 0 |  | 0 |  | 0 |  | 0 |  | 0 |  |  |  |  | 0 | [6 empty] | DIL
12 | 240001012 | Doprava a svislá přeprava materiálu | ks | 1 |  | 0 |  | 0 |  | 0 | 21 | 0 | 0 | 0 | 0 | 0 |  | Vlastní | Indiv | 0 | 0 |  | Práce | Běžná |  |  |  | POL1_7
13 | 240001013 | Zkouška těsnosti chadícího systému vč. zápisu do Evidenční knihy zařízení, zaškolení obsluhy | ks | 1 |  | 0 |  | 0 |  | 0 | 21 | 0 | 0 | 0 | 0 | 0 |  | Vlastní | Indiv | 0 | 0 |  | Práce | Běžná |  |  |  | POL1_7
14 | 240001014 | Jeřáb pro demontáž stávající venkovní jednotky a montáž nové jednotky na střechu objektu (cca 6hod) | hod | 6 |  | 0 |  | 0 |  | 0 | 21 | 0 | 0 | 0 | 0 | 0 |  | Vlastní | Indiv | 0 | 0 |  | Práce | Běžná |  |  |  | POL1_7
15 | 240001015 | Doprava jeřábu s ramenem délky 60m pro zatížení do 250kg vč. dopravy do 40km | ks | 1 |  | 0 |  | 0 |  | 0 | 21 | 0 | 0 | 0 | 0 | 0 |  | Vlastní | Indiv | 0 | 0 |  | Práce | Běžná |  |  |  | POL1_7
16 | 240001016 | Legislativní vyřízení záboru vč. poplatků a zařízení přechodného značení | ks | 1 |  | 0 |  | 0 |  | 0 | 21 | 0 | 0 | 0 | 0 | 0 |  | Vlastní | Indiv | 0 | 0 |  | Práce | Běžná |  |  |  | POL1_7
[26 empty] | 12 | 21 | DPH
| Celkem |  |  |  |  | 0 | [19 empty] | 0 | 0 | SUM
END

## 8.1.3 - I 1.8 Pol
Položkový soupis prací a dodávek | [27 empty] | #TypZaznamu#
S: | 3 | Stavební úpravy budovy „G“ Ostravské univerzity | [25 empty] | STA
O: | 8.1.3 - I | Vstupní dveře | [22 empty] | STA |  |  | OBJ
R: | 1.8 | B - vstupní dveře - ERDF - Úpravy budovy "G" Ostravské univerzity | [25 empty] | ROZ
P.č. | Číslo položky | Název položky | MJ | Množství | Cena / MJ | Celkem | Dodávka | Dodávka celk. | Montáž | Montáž celk. | DPH | Cena s DPH | Hmotnost / MJ | Hmotnost celk.(t) | Dem. hmotnost / MJ | Dem. hmotnost celk.(t) | Ceník | Cen. soustava / platnost | Cenová úroveň | Nhod / MJ | Nhod celk. | Dodavatel | Typ položky | Stav položky
Díl: | 6 | Úpravy povrchů, podlahy a osazování výplní |  |  |  | 0 |  | 0 |  | 0 |  | 0 |  | 0 |  | 0 |  |  |  |  | 0 | [6 empty] | DIL
1 | 619995001 | Začištění omítek kolem oken, dveří, podlah nebo obkladů | m | 7.18 |  | 0 |  | 0 |  | 0 | 21 | 0 | 0 | 0 | 0 | 0 |  | Vlastní | Indiv | 0 | 0 |  | Práce | Běžná |  |  |  | POL1_1
|  | https://podminky.urs.cz/item/CS_URS_2021_02/619995001 | [25 empty] | POP
|  | "Po vybourání stávajících dveří" 2.8+2.8+1.58 : | [25 empty] | VV | 0
|  | 7,18 |  | 7.18 | [23 empty] | VV | 0
2 | 62213501R | Vyrovnání podkladu vnějších stěn tmelem tl do 7 mm | m2 | 2.513 |  | 0 |  | 0 |  | 0 | 21 | 0 | 0 | 0 | 0 | 0 |  | Vlastní | Indiv | 0 | 0 |  | Práce | Běžná |  |  |  | POL1_1
|  | (2.8+2.8+1.58)*0.35 : | [25 empty] | VV | 0
|  | 2,513 |  | 2.51 | [23 empty] | VV | 0
3 | 622142001 | Potažení vnějších stěn sklovláknitým pletivem vtlačeným do tenkovrstvé hmoty | m2 | 2.513 |  | 0 |  | 0 |  | 0 | 21 | 0 | 0 | 0 | 0 | 0 |  | Vlastní | Indiv | 0 | 0 |  | Práce | Běžná |  |  |  | POL1_1
|  | https://podminky.urs.cz/item/CS_URS_2021_02/622142001 | [25 empty] | POP
|  | (2.8+2.8+1.58)*0.35 : | [25 empty] | VV | 0
|  | 2,513 |  | 2.51 | [23 empty] | VV | 0
4 | 622325109 | Oprava vnější vápenocementové hladké omítky složitosti 1 stěn v rozsahu přes 80 do 100 % | m2 | 2.513 |  | 0 |  | 0 |  | 0 | 21 | 0 | 0 | 0 | 0 | 0 |  | Vlastní | Indiv | 0 | 0 |  | Práce | Běžná |  |  |  | POL1_1
|  | https://podminky.urs.cz/item/CS_URS_2021_02/622325103 | [25 empty] | POP
|  | (2.8+2.8+1.58)*0.35 : | [25 empty] | VV | 0
|  | 2,513 |  | 2.51 | [23 empty] | VV | 0
5 | 622326259 | Oprava vnější vápenocementové omítky s celoplošným přeštukováním členitosti 1 v rozsahu přes 80 do, 100 % | m2 | 2.513 |  | 0 |  | 0 |  | 0 | 21 | 0 | 0 | 0 | 0 | 0 |  | Vlastní | Indiv | 0 | 0 |  | Práce | Běžná |  |  |  | POL1_1
|  | https://podminky.urs.cz/item/CS_URS_2021_02/622142001 | [25 empty] | POP
|  | (2.8+2.8+1.58)*0.35 : | [25 empty] | VV | 0
|  | 2,513 |  | 2.51 | [23 empty] | VV | 0
Díl: | 9 | Ostatní konstrukce a práce, bourání |  |  |  | 0 |  | 0 |  | 0 |  | 0 |  | 0 |  | 0 |  |  |  |  | 0 | [6 empty] | DIL
6 | 949101112 | Lešení pomocné pro objekty pozemních staveb s lešeňovou podlahou v přes 1,9 do 3,5 m zatížení do 150, kg/m2 | m2 | 3.6 |  | 0 |  | 0 |  | 0 | 21 | 0 | 0 | 0 | 0 | 0 |  | Vlastní | Indiv | 0 | 0 |  | Práce | Běžná |  |  |  | POL1_1
|  | https://podminky.urs.cz/item/CS_URS_2021_02/949101112 | [25 empty] | POP
|  | 1,2*3,0 : | [25 empty] | VV | 0
|  | 3,6 |  | 3.6 | [23 empty] | VV | 0
7 | 952901111 | Vyčištění budov bytové a občanské výstavby při výšce podlaží do 4 m | m2 | 20 |  | 0 |  | 0 |  | 0 | 21 | 0 | 0 | 0 | 0 | 0 |  | Vlastní | Indiv | 0 | 0 |  | Práce | Běžná |  |  |  | POL1_1
8 | 952902021 | Čištění budov zametení hladkých podlah | m2 | 20 |  | 0 |  | 0 |  | 0 | 21 | 0 | 0 | 0 | 0 | 0 |  | Vlastní | Indiv | 0 | 0 |  | Práce | Běžná |  |  |  | POL1_1
9 | 968062456 | Vybourání dřevěných dveřních zárubní pl přes 2 m2 | m2 | 4.424 |  | 0 |  | 0 |  | 0 | 21 | 0 | 0 | 0 | 0 | 0 |  | Vlastní | Indiv | 0 | 0 |  | Práce | Běžná |  |  |  | POL1_1
|  | 1.58*2.8 : | [25 empty] | VV | 0
|  | 4,424 |  | 4.42 | [23 empty] | VV | 0
Díl: | 997 | Přesun sutě |  |  |  | 0 |  | 0 |  | 0 |  | 0 |  | 0 |  | 0 |  |  |  |  | 0 | [6 empty] | DIL
10 | 997013111 | Vnitrostaveništní doprava suti a vybouraných hmot pro budovy v do 6 m | t | 0.29641 |  | 0 |  | 0 |  | 0 | 21 | 0 | 0 | 0 | 0 | 0 |  | Vlastní | Indiv | 0 | 0 |  | Práce | Běžná |  |  |  | POL1_1
|  | https://podminky.urs.cz/item/CS_URS_2021_02/997013119 | [25 empty] | POP
11 | 997013219 | Příplatek k vnitrostaveništní dopravě suti a vybouraných hmot za zvětšenou dopravu suti ZKD 10 m | t | 1.482 |  | 0 |  | 0 |  | 0 | 21 | 0 | 0 | 0 | 0 | 0 |  | Vlastní | Indiv | 0 | 0 |  | Práce | Běžná |  |  |  | POL1_1
|  | https://podminky.urs.cz/item/CS_URS_2021_02/997013219 | [25 empty] | POP
|  | vnitrostaveništní doprava*5 'Přepočtené koeficientem množství : | [25 empty] | VV | 0
|  | 1,48204 |  | 1.48 | [23 empty] | VV | 0
12 | 997013501 | Odvoz suti a vybouraných hmot na skládku nebo meziskládku do 1 km se složením | t | 0.29641 |  | 0 |  | 0 |  | 0 | 21 | 0 | 0 | 0 | 0 | 0 |  | Vlastní | Indiv | 0 | 0 |  | Práce | Běžná |  |  |  | POL1_1
|  | https://podminky.urs.cz/item/CS_URS_2021_02/997013501 | [25 empty] | POP
13 | 997013509 | Příplatek k odvozu suti a vybouraných hmot na skládku ZKD 1 km přes 1 km | t | 4.1497 |  | 0 |  | 0 |  | 0 | 21 | 0 | 0 | 0 | 0 | 0 |  | Vlastní | Indiv | 0 | 0 |  | Práce | Běžná |  |  |  | POL1_1
|  | https://podminky.urs.cz/item/CS_URS_2021_02/997013509 | [25 empty] | POP
|  | vnitrostaveništní doprava*14 'Přepočtené koeficientem množství : | [25 empty] | VV | 0
|  | 4,149712 |  | 4.15 | [23 empty] | VV | 0
14 | 997013631 | Poplatek za uložení na skládce (skládkovné) stavebního odpadu směsného kód odpadu 17 09 04 | t | 0.29641 |  | 0 |  | 0 |  | 0 | 21 | 0 | 0 | 0 | 0 | 0 |  | Vlastní | Indiv | 0 | 0 |  | Práce | Běžná |  |  |  | POL1_1
|  | https://podminky.urs.cz/item/CS_URS_2021_02/997013631 | [25 empty] | POP
Díl: | 998 | Přesun hmot |  |  |  | 0 |  | 0 |  | 0 |  | 0 |  | 0 |  | 0 |  |  |  |  | 0 | [6 empty] | DIL
15 | 998011008 | Přesun hmot pro budovy zděné s omezením mechanizace pro budovy v do 6 m | t | 0.24 |  | 0 |  | 0 |  | 0 | 21 | 0 | 0 | 0 | 0 | 0 |  | Vlastní | Indiv | 0 | 0 |  | Práce | Běžná |  |  |  | POL1_1
|  | https://podminky.urs.cz/item/CS_URS_2021_02/998017004 | [25 empty] | POP
Díl: | 742 | Elektroinstalace - slaboproud |  |  |  | 0 |  | 0 |  | 0 |  | 0 |  | 0 |  | 0 |  |  |  |  | 0 | [6 empty] | DIL
16 | 998742201 | Přesun hmot procentní pro slaboproud v objektech v do 6 m | % | 0.41 |  | 0 |  | 0 |  | 0 | 21 | 0 | 0 | 0 | 0 | 0 |  | Vlastní | Indiv | 0 | 0 |  | Práce | Běžná |  |  |  | POL1_7
|  | https://podminky.urs.cz/item/CS_URS_2021_02/998742203 | [25 empty] | POP
17 | PolEl01 | Venkovní jednotka domácího IP videotelefonu, kamery 2MPx, IP65, napájení PoE nebo 12VDC, zápustná, montáž, 1x tlačítko | kus | 1 |  | 0 |  | 0 |  | 0 | 21 | 0 | 0 | 0 | 0 | 0 |  | Vlastní | Indiv | 0 | 0 |  | Práce | Běžná |  |  |  | POL1_7
|  | domovní telefon s hovorovou jednotkou, barevnou | [25 empty] | POP
|  | kamerou a tlačítkem, včetně příslušenství pro montáž a napojení, umístěno na fasádu | [25 empty] | POP
18 | PolEl02 | krabice podomítková pro tablo DT, rozměry 128x162x35mm (š x v x h) | kus | 1 |  | 0 |  | 0 |  | 0 | 21 | 0 | 0 | 0 | 0 | 0 |  | Vlastní | Indiv | 0 | 0 |  | Práce | Běžná |  |  |  | POL1_7
19 | PolEl03 | Vnitřní IP videomonitor, displej kapacitní s rozlišením 1024x600, 6 alarmových vstupů a jeden výstup, , slot pro SD kartu, napájení 12VDC, nebo pomocí PoE 802.3af | kus | 3 |  | 0 |  | 0 |  | 0 | 21 | 0 | 0 | 0 | 0 | 0 |  | Vlastní | Indiv | 0 | 0 |  | Práce | Běžná |  |  |  | POL1_7
|  | m.č.1.04. 1..06. 1.08 | [25 empty] | POP
20 | PolEl04 | Switch L2, podpora IEEE802.3, IEEE802.3u a IEEE802.3X standardů, 5 portů, RJ45 10/100Mbps, napájení, PoE, podpora 250 metrů vzdálené distribuce PoE | kus | 1 |  | 0 |  | 0 |  | 0 | 21 | 0 | 0 | 0 | 0 | 0 |  | Vlastní | Indiv | 0 | 0 |  | Práce | Běžná |  |  |  | POL1_7
|  | Osazeno do stav. HDR m.č.s1.11 | [25 empty] | POP
21 | PolEl05 | drobní spojovací a instalační materiál | kpl | 1 |  | 0 |  | 0 |  | 0 | 21 | 0 | 0 | 0 | 0 | 0 |  | Vlastní | Indiv | 0 | 0 |  | Práce | Běžná |  |  |  | POL1_7
22 | PolEl06 | kabel FTP kat, 5e | m | 20 |  | 0 |  | 0 |  | 0 | 21 | 0 | 0 | 0 | 0 | 0 |  | Vlastní | Indiv | 0 | 0 |  | Práce | Běžná |  |  |  | POL1_7
23 | PolEl07 | kabel CYSY 4x1 | m | 650 |  | 0 |  | 0 |  | 0 | 21 | 0 | 0 | 0 | 0 | 0 |  | Vlastní | Indiv | 0 | 0 |  | Práce | Běžná |  |  |  | POL1_7
24 | PolEl08 | propojovací patchcord 2m, kat 6 | kus | 3 |  | 0 |  | 0 |  | 0 | 21 | 0 | 0 | 0 | 0 | 0 |  | Vlastní | Indiv | 0 | 0 |  | Práce | Běžná |  |  |  | POL1_7
25 | PolEl09 | propojovací patchcord 1m, kat 6 | kus | 5 |  | 0 |  | 0 |  | 0 | 21 | 0 | 0 | 0 | 0 | 0 |  | Vlastní | Indiv | 0 | 0 |  | Práce | Běžná |  |  |  | POL1_7
26 | PolEl10 | Trubka ohebná PVC volně nebo pod omítkou 23mm | m | 10 |  | 0 |  | 0 |  | 0 | 21 | 0 | 0 | 0 | 0 | 0 |  | Vlastní | Indiv | 0 | 0 |  | Práce | Běžná |  |  |  | POL1_7
27 | PolEl11 | Lišta LV 2x020, bílá, HD | m | 24 |  | 0 |  | 0 |  | 0 | 21 | 0 | 0 | 0 | 0 | 0 |  | Vlastní | Indiv | 0 | 0 |  | Práce | Běžná |  |  |  | POL1_7
28 | PolEl12 | Kabelové příchytky do betonu max. 5 kabelů | ks | 50 |  | 0 |  | 0 |  | 0 | 21 | 0 | 0 | 0 | 0 | 0 |  | Vlastní | Indiv | 0 | 0 |  | Práce | Běžná |  |  |  | POL1_7
29 | PolEl13 | Stahovací pásek 4mm/200mm | ks | 50 |  | 0 |  | 0 |  | 0 | 21 | 0 | 0 | 0 | 0 | 0 |  | Vlastní | Indiv | 0 | 0 |  | Práce | Běžná |  |  |  | POL1_7
30 | PolEl14 | Osazení hmoždinky 8mm do cihly | ks | 15 |  | 0 |  | 0 |  | 0 | 21 | 0 | 0 | 0 | 0 | 0 |  | Vlastní | Indiv | 0 | 0 |  | Práce | Běžná |  |  |  | POL1_7
31 | PolEl15 | Průraz D=60mm, beton 60cm | ks | 1 |  | 0 |  | 0 |  | 0 | 21 | 0 | 0 | 0 | 0 | 0 |  | Vlastní | Indiv | 0 | 0 |  | Práce | Běžná |  |  |  | POL1_7
32 | PolEl16 | chránička průraz vč. začištění | ks | 1 |  | 0 |  | 0 |  | 0 | 21 | 0 | 0 | 0 | 0 | 0 |  | Vlastní | Indiv | 0 | 0 |  | Práce | Běžná |  |  |  | POL1_7
33 | PolEl17 | Značení trasy trubkového vedení | m | 10 |  | 0 |  | 0 |  | 0 | 21 | 0 | 0 | 0 | 0 | 0 |  | Vlastní | Indiv | 0 | 0 |  | Práce | Běžná |  |  |  | POL1_7
34 | PolEl18 | Vysekání kapsy v cihlovém zdivu, krabice do 250x200x50mm | ks | 1 |  | 0 |  | 0 |  | 0 | 21 | 0 | 0 | 0 | 0 | 0 |  | Vlastní | Indiv | 0 | 0 |  | Práce | Běžná |  |  |  | POL1_7
35 | PolEl19 | Požární ucpávky | m2 | 0.1 |  | 0 |  | 0 |  | 0 | 21 | 0 | 0 | 0 | 0 | 0 |  | Vlastní | Indiv | 0 | 0 |  | Práce | Běžná |  |  |  | POL1_7
36 | PolEl20 | Úklidové práce dodávky slaborpoudu | kpl | 1 |  | 0 |  | 0 |  | 0 | 21 | 0 | 0 | 0 | 0 | 0 |  | Vlastní | Indiv | 0 | 0 |  | Práce | Běžná |  |  |  | POL1_7
37 | PolEl21 | Oživení systému, odzkoušení systému, revize, zaškolení, koordinace s ostatními profesemi, HZS -, práce na datovém rozvaděči | kpl | 1 |  | 0 |  | 0 |  | 0 | 21 | 0 | 0 | 0 | 0 | 0 |  | Vlastní | Indiv | 0 | 0 |  | Práce | Běžná |  |  |  | POL1_7
Díl: | 767 | Konstrukce zámečnické |  |  |  | 0 |  | 0 |  | 0 |  | 0 |  | 0 |  | 0 |  |  |  |  | 0 | [6 empty] | DIL
38 | 767640R1 | D+M vstupní dveře hliníkové vnější dvoukřídlé s prosklením a nadsvětlíkem 1580x2800mm - I.04.a | kus | 1 |  | 0 |  | 0 |  | 0 | 21 | 0 | 0 | 0 | 0 | 0 |  | Vlastní | Indiv | 0 | 0 |  | Práce | Běžná |  |  |  | POL1_7
|  | DVEŘE | [25 empty] | POP
|  | - dvoukřídlové automatické dveře posuvné vnější | [25 empty] | POP
|  | - šířka průchozí 1580mm | [25 empty] | POP
|  | - výška průchozí 2100mm | [25 empty] | POP
|  | - barva RAL černá dle vzorníku RAL, vyvzorkovat | [25 empty] | POP
|  | - zdvojený elektronický pohon pro únik, programový přepínač | [25 empty] | POP
|  | - zasklení izolační sklo bezpečnostní čiré | [25 empty] | POP
|  | - možnost napojení na EPS | [25 empty] | POP
|  | - včetně řídící jednotky | [25 empty] | POP
|  | - kryt pohonu elektromagnetický zámek, 2x optický senzor, | [25 empty] | POP
|  | ovládací panel, záložní zdroj | [25 empty] | POP
|  | NADSVĚTLÍK | [25 empty] | POP
|  | - zasklení izolační sklo čiré | [25 empty] | POP
|  | - rozměr 700 x 1580mm | [25 empty] | POP
|  | - barva černá dle vzorníku RAL | [25 empty] | POP
|  | - spodní díl výšky 150mm pro uchycení pohonu | [25 empty] | POP
|  | automatických dveří | [25 empty] | POP
39 | 998767201 | Přesun hmot procentní pro zámečnické konstrukce v objektech v do 6 m | % | 0.74 |  | 0 |  | 0 |  | 0 | 21 | 0 | 0 | 0 | 0 | 0 |  | Vlastní | Indiv | 0 | 0 |  | Práce | Běžná |  |  |  | POL1_7
|  | https://podminky.urs.cz/item/CS_URS_2021_02/998766203 | [25 empty] | POP
Díl: | 775 | Podlahy z dlaždic |  |  |  | 0 |  | 0 |  | 0 |  | 0 |  | 0 |  | 0 |  |  |  |  | 0 | [6 empty] | DIL
40 | 771574R1 | Opravy stávajících podlah z dlaždic včetně sparování | m2 | 0.64 |  | 0 |  | 0 |  | 0 | 21 | 0 | 0 | 0 | 0 | 0 |  | Vlastní | Indiv | 0 | 0 |  | Práce | Běžná |  |  |  | POL1_7
|  | "Po vybourání stávajících dveří" (1.58*0.35)*115% : | [25 empty] | VV | 0
|  | 0,64 |  | 0.64 | [23 empty] | VV | 0
41 | 998771211 | Přesun hmot procentní pro podlahy z dlaždic s omezením mechanizace v objektech v do 6 m | % | 3.91 |  | 0 |  | 0 |  | 0 | 21 | 0 | 0 | 0 | 0 | 0 |  | Vlastní | Indiv | 0 | 0 |  | Práce | Běžná |  |  |  | POL1_7
|  | https://podminky.urs.cz/item/CS_URS_2021_02/998773204 | [25 empty] | POP
[26 empty] | 12 | 21 | DPH
| Celkem |  |  |  |  | 0 | [19 empty] | 0 | 0 | SUM
END

## 8.1.4 - I 1.9 Pol
Položkový soupis prací a dodávek | [27 empty] | #TypZaznamu#
S: | 3 | Stavební úpravy budovy „G“ Ostravské univerzity | [25 empty] | STA
O: | 8.1.4 - I | Místnost č. 511 | [22 empty] | STA |  |  | OBJ
R: | 1.9 | C - místnost č.511 - ERDF - Úpravy budovy "G" Ostravské univerzity | [25 empty] | ROZ
P.č. | Číslo položky | Název položky | MJ | Množství | Cena / MJ | Celkem | Dodávka | Dodávka celk. | Montáž | Montáž celk. | DPH | Cena s DPH | Hmotnost / MJ | Hmotnost celk.(t) | Dem. hmotnost / MJ | Dem. hmotnost celk.(t) | Ceník | Cen. soustava / platnost | Cenová úroveň | Nhod / MJ | Nhod celk. | Dodavatel | Typ položky | Stav položky
Díl: | 6 | Úpravy povrchů, podlahy a osazování výplní |  |  |  | 0 |  | 0 |  | 0 |  | 0 |  | 0 |  | 0 |  |  |  |  | 0 | [6 empty] | DIL
1 | 612311141 | Vápenná omítka štuková dvouvrstvá vnitřních stěn nanášená ručně | m2 | 1.6378 |  | 0 |  | 0 |  | 0 | 21 | 0 | 0 | 0 | 0 | 0 |  | Vlastní | Indiv | 0 | 0 |  | Práce | Běžná |  |  |  | POL1_1
|  | (0.715+0.21)*1.23 "za odbouraným obkladem" : | [25 empty] | VV | 0
|  | 0.5*1.0 "lokální opravy" : | [25 empty] | VV | 0
|  | 1,63775 |  | 1.64 | [23 empty] | VV | 0
2 | 612311R01 | Zednické zapravení vybouraného otvoru v podlaze | m2 | 0.4775 |  | 0 |  | 0 |  | 0 | 21 | 0 | 0 | 0 | 0 | 0 |  | Vlastní | Indiv | 0 | 0 |  | Práce | Běžná |  |  |  | POL1_1
|  | 2*((0.35+0.65)*0.125)+0.35*0.65 "oprava dna a stěn otvoru" : | [25 empty] | VV | 0
|  | 0,4775 |  | 0.48 | [23 empty] | VV | 0
Díl: | 8 | Trubní vedení |  |  |  | 0 |  | 0 |  | 0 |  | 0 |  | 0 |  | 0 |  |  |  |  | 0 | [6 empty] | DIL
3 | 892241111 | Tlaková zkouška vodou potrubí DN do 80 | m | 21 |  | 0 |  | 0 |  | 0 | 21 | 0 | 0 | 0 | 0 | 0 |  | Vlastní | Indiv | 0 | 0 |  | Práce | Běžná |  |  |  | POL1_1
|  | Poznámka k položce: | [25 empty] | POP
|  | Provedení zkoušky po provedení demontáže umyvadla a úpravy v otvoru v podlaze (studená+teplá) | [25 empty] | POP
Díl: | 9 | Ostatní konstrukce a práce, bourání |  |  |  | 0 |  | 0 |  | 0 |  | 0 |  | 0 |  | 0 |  |  |  |  | 0 | [6 empty] | DIL
4 | 949101111 | Lešení pomocné pro objekty pozemních staveb s lešeňovou podlahou v do 1,9 m zatížení do 150 kg/m2 | m2 | 4 |  | 0 |  | 0 |  | 0 | 21 | 0 | 0 | 0 | 0 | 0 |  | Vlastní | Indiv | 0 | 0 |  | Práce | Běžná |  |  |  | POL1_1
5 | 952901111 | Vyčištění budov bytové a občanské výstavby při výšce podlaží do 4 m | m2 | 53.2 |  | 0 |  | 0 |  | 0 | 21 | 0 | 0 | 0 | 0 | 0 |  | Vlastní | Indiv | 0 | 0 |  | Práce | Běžná |  |  |  | POL1_1
6 | 972054321 | Vybourání otvorů v ŽB stropech nebo klenbách pl do 0,25 m2 tl do 100 mm | kus | 1 |  | 0 |  | 0 |  | 0 | 21 | 0 | 0 | 0 | 0 | 0 |  | Vlastní | Indiv | 0 | 0 |  | Práce | Běžná |  |  |  | POL1_1
7 | 978059541 | Odsekání a odebrání obkladů stěn z vnitřních obkládaček plochy přes 1 m2 | m2 | 1.1378 |  | 0 |  | 0 |  | 0 | 21 | 0 | 0 | 0 | 0 | 0 |  | Vlastní | Indiv | 0 | 0 |  | Práce | Běžná |  |  |  | POL1_1
8 | Pol11 | Demontáž stávajícího soklu | m2 | 35 |  | 0 |  | 0 |  | 0 | 21 | 0 | 0 | 0 | 0 | 0 |  | Vlastní | Indiv | 0 | 0 |  | Práce | Běžná |  |  |  | POL1_1
Díl: | 997 | Přesun sutě |  |  |  | 0 |  | 0 |  | 0 |  | 0 |  | 0 |  | 0 |  |  |  |  | 0 | [6 empty] | DIL
9 | 997013117 | Vnitrostaveništní doprava suti a vybouraných hmot pro budovy v do 24 m | t | 0.33638 |  | 0 |  | 0 |  | 0 | 21 | 0 | 0 | 0 | 0 | 0 |  | Vlastní | Indiv | 0 | 0 |  | Práce | Běžná |  |  |  | POL1_1
|  | https://podminky.urs.cz/item/CS_URS_2021_02/997013119 | [25 empty] | POP
10 | 997013219 | Příplatek k vnitrostaveništní dopravě suti a vybouraných hmot za zvětšenou dopravu suti ZKD 10 m | t | 1.6819 |  | 0 |  | 0 |  | 0 | 21 | 0 | 0 | 0 | 0 | 0 |  | Vlastní | Indiv | 0 | 0 |  | Práce | Běžná |  |  |  | POL1_1
|  | https://podminky.urs.cz/item/CS_URS_2021_02/997013219 | [25 empty] | POP
|  | vnitrostaveništní doprava*5 'Přepočtené koeficientem množství : | [25 empty] | VV | 0
|  | 1,6819046 |  | 1.68 | [23 empty] | VV | 0
11 | 997013509 | Příplatek k odvozu suti a vybouraných hmot na skládku ZKD 1 km přes 1 km | t | 4.7093 |  | 0 |  | 0 |  | 0 | 21 | 0 | 0 | 0 | 0 | 0 |  | Vlastní | Indiv | 0 | 0 |  | Práce | Běžná |  |  |  | POL1_1
|  | https://podminky.urs.cz/item/CS_URS_2021_02/997013509 | [25 empty] | POP
|  | vnitrostaveništní doprava*14 'Přepočtené koeficientem množství : | [25 empty] | VV | 0
|  | 4,70933288 |  | 4.71 | [23 empty] | VV | 0
12 | 997013511 | Odvoz suti a vybouraných hmot z meziskládky na skládku do 1 km s naložením a se složením | t | 0.33638 |  | 0 |  | 0 |  | 0 | 21 | 0 | 0 | 0 | 0 | 0 |  | Vlastní | Indiv | 0 | 0 |  | Práce | Běžná |  |  |  | POL1_1
|  | https://podminky.urs.cz/item/CS_URS_2021_02/997013501 | [25 empty] | POP
13 | 997013631 | Poplatek za uložení na skládce (skládkovné) stavebního odpadu směsného kód odpadu 17 09 04 | t | 0.33638 |  | 0 |  | 0 |  | 0 | 21 | 0 | 0 | 0 | 0 | 0 |  | Vlastní | Indiv | 0 | 0 |  | Práce | Běžná |  |  |  | POL1_1
|  | https://podminky.urs.cz/item/CS_URS_2021_02/997013631 | [25 empty] | POP
Díl: | 721 | Zdravotechnika - vnitřní vodovod |  |  |  | 0 |  | 0 |  | 0 |  | 0 |  | 0 |  | 0 |  |  |  |  | 0 | [6 empty] | DIL
14 | 721000R01 | Zátka na vodovodní potrubí - závitová | ks | 4 |  | 0 |  | 0 |  | 0 | 21 | 0 | 0 | 0 | 0 | 0 |  | Vlastní | Indiv | 0 | 0 |  | Práce | Běžná |  |  |  | POL1_7
15 | 721000R02 | Posun ventilu pod nášlapnou vrstvu | ks | 2 |  | 0 |  | 0 |  | 0 | 21 | 0 | 0 | 0 | 0 | 0 |  | Vlastní | Indiv | 0 | 0 |  | Práce | Běžná |  |  |  | POL1_7
16 | 721171808 | Demontáž potrubí z PVC D přes 75 do 114 | m | 1 |  | 0 |  | 0 |  | 0 | 21 | 0 | 0 | 0 | 0 | 0 |  | Vlastní | Indiv | 0 | 0 |  | Práce | Běžná |  |  |  | POL1_7
17 | 998721103 | Přesun hmot tonážní pro vnitřní kanalizaci v objektech v do 24 m | t | 0.00198 |  | 0 |  | 0 |  | 0 | 21 | 0 | 0 | 0 | 0 | 0 |  | Vlastní | Indiv | 0 | 0 |  | Práce | Běžná |  |  |  | POL1_7
18 | 998722103 | Přesun hmot tonážní pro vnitřní vodovod v objektech v do 24 m | t | 0.00396 |  | 0 |  | 0 |  | 0 | 21 | 0 | 0 | 0 | 0 | 0 |  | Vlastní | Indiv | 0 | 0 |  | Práce | Běžná |  |  |  | POL1_7
19 | 721000R01 | Demontáž DN50 PP | m | 1 |  | 0 |  | 0 |  | 0 | 21 | 0 | 0 | 0 | 0 | 0 |  | Vlastní | Indiv | 0 | 0 |  | R-položka | Běžná |  |  |  | POL12_1
20 | 721000R02 | Zátka na kanalizační potrubí - DN50 PP | ks | 2 |  | 0 |  | 0 |  | 0 | 21 | 0 | 0 | 0 | 0 | 0 |  | Vlastní | Indiv | 0 | 0 |  | R-položka | Běžná |  |  |  | POL12_1
Díl: | 725 | Zdravotechnika - zařizovací předměty |  |  |  | 0 |  | 0 |  | 0 |  | 0 |  | 0 |  | 0 |  |  |  |  | 0 | [6 empty] | DIL
21 | 725210821 | Demontáž umyvadel bez výtokových armatur | soubor | 1 |  | 0 |  | 0 |  | 0 | 21 | 0 | 0 | 0 | 0 | 0 |  | Vlastní | Indiv | 0 | 0 |  | Práce | Běžná |  |  |  | POL1_7
22 | 725810811 | Demontáž ventilů výtokových nástěnných | kus | 2 |  | 0 |  | 0 |  | 0 | 21 | 0 | 0 | 0 | 0 | 0 |  | Vlastní | Indiv | 0 | 0 |  | Práce | Běžná |  |  |  | POL1_7
23 | 725820801 | Demontáž baterie nástěnné do G 3 / 4 | soubor | 1 |  | 0 |  | 0 |  | 0 | 21 | 0 | 0 | 0 | 0 | 0 |  | Vlastní | Indiv | 0 | 0 |  | Práce | Běžná |  |  |  | POL1_7
24 | 725860811 | Demontáž uzávěrů zápachu jednoduchých | kus | 1 |  | 0 |  | 0 |  | 0 | 21 | 0 | 0 | 0 | 0 | 0 |  | Vlastní | Indiv | 0 | 0 |  | Práce | Běžná |  |  |  | POL1_7
Díl: | 741 | Elektroinstalace - silnoproud |  |  |  | 0 |  | 0 |  | 0 |  | 0 |  | 0 |  | 0 |  |  |  |  | 0 | [6 empty] | DIL
25 | 741371R01 | Demontáž svítidla interiérového se standardní paticí nebo int. zdrojem LED zavěšeného stropního přes, 0,09 do 0.36 m2 se zachování funkčnosti | kus | 2 |  | 0 |  | 0 |  | 0 | 21 | 0 | 0 | 0 | 0 | 0 |  | Vlastní | Indiv | 0 | 0 |  | Práce | Běžná |  |  |  | POL1_7
Díl: | 776 | Podlahy povlakové |  |  |  | 0 |  | 0 |  | 0 |  | 0 |  | 0 |  | 0 |  |  |  |  | 0 | [6 empty] | DIL
26 | 775413R01 | Soklová lišta s vloženým kobercem v.6cm | m | 35 |  | 0 |  | 0 |  | 0 | 21 | 0 | 0 | 0 | 0 | 0 |  | Vlastní | Indiv | 0 | 0 |  | Práce | Běžná |  |  |  | POL1_7
27 | 776000R01 | Odstranění podlah povlakových | m2 | 52.6 |  | 0 |  | 0 |  | 0 | 21 | 0 | 0 | 0 | 0 | 0 |  | Vlastní | Indiv | 0 | 0 |  | Práce | Běžná |  |  |  | POL1_7
28 | 776000R02 | OSB kryt pro zadělání otvoru v podlaze | m2 | 0.26163 |  | 0 |  | 0 |  | 0 | 21 | 0 | 0 | 0 | 0 | 0 |  | Vlastní | Indiv | 0 | 0 |  | Práce | Běžná |  |  |  | POL1_7
29 | 776111116 | Odstranění zbytků lepidla z podkladu povlakových podlah broušením | m2 | 52.6 |  | 0 |  | 0 |  | 0 | 21 | 0 | 0 | 0 | 0 | 0 |  | Vlastní | Indiv | 0 | 0 |  | Práce | Běžná |  |  |  | POL1_7
30 | 776111311 | Vysátí podkladu povlakových podlah | m2 | 52.6 |  | 0 |  | 0 |  | 0 | 21 | 0 | 0 | 0 | 0 | 0 |  | Vlastní | Indiv | 0 | 0 |  | Práce | Běžná |  |  |  | POL1_7
31 | 776212R01 | Volné položení textilních čtverců s podlepením spojů páskou | m2 | 56.808 |  | 0 |  | 0 |  | 0 | 21 | 0 | 0 | 0 | 0 | 0 |  | Vlastní | Indiv | 0 | 0 |  | Práce | Běžná |  |  |  | POL1_7
|  | třída hořlavosti Bfl-s1, 25dB izolace zvuku, užitková třída 33, smyčkový povrch, tl.6mm, 3704g/m2, výška vlákna 2.6m, třída komfortu LC1, velikost čtverce 500x500mm | [25 empty] | POP |  | třída hořlavosti Bfl-s1, 25dB izolace zvuku, užitková třída 33, smyčkový povrch, tl.6mm, 3704g/m2, výška vlákna 2.6m, třída komfortu LC1, velikost čtverce 500x500mm
|  | 52.600*1.08 "Přepočtené koeficientem množství (prořez) : | [25 empty] | VV | 0
|  | 56,808 |  | 56.81 | [23 empty] | VV | 0
32 | 776421312 | Montáž přechodových šroubovaných lišt | m | 0.9 |  | 0 |  | 0 |  | 0 | 21 | 0 | 0 | 0 | 0 | 0 |  | Vlastní | Indiv | 0 | 0 |  | Práce | Běžná |  |  |  | POL1_7
33 | 998776203 | Přesun hmot procentní pro podlahy povlakové v objektech v do 24 m | % | 5 |  | 0 |  | 0 |  | 0 | 21 | 0 | 0 | 0 | 0 | 0 |  | Vlastní | Indiv | 0 | 0 |  | Práce | Běžná |  |  |  | POL1_7
34 | 55343120 | profil přechodový Al vrtaný 30mm stříbro | m | 0.9 |  | 0 |  | 0 |  | 0 | 21 | 0 | 0 | 0 | 0 | 0 |  | Vlastní | Indiv | 0 | 0 |  | Specifikace | Běžná |  |  |  | POL3_0
Díl: | 784 | Dokončovací práce - malby a tapety |  |  |  | 0 |  | 0 |  | 0 |  | 0 |  | 0 |  | 0 |  |  |  |  | 0 | [6 empty] | DIL
35 | 58124R01 | Dvojnásobné bílé matné disperzní malířské paropropustné a otěruvzdorné malby (bělost 93%) v, místnostech do 3,80 m | m2 | 190 |  | 0 |  | 0 |  | 0 | 21 | 0 | 0 | 0 | 0 | 0 |  | Vlastní | Indiv | 0 | 0 |  | Práce | Běžná |  |  |  | POL1_7
36 | 784181101 | Základní akrylátová jednonásobná bezbarvá penetrace podkladu v místnostech v do 3,80 m | m2 | 190 |  | 0 |  | 0 |  | 0 | 21 | 0 | 0 | 0 | 0 | 0 |  | Vlastní | Indiv | 0 | 0 |  | Práce | Běžná |  |  |  | POL1_7
37 | Pol12 | Akrylování rohů, návazností a prasklin | m | 34 |  | 0 |  | 0 |  | 0 | 21 | 0 | 0 | 0 | 0 | 0 |  | Vlastní | Indiv | 0 | 0 |  | Práce | Běžná |  |  |  | POL1_7
Díl: | 786 | Stínění a čalounické úpravy |  |  |  | 0 |  | 0 |  | 0 |  | 0 |  | 0 |  | 0 |  |  |  |  | 0 | [6 empty] | DIL
38 | Pol13 | Zatemňující závěsy, barva smetanová, nehořlavá látka, gramáž 201-300g/m2, 100% PES- I.05 |  | 2 |  | 0 |  | 0 |  | 0 | 21 | 0 | 0 | 0 | 0 | 0 |  | Vlastní | Indiv | 0 | 0 |  | Práce | Běžná |  |  |  | POL1_7
|  | Barva smetanová 1700, vyvzorkovat | [25 empty] | POP
39 | Pol14 | Kolejnice na závěsy H7300 bílá, L=1260mm, tvar ohybu do klenby - I.06 |  | 2 |  | 0 |  | 0 |  | 0 | 21 | 0 | 0 | 0 | 0 | 0 |  | Vlastní | Indiv | 0 | 0 |  | Práce | Běžná |  |  |  | POL1_7
[26 empty] | 12 | 21 | DPH
| Celkem |  |  |  |  | 0 | [19 empty] | 0 | 0 | SUM
END

## 8.1.5 - I 2.1 Pol
Položkový soupis prací a dodávek | [27 empty] | #TypZaznamu#
S: | 3 | Stavební úpravy budovy „G“ Ostravské univerzity | [25 empty] | STA
O: | 8.1.5 - I | VON_VRN+ON | [22 empty] | STA |  |  | OBJ
R: | 2.1 | VON_VRN+ON | [25 empty] | ROZ
P.č. | Číslo položky | Název položky | MJ | Množství | Cena / MJ | Celkem | Dodávka | Dodávka celk. | Montáž | Montáž celk. | DPH | Cena s DPH | Hmotnost / MJ | Hmotnost celk.(t) | Dem. hmotnost / MJ | Dem. hmotnost celk.(t) | Ceník | Cen. soustava / platnost | Cenová úroveň | Nhod / MJ | Nhod celk. | Dodavatel | Typ položky | Stav položky
Díl: | VRN1 | Vedlejší rozpočtové náklady 1 |  |  |  | 0 |  | 0 |  | 0 |  | 0 |  | 0 |  | 0 |  |  |  |  | 0 | [6 empty] | DIL
1 | 013254000 | Dokumentace skutečného provedení stavby | soubor | 1 |  | 0 |  | 0 |  | 0 | 21 | 0 | 0 | 0 | 0 | 0 |  | Vlastní | Indiv | 0 | 0 |  | Práce | Běžná |  |  |  | POL1_1
|  | Dokumentace skutečného provedení stavby včetně veškerých profesí v digitálním a v papírovém formátu, v počtu paré uvedeném dle SoD | [25 empty] | POP | Dokumentace skutečného provedení stavby včetně veškerých profesí v digitálním a v papírovém formátu, v počtu paré uvedeném dle SoD
Díl: | VRN3 | Vedlejší rozpočtové náklady 3 |  |  |  | 0 |  | 0 |  | 0 |  | 0 |  | 0 |  | 0 |  |  |  |  | 0 | [6 empty] | DIL
2 | 030001000 | Zařízení staveniště, GZS | soubor | 1 |  | 0 |  | 0 |  | 0 | 21 | 0 | 0 | 0 | 0 | 0 |  | Vlastní | Indiv | 0 | 0 |  | Práce | Běžná |  |  |  | POL1_1
|  | veškeré náklady zařízení staveniště a provozu při výstavbě | [25 empty] | POP
Díl: | VRN4 | Vedlejší rozpočtové náklady 4 |  |  |  | 0 |  | 0 |  | 0 |  | 0 |  | 0 |  | 0 |  |  |  |  | 0 | [6 empty] | DIL
3 | 045002000 | Kompletační a koordinační činnost | soubor | 1 |  | 0 |  | 0 |  | 0 | 21 | 0 | 0 | 0 | 0 | 0 |  | Vlastní | Indiv | 0 | 0 |  | Práce | Běžná |  |  |  | POL1_1
|  | Poznámka k položce: | [25 empty] | POP
|  | inženýrská činnost dodavatele včetně zajištění všech dokladů pro kolaudaci stavby, plán BOZP na staveništi, plán a harmonogram výstavby | [25 empty] | POP | inženýrská činnost dodavatele včetně zajištění všech dokladů pro kolaudaci stavby, plán BOZP na staveništi, plán a harmonogram výstavby
Díl: | VRN6 | Vedlejší rozpočtové náklady 6 |  |  |  | 0 |  | 0 |  | 0 |  | 0 |  | 0 |  | 0 |  |  |  |  | 0 | [6 empty] | DIL
4 | 060001000 | Územní vlivy | soubor | 1 |  | 0 |  | 0 |  | 0 | 21 | 0 | 0 | 0 | 0 | 0 |  | Vlastní | Indiv | 0 | 0 |  | Práce | Běžná |  |  |  | POL1_1
|  | vlivy klimatických podmínek, ztížené dopravní podmínky, práce na těžce dostupných místech | [25 empty] | POP
Díl: | VRN7 | Vedlejší rozpočtové náklady 7 |  |  |  | 0 |  | 0 |  | 0 |  | 0 |  | 0 |  | 0 |  |  |  |  | 0 | [6 empty] | DIL
5 | 070001000 | Provozní vlivy | soubor | 1 |  | 0 |  | 0 |  | 0 | 21 | 0 | 0 | 0 | 0 | 0 |  | Vlastní | Indiv | 0 | 0 |  | Práce | Běžná |  |  |  | POL1_1
|  | výstavba v blízkosti ostatních objektů | [25 empty] | POP
|  | 1,0 | [25 empty] | POP
|  | Součet | [25 empty] | POP
Díl: | VRN9 | Vedlejší rozpočtové náklady 9 |  |  |  | 0 |  | 0 |  | 0 |  | 0 |  | 0 |  | 0 |  |  |  |  | 0 | [6 empty] | DIL
6 | 094002000 | Ostatní náklady související s výstavbou | soubor | 1 |  | 0 |  | 0 |  | 0 | 21 | 0 | 0 | 0 | 0 | 0 |  | Vlastní | Indiv | 0 | 0 |  | Práce | Běžná |  |  |  | POL1_1
|  | Zakrývání stávajících výplní, vybavení a konstrukcí fólií Pe / dočasnou dělící konstrukcí při realizaci stavebních úprav. Včetně ochrany podlah komunikačních koridorů využitých stavbou (místnost 511), zpracování BOZP | [25 empty] | POP | Zakrývání stávajících výplní, vybavení a konstrukcí fólií Pe / dočasnou dělící konstrukcí při realizaci stavebních úprav. Včetně ochrany podlah komunikačních koridorů využitých stavbou (místnost 511), zpracování BOZP
[26 empty] | 12 | 21 | DPH
| Celkem |  |  |  |  | 0 | [19 empty] | 0 | 0 | SUM
END